## Локальная смета
Приложение № 1
к Документации об открытом аукционе
в электронной форме
СОГЛАСОВАНО: | [11 empty] | УТВЕРЖДАЮ:
_________________ | [11 empty] | _________________
" _____ " ________________ 2013 г. | [11 empty] | "____" ______________2013 г.
Капитальный ремонт МБУЗ "Городская детская поликлиника №4"
(наименование стройки)
ЛОКАЛЬНЫЙ СМЕТНЫЙ РАСЧЕТ №02-01-01
(локальная смета)
|  | на | Общестроительные и электромонтажные работы. Поликлиника №3 по ул. Шишкина, 31
(наименование работ и затрат, наименование объекта)
Основание: Ведомость объемов работ №2
|  |  | Сметная стоимость _______________________________________________________________________________________________ | [5 empty] | 1099167.45 |  | руб.
|  |  | строительных работ _______________________________________________________________________________________________ | [5 empty] | _______________________________________________________________________________________________853,692 |  | тыс. руб.
|  |  | монтажных работ _______________________________________________________________________________________________ | [5 empty] | _______________________________________________________________________________________________60,732 |  | тыс. руб.
|  |  | Средства на оплату труда _______________________________________________________________________________________________ | [5 empty] | ___________________________165,775 |  | тыс. руб.
|  |  | Сметная трудоемкость _______________________________________________________________________________________________ | [5 empty] | _______________________________________________________________________________________________1377,98 |  | чел.час
Составлен(а) в текущих (прогнозных) ценах по состоянию на 2 квартал 2013г.
№ пп | Обосно- вание | Наименование | Ед. изм. | Кол. | Стоимость единицы, руб. |  |  |  | Общая стоимость, руб. |  |  |  | Т/з осн. раб.на ед. | Т/з осн. раб. Всего | Т/з мех. на ед. | Т/з мех. Всего
[5 empty] | Всего | В том числе |  |  | Всего | В том числе
[6 empty] | Осн.З/п | Эк.Маш | З/пМех |  | Осн.З/п | Эк.Маш | З/пМех
1 | 2 | 3 | 4 | 5 | 6 | 7 | 8 | 9 | 10 | 11 | 12 | 13 | 14 | 15 | 16 | 17
Раздел 1. Демонтажные работы
1 | ФЕР46-04-012-01 Пр. Минрегион от 17.11.08 № 253 | Разборка деревянных заполнений проемов: оконных с подоконными досками | 100 м2 | 0,4788 1,8*1,9*14/100 | 1767.24 | 1525.29 | 241.95 | 89.78 | 846 | 730 | 116 | 43 | 188.54 | 90.27 | 7.74 | 3.71
2 | ФЕРр63-7-5 Пр. Минрегион от 13.10.08 № 207 | Разборка облицовки стен: из керамических глазурованных плиток | 100 м2 поверхности облицовки | 0,81 81/100 | 748.3 | 584.74 | 163.56 | 20.56 | 606 | 474 | 132 | 17 | 74.3 | 60.18 | 1.99 | 1.61
3 | ФЕРр57-2-1 Пр. Минрегион от 13.10.08 № 207 | Разборка покрытий полов: из линолеума и релина | 100 м2 покрытия | 0,44 5*4,4*2/100 | 92.9 | 88.84 | 4.06 | 1.51 | 41 | 39 | 2 | 1 | 11.39 | 5.01 | 0.13 | 0.06
4 | ФЕРр57-3-1 Пр. Минрегион от 13.10.08 № 207 | Разборка плинтусов: деревянных и из пластмассовых материалов | 100 м плинтуса | 0,464 (14+15,4+17)/100 | 29.41 | 29.41 |  |  | 14 | 14 |  |  | 3.77 | 1.75
5 | ФЕРр63-5-1 Пр. Минрегион от 13.10.08 № 207 | Снятие обоев: простых и улучшенных | 100 м2 очищаемой поверхности | 0,01395 1,395/100 | 81.12 | 81.12 |  |  | 1 | 1 |  |  | 10.4 | 0.15
Раздел 2. Общестроительные работы
Замена окон
6 | ФЕР10-01-034-06 И4-Пр. Минрегион от 13.07.11 №339 | Установка в жилых и общественных зданиях оконных блоков из ПВХ профилей: поворотных (откидных, поворотно-откидных) с площадью проема более 2 м2 двухстворчатых | 100 м2 проемов | 0,4788 1,8*1,9*14/100 | 251529.16 | 1273.59 | 409.22 | 7.66 | 120432 | 610 | 196 | 4 | 145.72 | 69.77 | 0.66 | 0.32
7 | ФССЦ-203-0993 И1-Пр. Минрегион от 03.08.10 №359 | Блок оконный пластиковый двустворчатый, с глухой и поворотно-откидной створкой, однокамерным стеклопакетом (24 мм), площадью до 3 м2 | м2 | -47.88 | 2415.48 |  |  |  | -115653
8 | Прайс-лист | Блоки оконные пластиковые 4300/1,18/4,3*1,02=864,41 | м2 | 47.88 | 864.41 |  |  |  | 41388
9 | ФЕР10-01-035-01 И1-Пр. Минрегион от 27.02.10 №81 | Установка подоконных досок из ПВХ: в каменных стенах толщиной до 0,51 м | 100 п.м | 0,294 2,1*14/100 | 4187.28 | 180.75 | 14.33 | 0.46 | 1231 | 53 | 4 |  | 21.19 | 6.23 | 0.04 | 0.01
10 | ФССЦ-101-2912 И1-Пр. Минрегион от 04.03.10 №94 | Доски подоконные ПВХ, шириной 600 мм | м | 29,4 2,1*14 | 365.59 |  |  |  | 10748
11 | ФЕР12-01-010-01 Пр. Минрегион от 17.11.08 № 253 | Устройство мелких покрытий (брандмауэры, парапеты, свесы и т.п.) из листовой оцинкованной стали | 100 м2 покрытия | 0,056 2*14*0,2/100 | 9875.72 | 961.76 | 23.38 | 2.7 | 553 | 54 | 1 |  | 112.75 | 6.31 | 0.2 | 0.01
12 | ФЕР15-01-050-04 И4-Пр. Минрегион от 13.07.11 №339 | Облицовка оконных и дверных откосов декоративным бумажно-слоистым пластиком или листами из синтетических материалов на клее (откосы) | 100 м2 облицовки | 0,658 (1,9+1,9+1,8*0,5)*14/100 | 11481.71 | 1528.19 | 46.33 | 0.93 | 7555 | 1006 | 30 | 1 | 166.47 | 109.54 | 0.08 | 0.05
13 | ФЕРр61-20-1 Пр. Минрегион от 13.10.08 № 207 | Ремонт штукатурки наружных прямолинейных откосов по камню и бетону цементно-известковым раствором: с земли и лесов (откосы наружные) | 100 м2 отремонтированной поверхности | 0,1568 (1,9+1,9+1,8)*0,2*14/100 | 5286.31 | 3004.39 | 2.31 |  | 829 | 471 |  |  | 323.4 | 50.71
14 | ФЕРр62-26-4 Пр. Минрегион от 13.10.08 № 207 | Окраска перхлорвиниловыми красками по подготовленной поверхности фасадов: простых за 2 раза с земли и лесов (откосы наружные) | 100 м2 окрашиваемой поверхности | 0,1568 (1,9+1,9+1,8)*0,2*14/100 | 1096.29 | 126.06 | 98.61 |  | 172 | 20 | 15 |  | 14.59 | 2.29
Ремонтные кровли
15 | ФЕР46-04-008-01 Пр. Минрегион от 17.11.08 № 253 | Разборка покрытий кровель: из рулонных материалов | 100 м2 покрытия | 0,21 3,5*6/100 | 153.59 | 112.16 | 41.43 |  | 32 | 24 | 8 |  | 14.38 | 3.02
16 | ФЕР12-01-016-01 Пр. Минрегион от 17.11.08 № 253 | Огрунтовка оснований из бетона или раствора под водоизоляционный кровельный ковер: битумной грунтовкой с ее приготовлением | 100 м2 кровли | 0,21 3,5*6/100 | 231.92 | 38.98 | 3.49 |  | 49 | 8 | 1 |  | 4.46 | 0.94
17 | ФЕР12-01-002-09 И1-Пр. Минрегион от 27.02.10 №81 | Устройство кровель плоских из наплавляемых материалов: в два слоя | 100 м2 кровли | 0,21 3,5*6/100 | 9969.33 | 134.98 | 42.5 | 2.7 | 2094 | 28 | 9 | 1 | 14.36 | 3.02 | 0.2 | 0.04
Общестроительные работы
18 | ФЕР15-01-019-06 Пр. Минрегион от 17.11.08 № 253 | Гладкая облицовка стен, столбов, пилястр и откосов (без карнизных, плинтусных и угловых плиток) без установки плиток туалетного гарнитура на клее из сухих смесей: по дереву | 100 м2 поверхности облицовки | 1,053 (29+2+20+54,3)/100 | 14602.55 | 1768.26 | 47.06 | 22.71 | 15376 | 1862 | 50 | 24 | 197.13 | 207.58 | 2.14 | 2.25
19 | ФЕР11-01-036-01 Пр. Минрегион от 17.11.08 № 253 | Устройство покрытий: из линолеума на клее "Бустилат" | 100 м2 покрытия | 0,44 5*4,4*2/100 | 7888.38 | 352.34 | 54.53 | 4.06 | 3471 | 155 | 24 | 2 | 42.4 | 18.66 | 0.35 | 0.15
20 | ФЕР11-01-040-01 И3-Пр. Минрегион от 23.11.10 №509 | Устройство плинтусов поливинилхлоридных: на клее КН-2 | 100 м плинтуса | 0,464 (14+15,4+17)/100 | 1375.71 | 87.74 | 2.62 |  | 638 | 41 | 1 |  | 8.99 | 4.17
21 | ФЕРр62-17-4 И3-Пр. Минрегион от 25.07.11 №358 | Окрашивание водоэмульсионными составами поверхностей потолков, ранее окрашенных: водоэмульсионной краской, с расчисткой старой краски более 35% | 100 м2 окрашиваемой поверхности | 1,041 (5,2+3,1+50+9,8+36)/100 | 1912.77 | 291.86 | 8.36 | 1.16 | 1991 | 304 | 9 | 1 | 33.78 | 35.17 | 0.1 | 0.1
22 | ФЕРр61-1-9 И3-Пр. Минрегион от 25.07.11 №358 | Сплошное выравнивание штукатурки внутри здания (однослойная штукатурка) сухой растворной смесью (типа «Ветонит») толщиной до 10 мм для последующей окраски или оклейки обоями: стен | 100 м2 поверхности | 1,45 (9,5*2+7*2*3,5+4,5)*2/100 | 7590.67 | 720.29 | 32.22 | 19.82 | 11006 | 1044 | 47 | 29 | 73.8 | 107.01 | 1.9 | 2.76
23 | ФЕР15-04-005-01 И4-Пр. Минрегион от 13.07.11 №339 | Окраска поливинилацетатными водоэмульсионными составами простая по штукатурке и сборным конструкциям: стен, подготовленным под окраску | 100 м2 окрашиваемой поверхности | 1,45 (9,5*2+7*2*3,5+4,5)*2/100 | 991.81 | 136.16 | 7.29 | 0.12 | 1438 | 197 | 11 |  | 15.18 | 22.01 | 0.01 | 0.01
24 | ФЕРр56-12-5 Пр. Минрегион от 13.10.08 № 207 | Смена дверных приборов: замки врезные | 100 шт. приборов | 0,1 10/100 | 8262.3 | 624.4 |  |  | 826 | 62 |  |  | 73.2 | 7.32
25 | ФЕР09-06-001-02 Пр. Минрегион от 17.11.08 № 253 | Монтаж: лотков, решеток, затворов из полосовой и тонколистовой стали | 1 т конструкций | 0,0413 41,3*1/1000 | 648.13 | 433.24 | 132.92 | 1.62 | 27 | 18 | 5 |  | 50.79 | 2.1 | 0.12 | 0.01
26 | Прайс-лист | Решетка металлическая 1,4*2 6950/1,18/4,3*1,02=1397,12 | шт. | 1 | 1397.12 |  |  |  | 1397
27 | ФЕРр62-33-2 Пр. Минрегион от 13.10.08 № 207 | Окраска масляными составами ранее окрашенных поверхностей радиаторов и ребристых труб отопления: за 2 раза | 100 м2 окрашиваемой поверхности | 0,65 65/100 | 1092.7 | 576.32 | 0.87 |  | 710 | 375 | 1 |  | 65.94 | 42.86
28 | ФЕРр62-32-2 Пр. Минрегион от 13.10.08 № 207 | Окраска масляными составами ранее окрашенных поверхностей труб: стальных за 2 раза | 100 м2 окрашиваемой поверхности | 0,35 35/100 | 1168.43 | 652.05 | 0.87 |  | 409 | 228 |  |  | 80.6 | 28.21
29 | ФЕРр62-18-2 Пр. Минрегион от 13.10.08 № 207 | Окраска масляными составами: плинтусов и галтелей | 100 м2 окрашиваемой поверхности | 0,95 95/100 | 721.51 | 335.62 | 8.36 | 1.16 | 685 | 319 | 8 | 1 | 38.4 | 36.48 | 0.1 | 0.1
Электромонтажные работы
30 | ФЕРр67-8-2 Пр. Минрегион от 13.10.08 № 207 | Смена светильников: с люминесцентными лампами | 100 шт. | 0,2 20/100 | 22073.45 | 1570.95 | 2.5 | 0.93 | 4415 | 314 | 1 |  | 163.3 | 32.66 | 0.08 | 0.02
31 | ФЕРр67-9-1 Пр. Минрегион от 13.10.08 № 207 | Смена: выключателей | 100 шт. | 0,12 12/100 | 840.59 | 218.59 |  |  | 101 | 26 |  |  | 24.1 | 2.89
32 | ФЕРр67-9-2 Пр. Минрегион от 13.10.08 № 207 | Смена: розеток | 100 шт. | 0,22 22/100 | 778.59 | 218.59 |  |  | 171 | 48 |  |  | 24.1 | 5.3
33 | ФЕРм08-02-148-01 Пр. Минрегион от 04.08.09 № 321 | Кабель до 35 кВ в проложенных трубах, блоках и коробах, масса 1 м кабеля: до 1 кг | 100 м кабеля | 0,8 80/100 | 686.83 | 119.29 | 495.79 | 40.07 | 549 | 95 | 397 | 32 | 12.4 | 9.92 | 3.39 | 2.71
34 | ФССЦ-501-8191 Пр. Минрегион от 28.07.09 № 308 | Кабель силовой с медными жилами с поливинилхлоридной изоляцией в поливинилхлоридной оболочке без защитного покрова: ВВГ, напряжением 0,66 Кв, число жил - 3 и сечением 2,5 мм2 | 1000 м | 0,08 80/1000 | 4883.86 |  |  |  | 391
Кабинеты
35 | ФЕРр61-1-9 И3-Пр. Минрегион от 25.07.11 №358 | Сплошное выравнивание штукатурки внутри здания (однослойная штукатурка) сухой растворной смесью (типа «Ветонит») толщиной до 10 мм для последующей окраски или оклейки обоями: стен | 100 м2 поверхности | 1,68 4*4*3,5*3/100 | 7590.67 | 720.29 | 32.22 | 19.82 | 12752 | 1210 | 54 | 33 | 73.8 | 123.98 | 1.9 | 3.19
36 | ФЕР15-06-001-02 Пр. Минрегион от 17.11.08 № 253 | Оклейка обоями стен по монолитной штукатурке и бетону: тиснеными и плотными | 100 м2 оклеиваемой и обиваемой поверхности | 1,68 4*4*3,5*3/100 | 3592.63 | 425.84 | 1.18 | 0.12 | 6036 | 715 | 2 |  | 46.95 | 78.88 | 0.01 | 0.02
37 | ФЕР15-04-005-01 И4-Пр. Минрегион от 13.07.11 №339 | Окраска поливинилацетатными водоэмульсионными составами простая по штукатурке и сборным конструкциям: стен, подготовленным под окраску | 100 м2 окрашиваемой поверхности | 1,68 4*4*3,5*3/100 | 991.81 | 136.16 | 7.29 | 0.12 | 1666 | 229 | 12 |  | 15.18 | 25.5 | 0.01 | 0.02
38 | ФЕР15-01-047-15 Пр. Минрегион от 17.11.08 № 253 | Устройство: подвесных потолков типа <Армстронг> по каркасу из оцинкованного профиля | 100 м2 поверхности облицовки | 0,48 4*4*3/100 | 6731.95 | 963.12 | 433.43 | 8.82 | 3231 | 462 | 208 | 4 | 102.46 | 49.18 | 0.76 | 0.36
39 | ФЕРм08-03-594-14 Пр. Минрегион от 04.08.09 № 321 | Светильник в подвесных потолках, устанавливаемый: на профиле, количество ламп в светильнике до 4 | 100 шт. | 0,12 12/100 | 16102.27 | 2648.64 | 3176.47 | 1058.91 | 1932 | 318 | 381 | 127 | 267 | 32.04 | 91.05 | 10.93
40 | Прайс-лист | СВЕТИЛЬНИК РАСТРОВЫЙ НАКЛАДНОЙ "МИСТРАЛЬ" 418 А34 NC -2MS418N 750/1,18/4,3*1,02=150,77 | шт. | 12 | 150.77 |  |  |  | 1809
Итого прямые затраты по смете в ценах 2001г. | [8 empty] | 141965 | 11554 | 1725 | 320 |  | 1281.11 |  | 28.44
Итого прямые затраты по смете с учетом коэффициентов к итогам | [8 empty] | 143176 | 12432 | 2058 | 369 |  | 1377.98 |  | 32.66
В том числе, справочно:
МДС35-IV п.4.7._При ремонте и реконструкции зданий и сооружений работы, аналогичные технологическим процессам в новом строительстве ОЗП=1,15; ЭМ=1,25; ЗПМ=1,25; ТЗ=1,15; ТЗМ=1,25 (Поз. 6-7, 9-11, 16-17, 12, 18, 23, 36-38, 19-20, 25, 33-34, 39) | [8 empty] | 1211 | 878 | 333 | 49 |  | 96.8775 |  | 4.2225
Итого прямые затраты по смете с учетом индексов, в текущих ценах | [8 empty] | 715433 | 160996 | 13954 | 4779 |  | 1377.98 |  | 32.66
Накладные расходы | [8 empty] | 129110
В том числе, справочно:
65% = 77%*0.85 ФОТ (от 6371) (Поз. 2, 5) | [8 empty] | 4141
67% = 79%*0.85 ФОТ (от 36092) (Поз. 13, 22, 35) | [8 empty] | 24182
68% = 80%*0.85 ФОТ (от 16861) (Поз. 3-4, 14, 21, 27-29) | [8 empty] | 11465
70% = 82%*0.85 ФОТ (от 803) (Поз. 24) | [8 empty] | 562
72% = 85%*0.85 ФОТ (от 5025) (Поз. 30-32) | [8 empty] | 3618
69% = 90%*(0.9*0.85) ФОТ (от 272) (Поз. 25) | [8 empty] | 188
81% = 95%*0.85 ФОТ (от 8728) (Поз. 33-34, 39) | [8 empty] | 7070
80% = 105%*(0.9*0.85) ФОТ (от 67055) (Поз. 12, 18, 23, 36-38) | [8 empty] | 53644
110% ФОТ (от 10011) (Поз. 1) | [8 empty] | 11012
84% = 110%*(0.9*0.85) ФОТ (от 311) (Поз. 15) | [8 empty] | 261
90% = 118%*(0.9*0.85) ФОТ (от 9933) (Поз. 6-7, 9-10) | [8 empty] | 8940
92% = 120%*(0.9*0.85) ФОТ (от 1360) (Поз. 11, 16-17) | [8 empty] | 1251
94% = 123%*(0.9*0.85) ФОТ (от 2953) (Поз. 19-20) | [8 empty] | 2776
Сметная прибыль | [8 empty] | 69881
В том числе, справочно:
40% = 50%*0.8 ФОТ (от 58625) (Поз. 2, 5, 13, 22, 35, 14, 21, 27-29) | [8 empty] | 23450
37% = 55%*(0.85*0.8) ФОТ (от 67055) (Поз. 12, 18, 23, 36-38) | [8 empty] | 24810
50% = 62%*0.8 ФОТ (от 803) (Поз. 24) | [8 empty] | 402
43% = 63%*(0.85*0.8) ФОТ (от 9933) (Поз. 6-7, 9-10) | [8 empty] | 4271
44% = 65%*(0.85*0.8) ФОТ (от 1360) (Поз. 11, 16-17) | [8 empty] | 598
52% = 65%*0.8 ФОТ (от 13753) (Поз. 30-34, 39) | [8 empty] | 7152
54% = 68%*0.8 ФОТ (от 699) (Поз. 3-4) | [8 empty] | 377
70% ФОТ (от 10011) (Поз. 1) | [8 empty] | 7008
48% = 70%*(0.85*0.8) ФОТ (от 311) (Поз. 15) | [8 empty] | 149
51% = 75%*(0.85*0.8) ФОТ (от 2953) (Поз. 19-20) | [8 empty] | 1506
58% = 85%*(0.85*0.8) ФОТ (от 272) (Поз. 25) | [8 empty] | 158
Итоги по смете:
Итоги по Строительным работам
Работы по реконструкции зданий и сооружений (усиление и замена существующих конструкций, разборка и возведение отдельных конструктивных элементов):
Итого Поз. 1 НР 110% ФОТ; СП 70% ФОТ | [8 empty] | 28260 |  |  |  |  | 90.27 |  | 3.71
Итого Поз. 15 НР 110%=84%*(0.9*0.85) ФОТ; СП 70%=48%*(0.85*0.8) ФОТ | [8 empty] | 775 |  |  |  |  | 3.02
Итого | [8 empty] | 29035 |  |  |  |  | 93.29 |  | 3.71
Стекольные, обойные и облицовочные работы (ремонтно-строительные):
Итого Поз. 2, 5 | [8 empty] | 607 | 475 | 132 | 17 |  | 60.33 |  | 1.61
Всего с учетом "ФГУ ФЦЦС. Индекс изменения стоимости строительства на II квартал 2013 года к уровню цен 01.01.2000 года.(Объекты здравоохранения. Поликлиника) ОЗП=12,95; ЭМ=6,78; ЗПМ=12,95; МАТ=4,2" | [8 empty] | 7046 | 6151 | 895 | 220 |  | 60.33 |  | 1.61
Накладные расходы 65% = 77%*0.85 ФОТ (от 6 371) | [8 empty] | 4141
Сметная прибыль 40% = 50%*0.8 ФОТ (от 6 371) | [8 empty] | 2548
Итого c накладными и см. прибылью | [8 empty] | 13735 |  |  |  |  | 60.33 |  | 1.61
Полы (ремонтно-строительные):
Итого Поз. 3-4 | [8 empty] | 55 | 53 | 2 | 1 |  | 6.76 |  | 0.06
Всего с учетом "ФГУ ФЦЦС. Индекс изменения стоимости строительства на II квартал 2013 года к уровню цен 01.01.2000 года.(Объекты здравоохранения. Поликлиника) ОЗП=12,95; ЭМ=6,78; ЗПМ=12,95; МАТ=4,2" | [8 empty] | 700 | 686 | 14 | 13 |  | 6.76 |  | 0.06
Накладные расходы 68% = 80%*0.85 ФОТ (от 699) | [8 empty] | 475
Сметная прибыль 54% = 68%*0.8 ФОТ (от 699) | [8 empty] | 377
Итого c накладными и см. прибылью | [8 empty] | 1552 |  |  |  |  | 6.76 |  | 0.06
Деревянные конструкции:
Итого Поз. 6-7, 9-10 | [8 empty] | 16758 | 663 | 200 | 4 |  | 76 |  | 0.33
Всего с учетом "МДС35-IV п.4.7._При ремонте и реконструкции зданий и сооружений работы, аналогичные технологическим процессам в новом строительстве ОЗП=1,15; ЭМ=1,25; ЗПМ=1,25; ТЗ=1,15; ТЗМ=1,25" | [8 empty] | 16907 | 762 | 250 | 5 |  | 87.4 |  | 0.41
Всего с учетом "ФГУ ФЦЦС. Индекс изменения стоимости строительства на II квартал 2013 года к уровню цен 01.01.2000 года.(Объекты здравоохранения. Поликлиника) ОЗП=12,95; ЭМ=6,78; ЗПМ=12,95; МАТ=4,2" | [8 empty] | 78322 | 9868 | 1695 | 65 |  | 87.4 |  | 0.41
Накладные расходы 90% = 118%*(0.9*0.85) ФОТ (от 9 933) | [8 empty] | 8940
Сметная прибыль 43% = 63%*(0.85*0.8) ФОТ (от 9 933) | [8 empty] | 4271
Итого c накладными и см. прибылью | [8 empty] | 91533 |  |  |  |  | 87.4 |  | 0.41
Материалы:
Итого Поз. 8, 26, 40 | [8 empty] | 44594
Всего с учетом "МДС35-IV п.4.7._При ремонте и реконструкции зданий и сооружений работы, аналогичные технологическим процессам в новом строительстве ОЗП=1,15; ЭМ=1,25; ЗПМ=1,25; ТЗ=1,15; ТЗМ=1,25" | [8 empty] | 44594
Всего с учетом "ФГУ ФЦЦС. Индекс изменения стоимости строительства на II квартал 2013 года к уровню цен 01.01.2000 года.(Объекты здравоохранения. Поликлиника) ОЗП=12,95; ЭМ=6,78; ЗПМ=12,95; МАТ=4,2" | [8 empty] | 187295
Кровли:
Итого Поз. 11, 16-17 | [8 empty] | 2696 | 90 | 11 | 1 |  | 10.27 |  | 0.05
Всего с учетом "МДС35-IV п.4.7._При ремонте и реконструкции зданий и сооружений работы, аналогичные технологическим процессам в новом строительстве ОЗП=1,15; ЭМ=1,25; ЗПМ=1,25; ТЗ=1,15; ТЗМ=1,25" | [8 empty] | 2713 | 104 | 14 | 1 |  | 11.81 |  | 0.06
Всего с учетом "ФГУ ФЦЦС. Индекс изменения стоимости строительства на II квартал 2013 года к уровню цен 01.01.2000 года.(Объекты здравоохранения. Поликлиника) ОЗП=12,95; ЭМ=6,78; ЗПМ=12,95; МАТ=4,2" | [8 empty] | 12341 | 1347 | 95 | 13 |  | 11.81 |  | 0.06
Накладные расходы 92% = 120%*(0.9*0.85) ФОТ (от 1 360) | [8 empty] | 1251
Сметная прибыль 44% = 65%*(0.85*0.8) ФОТ (от 1 360) | [8 empty] | 598
Итого c накладными и см. прибылью | [8 empty] | 14190 |  |  |  |  | 11.81 |  | 0.06
Отделочные работы:
Итого Поз. 12, 18, 23, 36-38 | [8 empty] | 35302 | 4471 | 313 | 29 |  | 492.69 |  | 2.71
Всего с учетом "МДС35-IV п.4.7._При ремонте и реконструкции зданий и сооружений работы, аналогичные технологическим процессам в новом строительстве ОЗП=1,15; ЭМ=1,25; ЗПМ=1,25; ТЗ=1,15; ТЗМ=1,25" | [8 empty] | 36051 | 5142 | 391 | 36 |  | 566.59 |  | 3.39
Всего с учетом "ФГУ ФЦЦС. Индекс изменения стоимости строительства на II квартал 2013 года к уровню цен 01.01.2000 года.(Объекты здравоохранения. Поликлиника) ОЗП=12,95; ЭМ=6,78; ЗПМ=12,95; МАТ=4,2" | [8 empty] | 197416 | 66589 | 2651 | 466 |  | 566.59 |  | 3.39
Накладные расходы 80% = 105%*(0.9*0.85) ФОТ (от 67 055) | [8 empty] | 53644
Сметная прибыль 37% = 55%*(0.85*0.8) ФОТ (от 67 055) | [8 empty] | 24810
Итого c накладными и см. прибылью | [8 empty] | 275870 |  |  |  |  | 566.59 |  | 3.39
Штукатурные работы (ремонтно-строительные):
Итого Поз. 13, 22, 35 | [8 empty] | 24587 | 2725 | 101 | 62 |  | 281.7 |  | 5.95
Всего с учетом "ФГУ ФЦЦС. Индекс изменения стоимости строительства на II квартал 2013 года к уровню цен 01.01.2000 года.(Объекты здравоохранения. Поликлиника) ОЗП=12,95; ЭМ=6,78; ЗПМ=12,95; МАТ=4,2" | [8 empty] | 127370 | 35289 | 685 | 803 |  | 281.7 |  | 5.95
Накладные расходы 67% = 79%*0.85 ФОТ (от 36 092) | [8 empty] | 24182
Сметная прибыль 40% = 50%*0.8 ФОТ (от 36 092) | [8 empty] | 14437
Итого c накладными и см. прибылью | [8 empty] | 165989 |  |  |  |  | 281.7 |  | 5.95
Малярные работы (ремонтно-строительные):
Итого Поз. 14, 21, 27-29 | [8 empty] | 3967 | 1246 | 33 | 2 |  | 145.01 |  | 0.2
Всего с учетом "ФГУ ФЦЦС. Индекс изменения стоимости строительства на II квартал 2013 года к уровню цен 01.01.2000 года.(Объекты здравоохранения. Поликлиника) ОЗП=12,95; ЭМ=6,78; ЗПМ=12,95; МАТ=4,2" | [8 empty] | 27650 | 16136 | 224 | 26 |  | 145.01 |  | 0.2
Накладные расходы 68% = 80%*0.85 ФОТ (от 16 162) | [8 empty] | 10990
Сметная прибыль 40% = 50%*0.8 ФОТ (от 16 162) | [8 empty] | 6465
Итого c накладными и см. прибылью | [8 empty] | 45105 |  |  |  |  | 145.01 |  | 0.2
Полы:
Итого Поз. 19-20 | [8 empty] | 4109 | 196 | 25 | 2 |  | 22.83 |  | 0.15
Всего с учетом "МДС35-IV п.4.7._При ремонте и реконструкции зданий и сооружений работы, аналогичные технологическим процессам в новом строительстве ОЗП=1,15; ЭМ=1,25; ЗПМ=1,25; ТЗ=1,15; ТЗМ=1,25" | [8 empty] | 4144 | 225 | 31 | 3 |  | 26.25 |  | 0.19
Всего с учетом "ФГУ ФЦЦС. Индекс изменения стоимости строительства на II квартал 2013 года к уровню цен 01.01.2000 года.(Объекты здравоохранения. Поликлиника) ОЗП=12,95; ЭМ=6,78; ЗПМ=12,95; МАТ=4,2" | [8 empty] | 19454 | 2914 | 210 | 39 |  | 26.25 |  | 0.19
Накладные расходы 94% = 123%*(0.9*0.85) ФОТ (от 2 953) | [8 empty] | 2776
Сметная прибыль 51% = 75%*(0.85*0.8) ФОТ (от 2 953) | [8 empty] | 1506
Итого c накладными и см. прибылью | [8 empty] | 23736 |  |  |  |  | 26.25 |  | 0.19
Проемы (ремонтно-строительные):
Итого Поз. 24 | [8 empty] | 826 | 62 |  |  |  | 7.32
Всего с учетом "ФГУ ФЦЦС. Индекс изменения стоимости строительства на II квартал 2013 года к уровню цен 01.01.2000 года.(Объекты здравоохранения. Поликлиника) ОЗП=12,95; ЭМ=6,78; ЗПМ=12,95; МАТ=4,2" | [8 empty] | 4012 | 803 |  |  |  | 7.32
Накладные расходы 70% = 82%*0.85 ФОТ (от 803) | [8 empty] | 562
Сметная прибыль 50% = 62%*0.8 ФОТ (от 803) | [8 empty] | 402
Итого c накладными и см. прибылью | [8 empty] | 4976 |  |  |  |  | 7.32
Строительные металлические конструкции:
Итого Поз. 25 | [8 empty] | 27 | 18 | 5 |  |  | 2.1 |  | 0.01
Всего с учетом "МДС35-IV п.4.7._При ремонте и реконструкции зданий и сооружений работы, аналогичные технологическим процессам в новом строительстве ОЗП=1,15; ЭМ=1,25; ЗПМ=1,25; ТЗ=1,15; ТЗМ=1,25" | [8 empty] | 31 | 21 | 6 |  |  | 2.42 |  | 0.01
Всего с учетом "ФГУ ФЦЦС. Индекс изменения стоимости строительства на II квартал 2013 года к уровню цен 01.01.2000 года.(Объекты здравоохранения. Поликлиника) ОЗП=12,95; ЭМ=6,78; ЗПМ=12,95; МАТ=4,2" | [8 empty] | 330 | 272 | 41 |  |  | 2.42 |  | 0.01
Накладные расходы 69% = 90%*(0.9*0.85) ФОТ (от 272) | [8 empty] | 188
Сметная прибыль 58% = 85%*(0.85*0.8) ФОТ (от 272) | [8 empty] | 158
Итого c накладными и см. прибылью | [8 empty] | 676 |  |  |  |  | 2.42 |  | 0.01
Итого | [8 empty] | 853692 |  |  |  |  | 1288.88 |  | 15.59
Итоги по Монтажным работам
Электромонтажные работы (ремонтно-строительные):
Итого Поз. 30-32 | [8 empty] | 4687 | 388 | 1 |  |  | 40.85 |  | 0.02
Всего с учетом "ФГУ ФЦЦС. Индекс изменения стоимости строительства на II квартал 2013 года к уровню цен 01.01.2000 года.(Объекты здравоохранения. Поликлиника) ОЗП=12,95; ЭМ=6,78; ЗПМ=12,95; МАТ=4,2" | [8 empty] | 23084 | 5025 | 7 |  |  | 40.85 |  | 0.02
Накладные расходы 72% = 85%*0.85 ФОТ (от 5 025) | [8 empty] | 3618
Сметная прибыль 52% = 65%*0.8 ФОТ (от 5 025) | [8 empty] | 2613
Итого c накладными и см. прибылью | [8 empty] | 29315 |  |  |  |  | 40.85 |  | 0.02
Электромонтажные работы на других объектах:
Итого Поз. 33-34, 39 | [8 empty] | 2872 | 413 | 778 | 159 |  | 41.96 |  | 13.64
Всего с учетом "МДС35-IV п.4.7._При ремонте и реконструкции зданий и сооружений работы, аналогичные технологическим процессам в новом строительстве ОЗП=1,15; ЭМ=1,25; ЗПМ=1,25; ТЗ=1,15; ТЗМ=1,25" | [8 empty] | 3129 | 475 | 973 | 199 |  | 48.25 |  | 17.05
Всего с учетом "ФГУ ФЦЦС. Индекс изменения стоимости строительства на II квартал 2013 года к уровню цен 01.01.2000 года.(Объекты здравоохранения. Поликлиника) ОЗП=12,95; ЭМ=6,78; ЗПМ=12,95; МАТ=4,2" | [8 empty] | 19808 | 6151 | 6597 | 2577 |  | 48.25 |  | 17.05
Накладные расходы 81% = 95%*0.85 ФОТ (от 8 728) | [8 empty] | 7070
Сметная прибыль 52% = 65%*0.8 ФОТ (от 8 728) | [8 empty] | 4539
Итого c накладными и см. прибылью | [8 empty] | 31417 |  |  |  |  | 48.25 |  | 17.05
Итого | [8 empty] | 60732 |  |  |  |  | 89.1 |  | 17.07
Итого | [8 empty] | 914424 |  |  |  |  | 1377.98 |  | 32.66
В том числе:
Материалы | [8 empty] | 540483
Машины и механизмы | [8 empty] | 13954
ФОТ | [8 empty] | 165775
Накладные расходы | [8 empty] | 129110
Сметная прибыль | [8 empty] | 69881
ВСЕГО по смете | [8 empty] | 914424 |  |  |  |  | 1377.98 |  | 32.66
Непредвиденные расходы 2% | [8 empty] | 17073.84
Итого | [8 empty] | 931497.84
НДС 18% | [8 empty] | 167669.61
Итого | [8 empty] | 1099167.45
Составил: ___________________________Шуклин.Е.В
(должность, подпись, расшифровка)
Проверил: ___________________________
(должность, подпись, расшифровка)