## Локальная смета
Приложение № 1
к Документации об открытом аукционе
в электронной форме
СОГЛАСОВАНО: | [11 empty] | УТВЕРЖДАЮ:
_________________ | [11 empty] | _________________
" _____ " ________________ 2013 г. | [11 empty] | "____" ______________2013 г.
(наименование стройки)
ЛОКАЛЬНЫЙ СМЕТНЫЙ РАСЧЕТ №
(локальная смета)
|  | на | капитальный ремонт поликлиники № 4 по ул Калинина, 74 ( общестроительные, электромонтажные и сантехнические работы)
(наименование работ и затрат, наименование объекта)
Основание: Ведомость объемов работ №7
|  |  | Сметная стоимость _______________________________________________________________________________________________ | [5 empty] | ___________________________3331514,06 |  | руб.
|  |  | строительных работ _______________________________________________________________________________________________ | [5 empty] | _______________________________________________________________________________________________2418,269 |  | тыс. руб.
|  |  | монтажных работ _______________________________________________________________________________________________ | [5 empty] | _______________________________________________________________________________________________349,689 |  | тыс. руб.
|  |  | Средства на оплату труда _______________________________________________________________________________________________ | [5 empty] | ___________________________583,805 |  | тыс. руб.
|  |  | Сметная трудоемкость _______________________________________________________________________________________________ | [5 empty] | _______________________________________________________________________________________________8616,45 |  | чел.час
Составлен(а) в текущих (прогнозных) ценах по состоянию на ______________
№ пп | Обосно- вание | Наименование | Ед. изм. | Кол. | Стоимость единицы, руб. |  |  |  | Общая стоимость, руб. |  |  |  | Т/з осн. раб.на ед. | Т/з осн. раб. Всего | Т/з мех. на ед. | Т/з мех. Всего
[5 empty] | Всего | В том числе |  |  | Всего | В том числе
[6 empty] | Осн.З/п | Эк.Маш | З/пМех |  | Осн.З/п | Эк.Маш | З/пМех
1 | 2 | 3 | 4 | 5 | 6 | 7 | 8 | 9 | 10 | 11 | 12 | 13 | 14 | 15 | 16 | 17
Раздел 1. Внутренние работы
ДЕМОНТАЖ
полы
1 | ФЕРр57-2-1 Пр. Минрегион от 13.10.08 № 207 | Разборка покрытий полов: из линолеума и релина ИНДЕКС К ПОЗИЦИИ(справочно): 1 ФГУ ФЦЦС. Индекс изменения стоимости строительства на II квартал 2013 года к уровню цен 01.01.2000 года.(Объекты здравоохранения. Поликлиника) ОЗП=12,95; ЭМ=6,78; ЗПМ=12,95; МАТ=4,2 | 100 м2 покрытия | 5,432 543,2/100 | 92.9 | 88.84 | 4.06 | 1.51 | 505 | 483 | 22 | 8 | 11.39 | 61.87 | 0.13 | 0.71
2 | ФЕРр57-1-4 В ред. пр. № 207 Минрегиона РФ | Разборка оснований покрытия полов: дощатых оснований щитового паркета ИНДЕКС К ПОЗИЦИИ(справочно): 1 ФГУ ФЦЦС. Индекс изменения стоимости строительства на II квартал 2013 года к уровню цен 01.01.2000 года.(Объекты здравоохранения. Поликлиника) ОЗП=12,95; ЭМ=6,78; ЗПМ=12,95; МАТ=4,2 | 100 м2 основания | 1,496 149,6/100 | 116.22 | 116.22 |  |  | 174 | 174 |  |  | 14.9 | 22.29
3 | ФЕРр57-3-1 Пр. Минрегион от 13.10.08 № 207 | Разборка плинтусов: деревянных и из пластмассовых материалов ИНДЕКС К ПОЗИЦИИ(справочно): 1 ФГУ ФЦЦС. Индекс изменения стоимости строительства на II квартал 2013 года к уровню цен 01.01.2000 года.(Объекты здравоохранения. Поликлиника) ОЗП=12,95; ЭМ=6,78; ЗПМ=12,95; МАТ=4,2 | 100 м плинтуса | 3,362 336,2/100 | 29.41 | 29.41 |  |  | 99 | 99 |  |  | 3.77 | 12.67
4 | ФЕРр57-2-3 Пр. Минрегион от 13.10.08 № 207 | Разборка покрытий полов: из керамических плиток ИНДЕКС К ПОЗИЦИИ(справочно): 1 ФГУ ФЦЦС. Индекс изменения стоимости строительства на II квартал 2013 года к уровню цен 01.01.2000 года.(Объекты здравоохранения. Поликлиника) ОЗП=12,95; ЭМ=6,78; ЗПМ=12,95; МАТ=4,2 | 100 м2 покрытия | 0,476 47,6/100 | 641 | 595.99 | 45.01 | 16.7 | 305 | 284 | 21 | 8 | 69.87 | 33.26 | 1.44 | 0.69
5 | ФЕРр67-4-3 Пр. Минрегион от 13.10.08 № 207 | Демонтаж: светильников с лампами накаливания ИНДЕКС К ПОЗИЦИИ(справочно): 1 ФГУ ФЦЦС. Индекс изменения стоимости строительства на II квартал 2013 года к уровню цен 01.01.2000 года.(Объекты здравоохранения. Поликлиника) ОЗП=12,95; ЭМ=6,78; ЗПМ=12,95; МАТ=4,2 | 100 шт. | 0,78 78/100 | 50.24 | 49.3 | 0.94 | 0.35 | 39 | 38 | 1 |  | 6.32 | 4.93 | 0.03 | 0.02
6 | ФЕР15-01-050-03 И4-Пр. Минрегион от 13.07.11 №339 Прим. | Облицовка стен декоративным бумажно-слоистым пластиком или листами из синтетических материалов: по сплошному основанию на клее (демонтаж) КОЭФ. К ПОЗИЦИИ: Демонтаж (разборка) сборных бетонных и железобетонных конструкций ОЗП=0,8; ЭМ=0,8 к расх.; ЗПМ=0,8; МАТ=0 к расх.; ТЗ=0,8; ТЗМ=0,8 ИНДЕКС К ПОЗИЦИИ(справочно): 1 ФГУ ФЦЦС. Индекс изменения стоимости строительства на II квартал 2013 года к уровню цен 01.01.2000 года.(Объекты здравоохранения. Поликлиника) ОЗП=12,95; ЭМ=6,78; ЗПМ=12,95; МАТ=4,2 | 100 м2 облицовки | 0,697 69,7/100 | 321.14 | 285.47 | 35.67 | 0.74 | 224 | 199 | 25 | 1 | 31.096 | 21.67 | 0.064 | 0.04
7 | ФЕР46-04-006-03 Пр. Минрегион от 17.11.08 № 253 | Разборка деревянных перегородок: чистых щитовых дощатых ИНДЕКС К ПОЗИЦИИ(справочно): 1 ФГУ ФЦЦС. Индекс изменения стоимости строительства на II квартал 2013 года к уровню цен 01.01.2000 года.(Объекты здравоохранения. Поликлиника) ОЗП=12,95; ЭМ=6,78; ЗПМ=12,95; МАТ=4,2 | 100 м2 | 0,26 26/100 | 435.33 | 221.51 | 213.82 | 79.34 | 113 | 58 | 55 | 21 | 29.3 | 7.62 | 6.84 | 1.78
8 | ФЕРр63-7-5 Пр. Минрегион от 13.10.08 № 207 | Разборка облицовки стен: из керамических глазурованных плиток ИНДЕКС К ПОЗИЦИИ(справочно): 1 ФГУ ФЦЦС. Индекс изменения стоимости строительства на II квартал 2013 года к уровню цен 01.01.2000 года.(Объекты здравоохранения. Поликлиника) ОЗП=12,95; ЭМ=6,78; ЗПМ=12,95; МАТ=4,2 | 100 м2 поверхности облицовки | 1,254 125,4/100 | 748.3 | 584.74 | 163.56 | 20.56 | 938 | 733 | 205 | 26 | 74.3 | 93.17 | 1.99 | 2.5
9 | ФЕРр63-6-1 В ред. пр. № 207 Минрегиона РФ | Смена обоев: обыкновенного качества ИНДЕКС К ПОЗИЦИИ(справочно): 1 ФГУ ФЦЦС. Индекс изменения стоимости строительства на II квартал 2013 года к уровню цен 01.01.2000 года.(Объекты здравоохранения. Поликлиника) ОЗП=12,95; ЭМ=6,78; ЗПМ=12,95; МАТ=4,2 | 100 м2 оклеенной поверхности | 0,427 42,7/100 | 1109.67 | 454.64 | 11.84 | 1.16 | 474 | 194 | 5 |  | 52.62 | 22.47 | 0.1 | 0.04
10 | ФЕРр56-10-1 Пр. Минрегион от 13.10.08 № 207 | Снятие дверных полотен ИНДЕКС К ПОЗИЦИИ(справочно): 1 ФГУ ФЦЦС. Индекс изменения стоимости строительства на II квартал 2013 года к уровню цен 01.01.2000 года.(Объекты здравоохранения. Поликлиника) ОЗП=12,95; ЭМ=6,78; ЗПМ=12,95; МАТ=4,2 | 100 м2 дверных полотен | 0,4013 40,13/100 | 288.06 | 288.06 |  |  | 116 | 116 |  |  | 36.28 | 14.56
11 | ФЕРр56-9-4 Пр. Минрегион от 13.10.08 № 207 | Демонтаж дверных коробок: в деревянных стенах каркасных и в перегородках ИНДЕКС К ПОЗИЦИИ(справочно): 1 ФГУ ФЦЦС. Индекс изменения стоимости строительства на II квартал 2013 года к уровню цен 01.01.2000 года.(Объекты здравоохранения. Поликлиника) ОЗП=12,95; ЭМ=6,78; ЗПМ=12,95; МАТ=4,2 | 100 коробок | 0,22 22/100 | 535.16 | 535.16 |  |  | 118 | 118 |  |  | 67.4 | 14.83
12 | ФЕР09-04-013-01 Пр.Минрегиона №339 от 13.07.11 Прим. | Установка противопожарных дверей: однопольных глухих КОЭФ. К ПОЗИЦИИ: Демонтаж (разборка) металлических конструкций ОЗП=0,7; ЭМ=0,7 к расх.; ЗПМ=0,7; МАТ=0 к расх.; ТЗ=0,7; ТЗМ=0,7 ИНДЕКС К ПОЗИЦИИ(справочно): 1 ФГУ ФЦЦС. Индекс изменения стоимости строительства на II квартал 2013 года к уровню цен 01.01.2000 года.(Объекты здравоохранения. Поликлиника) ОЗП=12,95; ЭМ=6,78; ЗПМ=12,95; МАТ=4,2 | 1 м2 проема | 10,93 10,93/1 | 21.93 | 14.79 | 7.14 |  | 240 | 162 | 78 |  | 1.449 | 15.84
прочие
13 | ФЕР17-01-008-01 Пр.Минрегиона №339 от 13.07.11 | Установка нагревателей индивидуальных: водоводяных (демонтаж) КОЭФ. К ПОЗИЦИИ: Демонтаж оборудования, которое подлежит дальнейшему использованию, со снятием с места установки, необходимой (частичной) разборкой и консервированием с целью длительного или кратковременною хранения ОЗП=0,7; ЭМ=0,7 к расх.; ЗПМ=0,7; МАТ=0 к расх.; ТЗ=0,7; ТЗМ=0,7 ИНДЕКС К ПОЗИЦИИ(справочно): 1 ФГУ ФЦЦС. Индекс изменения стоимости строительства на II квартал 2013 года к уровню цен 01.01.2000 года.(Объекты здравоохранения. Поликлиника) ОЗП=12,95; ЭМ=6,78; ЗПМ=12,95; МАТ=4,2 | 10 компл. | 1,1 11/10 | 648.61 | 574.83 | 73.78 | 8.51 | 713 | 632 | 81 | 9 | 61.152 | 67.27 | 0.693 | 0.76
14 | ФЕР10-01-059-01 Пр. Минрегион от 17.11.08 № 253 | Демонтаж столов, шкафов под мойки, холодильных шкафов и др. (пожарный шкаф) КОЭФ. К ПОЗИЦИИ: Демонтаж (разборка) сборных деревянных конструкций ОЗП=0,8; ЭМ=0,8 к расх.; ЗПМ=0,8; МАТ=0 к расх.; ТЗ=0,8; ТЗМ=0,8 ИНДЕКС К ПОЗИЦИИ(справочно): 1 ФГУ ФЦЦС. Индекс изменения стоимости строительства на II квартал 2013 года к уровню цен 01.01.2000 года.(Объекты здравоохранения. Поликлиника) ОЗП=12,95; ЭМ=6,78; ЗПМ=12,95; МАТ=4,2 | 100 шт. изделий | 0,02 2/100 | 697.67 | 482.16 | 215.51 | 16.06 | 14 | 10 | 4 |  | 60.12 | 1.2 | 1.384 | 0.03
15 | ФЕР09-06-001-02 Пр. Минрегион от 17.11.08 № 253 | Демонтаж: лотков, решеток, затворов из полосовой и тонколистовой стали КОЭФ. К ПОЗИЦИИ: Демонтаж (разборка) металлических конструкций ОЗП=0,7; ЭМ=0,7 к расх.; ЗПМ=0,7; МАТ=0 к расх.; ТЗ=0,7; ТЗМ=0,7 ИНДЕКС К ПОЗИЦИИ(справочно): 1 ФГУ ФЦЦС. Индекс изменения стоимости строительства на II квартал 2013 года к уровню цен 01.01.2000 года.(Объекты здравоохранения. Поликлиника) ОЗП=12,95; ЭМ=6,78; ЗПМ=12,95; МАТ=4,2 | 1 т конструкций | 0,07 70/1000 | 396.31 | 303.27 | 93.04 | 1.13 | 28 | 21 | 7 |  | 35.553 | 2.49 | 0.084 | 0.01
ОТДЕЛОЧНЫЕ РАБОТЫ
полы
16 | ФЕР11-01-008-03 В ред. пр. № 253 Минрегиона РФ | Устройство тепло- и звукоизоляции засыпной: керамзитовой ИНДЕКС К ПОЗИЦИИ(справочно): 1 ФГУ ФЦЦС. Индекс изменения стоимости строительства на II квартал 2013 года к уровню цен 01.01.2000 года.(Объекты здравоохранения. Поликлиника) ОЗП=12,95; ЭМ=6,78; ЗПМ=12,95; МАТ=4,2 | 1 м3 изоляции | 12,85 12,85/1 | 232.06 | 18.77 | 29.92 | 4.81 | 2982 | 241 | 384 | 62 | 2.2 | 28.27 | 0.45 | 5.78
17 | ФЕР11-01-011-01 И4-Пр. Минрегион от 13.07.11 №339 | Устройство стяжек: цементных толщиной 20 мм ИНДЕКС К ПОЗИЦИИ(справочно): 1 ФГУ ФЦЦС. Индекс изменения стоимости строительства на II квартал 2013 года к уровню цен 01.01.2000 года.(Объекты здравоохранения. Поликлиника) ОЗП=12,95; ЭМ=6,78; ЗПМ=12,95; МАТ=4,2 | 100 м2 стяжки | 5,432 543,2/100 | 1485.02 | 313.71 | 44.24 | 14.73 | 8067 | 1704 | 240 | 80 | 39.51 | 214.62 | 1.27 | 6.9
18 | ФЕР11-01-011-02 Пр.Минрегиона №339 от 13.07.11 | Устройство стяжек: на каждые 5 мм изменения толщины стяжки добавлять или исключать к расценке 11-01-011-01 КОЭФ. К ПОЗИЦИИ: ПЗ=8 (ОЗП=8; ЭМ=8 к расх.; ЗПМ=8; МАТ=8 к расх.; ТЗ=8; ТЗМ=8) ИНДЕКС К ПОЗИЦИИ(справочно): 1 ФГУ ФЦЦС. Индекс изменения стоимости строительства на II квартал 2013 года к уровню цен 01.01.2000 года.(Объекты здравоохранения. Поликлиника) ОЗП=12,95; ЭМ=6,78; ЗПМ=12,95; МАТ=4,2 | 100 м2 стяжки | 5,432 543,2/100 | 2330.56 | 31.76 | 61.76 | 19.52 | 12660 | 173 | 335 | 106 | 4 | 21.73 | 1.68 | 9.13
19 | ФЕР11-01-036-01 Пр. Минрегион от 17.11.08 № 253 | Устройство покрытий: из линолеума на клее "Бустилат" ИНДЕКС К ПОЗИЦИИ(справочно): 1 ФГУ ФЦЦС. Индекс изменения стоимости строительства на II квартал 2013 года к уровню цен 01.01.2000 года.(Объекты здравоохранения. Поликлиника) ОЗП=12,95; ЭМ=6,78; ЗПМ=12,95; МАТ=4,2 | 100 м2 покрытия | 3,974 397,4/100 | 7888.38 | 352.34 | 54.53 | 4.06 | 31348 | 1400 | 217 | 16 | 42.4 | 168.5 | 0.35 | 1.39
20 | ФЕР11-01-040-01 И3-Пр. Минрегион от 23.11.10 №509 | Устройство плинтусов поливинилхлоридных: на клее КН-2 ИНДЕКС К ПОЗИЦИИ(справочно): 1 ФГУ ФЦЦС. Индекс изменения стоимости строительства на II квартал 2013 года к уровню цен 01.01.2000 года.(Объекты здравоохранения. Поликлиника) ОЗП=12,95; ЭМ=6,78; ЗПМ=12,95; МАТ=4,2 | 100 м плинтуса | 2,43 243/100 | 1375.71 | 87.74 | 2.62 |  | 3343 | 213 | 6 |  | 8.99 | 21.85
21 | ФЕР09-03-050-01 Пр. Минрегион от 17.11.08 № 253 | Монтаж стальных плинтусов из гнутого профиля ИНДЕКС К ПОЗИЦИИ(справочно): 1 ФГУ ФЦЦС. Индекс изменения стоимости строительства на II квартал 2013 года к уровню цен 01.01.2000 года.(Объекты здравоохранения. Поликлиника) ОЗП=12,95; ЭМ=6,78; ЗПМ=12,95; МАТ=4,2 | 100 м плинтуса | 0,35 35/100 | 178 | 118.91 | 22.49 |  | 62 | 42 | 8 |  | 12.8 | 4.48
22 | прайс-лист | Порог алюминиевый ASPRO 1-06226 46/1,18/4,3*1,02*1,03=9,52 ИНДЕКС К ПОЗИЦИИ(справочно): 1 ФГУ ФЦЦС. Индекс изменения стоимости строительства на II квартал 2013 года к уровню цен 01.01.2000 года.(Объекты здравоохранения. Поликлиника) ОЗП=12,95; ЭМ=6,78; ЗПМ=12,95; МАТ=4,2 | м | 35 | 9.52 |  |  |  | 333
23 | ФЕР11-01-039-04 Пр. Минрегион от 17.11.08 № 253 | Устройство плинтусов: из плиток керамических ИНДЕКС К ПОЗИЦИИ(справочно): 1 ФГУ ФЦЦС. Индекс изменения стоимости строительства на II квартал 2013 года к уровню цен 01.01.2000 года.(Объекты здравоохранения. Поликлиника) ОЗП=12,95; ЭМ=6,78; ЗПМ=12,95; МАТ=4,2 | 100 м плинтуса | 1,17 117/100 | 2722.4 | 224.44 | 5.23 |  | 3185 | 263 | 6 |  | 23.6 | 27.61
24 | ФЕР11-01-027-03 Пр. Минрегион от 17.11.08 № 253 | Устройство покрытий на цементном растворе из плиток: керамических для полов одноцветных с красителем ИНДЕКС К ПОЗИЦИИ(справочно): 1 ФГУ ФЦЦС. Индекс изменения стоимости строительства на II квартал 2013 года к уровню цен 01.01.2000 года.(Объекты здравоохранения. Поликлиника) ОЗП=12,95; ЭМ=6,78; ЗПМ=12,95; МАТ=4,2 | 100 м2 покрытия | 1,458 145,8/100 | 8987.43 | 1046.88 | 128.7 | 30.3 | 13104 | 1526 | 188 | 44 | 119.78 | 174.64 | 2.66 | 3.88
25 | ФЕРр62-18-2 В ред. пр. № 207 Минрегиона РФ | Окраска масляными составами: плинтусов и галтелей ИНДЕКС К ПОЗИЦИИ(справочно): 1 ФГУ ФЦЦС. Индекс изменения стоимости строительства на II квартал 2013 года к уровню цен 01.01.2000 года.(Объекты здравоохранения. Поликлиника) ОЗП=12,95; ЭМ=6,78; ЗПМ=12,95; МАТ=4,2 | 100 м2 окрашиваемой поверхности | 0,4636 46,36/100 | 721.51 | 335.62 | 8.36 | 1.16 | 334 | 156 | 4 | 1 | 38.4 | 17.8 | 0.1 | 0.05
26 | ФЕР11-01-037-01 В ред. пр. № 253 Минрегиона РФ | Устройство покрытий: из релина на клее "Бустилат" ИНДЕКС К ПОЗИЦИИ(справочно): 1 ФГУ ФЦЦС. Индекс изменения стоимости строительства на II квартал 2013 года к уровню цен 01.01.2000 года.(Объекты здравоохранения. Поликлиника) ОЗП=12,95; ЭМ=6,78; ЗПМ=12,95; МАТ=4,2 | 100 м2 покрытия | 0,176 17,6/100 | 10098.62 | 398.13 | 56.58 | 4.18 | 1777 | 70 | 10 | 1 | 47.06 | 8.28 | 0.36 | 0.06
стены
27 | ФЕРр61-7-3 В ред. пр. № 207 Минрегиона РФ | Ремонт штукатурки откосов внутри здания по дереву известково-алебастровым раствором: прямолинейных ИНДЕКС К ПОЗИЦИИ(справочно): 1 ФГУ ФЦЦС. Индекс изменения стоимости строительства на II квартал 2013 года к уровню цен 01.01.2000 года.(Объекты здравоохранения. Поликлиника) ОЗП=12,95; ЭМ=6,78; ЗПМ=12,95; МАТ=4,2 | 100 м2 отремонтированной поверхности | 0,23 23/100 | 5724.06 | 3134.57 | 36.26 | 13.46 | 1317 | 721 | 8 | 3 | 349.45 | 80.37 | 1.16 | 0.27
28 | ФЕРр61-2-3 В ред. пр. № 207 Минрегиона РФ | Ремонт штукатурки внутренних стен по камню известковым раствором площадью отдельных мест: до 10 м2 толщиной слоя до 20 мм ИНДЕКС К ПОЗИЦИИ(справочно): 1 ФГУ ФЦЦС. Индекс изменения стоимости строительства на II квартал 2013 года к уровню цен 01.01.2000 года.(Объекты здравоохранения. Поликлиника) ОЗП=12,95; ЭМ=6,78; ЗПМ=12,95; МАТ=4,2 | 100 м2 отремонтированной поверхности | 0,585 58,5/100 | 2438.85 | 1294.18 | 20.94 | 7.77 | 1427 | 757 | 12 | 5 | 146.07 | 85.45 | 0.67 | 0.39
29 | ФЕРр61-1-9 И3-Пр. Минрегион от 25.07.11 №358 | Сплошное выравнивание штукатурки внутри здания (однослойная штукатурка) сухой растворной смесью (типа «Ветонит») толщиной до 10 мм для последующей окраски или оклейки обоями: стен ИНДЕКС К ПОЗИЦИИ(справочно): 1 ФГУ ФЦЦС. Индекс изменения стоимости строительства на II квартал 2013 года к уровню цен 01.01.2000 года.(Объекты здравоохранения. Поликлиника) ОЗП=12,95; ЭМ=6,78; ЗПМ=12,95; МАТ=4,2 | 100 м2 поверхности | 12,7 1270/100 | 7590.67 | 720.29 | 32.22 | 19.82 | 96402 | 9148 | 409 | 252 | 73.8 | 937.26 | 1.9 | 24.13
30 | ФЕР15-01-050-03 И4-Пр. Минрегион от 13.07.11 №339 | Облицовка стен декоративным бумажно-слоистым пластиком или листами из синтетических материалов: по сплошному основанию на клее (откосы оконые) ИНДЕКС К ПОЗИЦИИ(справочно): 1 ФГУ ФЦЦС. Индекс изменения стоимости строительства на II квартал 2013 года к уровню цен 01.01.2000 года.(Объекты здравоохранения. Поликлиника) ОЗП=12,95; ЭМ=6,78; ЗПМ=12,95; МАТ=4,2 | 100 м2 облицовки | 0,75 75/100 | 9954.85 | 356.83 | 44.59 | 0.93 | 7466 | 268 | 33 | 1 | 38.87 | 29.15 | 0.08 | 0.06
31 | ФЕР15-04-005-01 И4-Пр. Минрегион от 13.07.11 №339 | Окраска поливинилацетатными водоэмульсионными составами простая по штукатурке и сборным конструкциям: стен, подготовленным под окраску ИНДЕКС К ПОЗИЦИИ(справочно): 1 ФГУ ФЦЦС. Индекс изменения стоимости строительства на II квартал 2013 года к уровню цен 01.01.2000 года.(Объекты здравоохранения. Поликлиника) ОЗП=12,95; ЭМ=6,78; ЗПМ=12,95; МАТ=4,2 | 100 м2 окрашиваемой поверхности | 20,86 2086/100 | 991.81 | 136.16 | 7.29 | 0.12 | 20689 | 2840 | 152 | 3 | 15.18 | 316.65 | 0.01 | 0.21
32 | ФЕР15-04-024-08 Пр.Минрегиона №339 от 13.07.11 | Простая окраска масляными составами по штукатурке и сборным конструкциям: стен, подготовленных под окраску ИНДЕКС К ПОЗИЦИИ(справочно): 1 ФГУ ФЦЦС. Индекс изменения стоимости строительства на II квартал 2013 года к уровню цен 01.01.2000 года.(Объекты здравоохранения. Поликлиника) ОЗП=12,95; ЭМ=6,78; ЗПМ=12,95; МАТ=4,2 | 100 м2 окрашиваемой поверхности | 0,195 19,5/100 | 895.38 | 184.59 | 4.67 | 0.12 | 175 | 36 | 1 |  | 21.12 | 4.12 | 0.01
33 | ФЕР10-05-001-02 Пр. Минрегион от 17.11.08 № 253 | Устройство перегородок из гипсокартонных листов (ГКЛ) по системе "КНАУФ" с одинарным металлическим каркасом и однослойной обшивкой с обеих сторон (С 111): с одним дверным проемом ИНДЕКС К ПОЗИЦИИ(справочно): 1 ФГУ ФЦЦС. Индекс изменения стоимости строительства на II квартал 2013 года к уровню цен 01.01.2000 года.(Объекты здравоохранения. Поликлиника) ОЗП=12,95; ЭМ=6,78; ЗПМ=12,95; МАТ=4,2 | 100 м2 перегородок (за вычетом проемов) | 0,206 10,3*2/100 | 8381.81 | 934.21 | 38.68 |  | 1727 | 192 | 8 |  | 103 | 21.22
34 | ФЕР15-01-019-05 Пр. Минрегион от 17.11.08 № 253 | Гладкая облицовка стен, столбов, пилястр и откосов (без карнизных, плинтусных и угловых плиток) без установки плиток туалетного гарнитура на клее из сухих смесей: по кирпичу и бетону ИНДЕКС К ПОЗИЦИИ(справочно): 1 ФГУ ФЦЦС. Индекс изменения стоимости строительства на II квартал 2013 года к уровню цен 01.01.2000 года.(Объекты здравоохранения. Поликлиника) ОЗП=12,95; ЭМ=6,78; ЗПМ=12,95; МАТ=4,2 | 100 м2 поверхности облицовки | 1,958 195,8/100 | 10688.2 | 1465.77 | 31.75 | 17.01 | 20927 | 2870 | 62 | 33 | 159.67 | 312.63 | 1.65 | 3.23
потолок
35 | ФЕР15-01-047-15 Пр. Минрегион от 17.11.08 № 253 | Устройство: подвесных потолков типа <Армстронг> по каркасу из оцинкованного профиля ИНДЕКС К ПОЗИЦИИ(справочно): 1 ФГУ ФЦЦС. Индекс изменения стоимости строительства на II квартал 2013 года к уровню цен 01.01.2000 года.(Объекты здравоохранения. Поликлиника) ОЗП=12,95; ЭМ=6,78; ЗПМ=12,95; МАТ=4,2 | 100 м2 поверхности облицовки | 3,628 362,8/100 | 6731.95 | 963.12 | 433.43 | 8.82 | 24424 | 3494 | 1572 | 32 | 102.46 | 371.72 | 0.76 | 2.76
36 | ФЕРр61-1-10 Пр.Минрегиона №358 от 25.07.11 | Сплошное выравнивание штукатурки внутри здания (однослойная штукатурка) сухой растворной смесью (типа «Ветонит») толщиной до 10 мм для последующей окраски или оклейки обоями: потолков ИНДЕКС К ПОЗИЦИИ(справочно): 1 ФГУ ФЦЦС. Индекс изменения стоимости строительства на II квартал 2013 года к уровню цен 01.01.2000 года.(Объекты здравоохранения. Поликлиника) ОЗП=12,95; ЭМ=6,78; ЗПМ=12,95; МАТ=4,2 | 100 м2 поверхности | 0,98 98/100 | 8921.97 | 916.45 | 35.19 | 22.23 | 8744 | 898 | 34 | 22 | 89.76 | 87.96 | 2.14 | 2.1
37 | ФЕР15-04-005-02 Пр.Минрегиона №339 от 13.07.11 | Окраска поливинилацетатными водоэмульсионными составами простая по штукатурке и сборным конструкциям: потолков, подготовленным под окраску ИНДЕКС К ПОЗИЦИИ(справочно): 1 ФГУ ФЦЦС. Индекс изменения стоимости строительства на II квартал 2013 года к уровню цен 01.01.2000 года.(Объекты здравоохранения. Поликлиника) ОЗП=12,95; ЭМ=6,78; ЗПМ=12,95; МАТ=4,2 | 100 м2 окрашиваемой поверхности | 7,968 796,8/100 | 1090.21 | 151.95 | 8.16 | 0.12 | 8687 | 1211 | 65 | 1 | 16.94 | 134.98 | 0.01 | 0.08
двери, окна
38 | ФЕР10-01-039-01 И4-Пр. Минрегион от 13.07.11 №339 | Установка блоков в наружных и внутренних дверных проемах: в каменных стенах, площадь проема до 3 м2 ИНДЕКС К ПОЗИЦИИ(справочно): 1 ФГУ ФЦЦС. Индекс изменения стоимости строительства на II квартал 2013 года к уровню цен 01.01.2000 года.(Объекты здравоохранения. Поликлиника) ОЗП=12,95; ЭМ=6,78; ЗПМ=12,95; МАТ=4,2 | 100 м2 проемов | 0,4013 40,13/100 | 25573.82 | 957.29 | 1250.29 | 153.23 | 10263 | 384 | 502 | 61 | 104.28 | 41.85 | 11.35 | 4.55
39 | прайс-лист | Скобяные изделия 1077/1,18/4,3*1,02*1,03=223,00 ИНДЕКС К ПОЗИЦИИ(справочно): 1 ФГУ ФЦЦС. Индекс изменения стоимости строительства на II квартал 2013 года к уровню цен 01.01.2000 года.(Объекты здравоохранения. Поликлиника) ОЗП=12,95; ЭМ=6,78; ЗПМ=12,95; МАТ=4,2 | компл. | 22 1*22 | 223 |  |  |  | 4906
40 | ФЕР15-04-025-04 И4-Пр. Минрегион от 13.07.11 №339 | Улучшенная окраска масляными составами по дереву: заполнений дверных проемов ИНДЕКС К ПОЗИЦИИ(справочно): 1 ФГУ ФЦЦС. Индекс изменения стоимости строительства на II квартал 2013 года к уровню цен 01.01.2000 года.(Объекты здравоохранения. Поликлиника) ОЗП=12,95; ЭМ=6,78; ЗПМ=12,95; МАТ=4,2 | 100 м2 окрашиваемой поверхности | 0,884 (32,4*2+8,4*2+3,4*2)/100 | 1530.35 | 841.06 | 8.16 | 0.12 | 1353 | 743 | 7 |  | 92.73 | 81.97 | 0.01 | 0.01
41 | ФЕР09-04-013-01 Пр.Минрегиона №339 от 13.07.11 | Установка противопожарных дверей: однопольных глухих ИНДЕКС К ПОЗИЦИИ(справочно): 1 ФГУ ФЦЦС. Индекс изменения стоимости строительства на II квартал 2013 года к уровню цен 01.01.2000 года.(Объекты здравоохранения. Поликлиника) ОЗП=12,95; ЭМ=6,78; ЗПМ=12,95; МАТ=4,2 | 1 м2 проема | 10,93 10,93/1 | 91.99 | 21.13 | 10.2 |  | 1005 | 231 | 111 |  | 2.07 | 22.63
42 | Прайс-лист | Дверь противопожарная металлическая однопольная ДПМ-01/30, размером 1500х2100 мм ИНДЕКС К ПОЗИЦИИ(справочно): 1 ФГУ ФЦЦС. Индекс изменения стоимости строительства на II квартал 2013 года к уровню цен 01.01.2000 года.(Объекты здравоохранения. Поликлиника) ОЗП=12,95; ЭМ=6,78; ЗПМ=12,95; МАТ=4,2 | шт. | 2 | 3406 |  |  |  | 6812
43 | Прайс-лист | Дверь противопожарная металлическая однопольная ДПМ-01/30, размером 1300х2100 мм ИНДЕКС К ПОЗИЦИИ(справочно): 1 ФГУ ФЦЦС. Индекс изменения стоимости строительства на II квартал 2013 года к уровню цен 01.01.2000 года.(Объекты здравоохранения. Поликлиника) ОЗП=12,95; ЭМ=6,78; ЗПМ=12,95; МАТ=4,2 | шт. | 1 | 3406 |  |  |  | 3406
44 | Прайс-лист | Дверь противопожарная металлическая однопольная ДПМ-01/30, размером 1000х2100 мм ИНДЕКС К ПОЗИЦИИ(справочно): 1 ФГУ ФЦЦС. Индекс изменения стоимости строительства на II квартал 2013 года к уровню цен 01.01.2000 года.(Объекты здравоохранения. Поликлиника) ОЗП=12,95; ЭМ=6,78; ЗПМ=12,95; МАТ=4,2 | шт. | 1 | 3406 |  |  |  | 3406
45 | ФЕР10-01-047-01 Пр.Минрегиона №339 от 13.07.11 | Установка блоков из ПВХ в наружных и внутренних дверных проемах: в каменных стенах площадью проема до 3 м2 ИНДЕКС К ПОЗИЦИИ(справочно): 1 ФГУ ФЦЦС. Индекс изменения стоимости строительства на II квартал 2013 года к уровню цен 01.01.2000 года.(Объекты здравоохранения. Поликлиника) ОЗП=12,95; ЭМ=6,78; ЗПМ=12,95; МАТ=4,2 | 100 м2 проемов | 0,072 7,2/100 | 169087.21 | 1780.86 | 473.75 | 12.18 | 12174 | 128 | 34 | 1 | 201 | 14.47 | 1.05 | 0.08
46 | ФЕРр56-12-5 В ред. пр. № 207 Минрегиона РФ | Смена дверных приборов: замки врезные ИНДЕКС К ПОЗИЦИИ(справочно): 1 ФГУ ФЦЦС. Индекс изменения стоимости строительства на II квартал 2013 года к уровню цен 01.01.2000 года.(Объекты здравоохранения. Поликлиника) ОЗП=12,95; ЭМ=6,78; ЗПМ=12,95; МАТ=4,2 | 100 шт. приборов | 0,12 12/100 | 8262.3 | 624.4 |  |  | 991 | 75 |  |  | 73.2 | 8.78
47 | ФЕР09-06-001-02 В ред. пр. № 253 Минрегиона РФ | Монтаж: лотков, решеток, затворов из полосовой и тонколистовой стали ИНДЕКС К ПОЗИЦИИ(справочно): 1 ФГУ ФЦЦС. Индекс изменения стоимости строительства на II квартал 2013 года к уровню цен 01.01.2000 года.(Объекты здравоохранения. Поликлиника) ОЗП=12,95; ЭМ=6,78; ЗПМ=12,95; МАТ=4,2 | 1 т конструкций | 0,2065 41,3*5/1000 | 648.13 | 433.24 | 132.92 | 1.62 | 134 | 89 | 27 |  | 50.79 | 10.49 | 0.12 | 0.02
48 | прайс лист | Решетка металлическая 1,76х1,76 ИНДЕКС К ПОЗИЦИИ(справочно): 1 ФГУ ФЦЦС. Индекс изменения стоимости строительства на II квартал 2013 года к уровню цен 01.01.2000 года.(Объекты здравоохранения. Поликлиника) ОЗП=12,95; ЭМ=6,78; ЗПМ=12,95; МАТ=4,2 | шт. | 5 | 1418 |  |  |  | 7090
прочие
49 | ФЕРр62-29-2 В ред. пр. № 207 Минрегиона РФ | Окраска масляными составами ранее окрашенных больших металлических поверхностей (кроме крыш): за два раза ИНДЕКС К ПОЗИЦИИ(справочно): 1 ФГУ ФЦЦС. Индекс изменения стоимости строительства на II квартал 2013 года к уровню цен 01.01.2000 года.(Объекты здравоохранения. Поликлиника) ОЗП=12,95; ЭМ=6,78; ЗПМ=12,95; МАТ=4,2 | 100 м2 окрашиваемой поверхности | 0,391 39,1/100 | 568.11 | 163.61 | 0.87 |  | 222 | 64 |  |  | 18.72 | 7.32
50 | ФЕРр62-32-2 Пр. Минрегион от 13.10.08 № 207 | Окраска масляными составами ранее окрашенных поверхностей труб: стальных за 2 раза ИНДЕКС К ПОЗИЦИИ(справочно): 1 ФГУ ФЦЦС. Индекс изменения стоимости строительства на II квартал 2013 года к уровню цен 01.01.2000 года.(Объекты здравоохранения. Поликлиника) ОЗП=12,95; ЭМ=6,78; ЗПМ=12,95; МАТ=4,2 | 100 м2 окрашиваемой поверхности | 0,54 54/100 | 1168.43 | 652.05 | 0.87 |  | 631 | 352 |  |  | 80.6 | 43.52
51 | ФЕРр62-33-2 Пр. Минрегион от 13.10.08 № 207 | Окраска масляными составами ранее окрашенных поверхностей радиаторов и ребристых труб отопления: за 2 раза ИНДЕКС К ПОЗИЦИИ(справочно): 1 ФГУ ФЦЦС. Индекс изменения стоимости строительства на II квартал 2013 года к уровню цен 01.01.2000 года.(Объекты здравоохранения. Поликлиника) ОЗП=12,95; ЭМ=6,78; ЗПМ=12,95; МАТ=4,2 | 100 м2 окрашиваемой поверхности | 1,526 152,6/100 | 1092.7 | 576.32 | 0.87 |  | 1667 | 879 | 1 |  | 65.94 | 100.62
52 | ФЕР17-01-008-01 Пр.Минрегиона №339 от 13.07.11 | Установка нагревателей индивидуальных: водоводяных 946,37 = 24 646,37 - 10 x 2 370,00 ИНДЕКС К ПОЗИЦИИ(справочно): 1 ФГУ ФЦЦС. Индекс изменения стоимости строительства на II квартал 2013 года к уровню цен 01.01.2000 года.(Объекты здравоохранения. Поликлиника) ОЗП=12,95; ЭМ=6,78; ЗПМ=12,95; МАТ=4,2 | 10 компл. | 1,1 11/10 | 946.37 | 821.18 | 105.4 | 12.15 | 1041 | 903 | 116 | 13 | 87.36 | 96.1 | 0.99 | 1.09
53 | ФЕР10-01-059-01 Пр. Минрегион от 17.11.08 № 253 | Установка пожарных шкафов ИНДЕКС К ПОЗИЦИИ(справочно): 1 ФГУ ФЦЦС. Индекс изменения стоимости строительства на II квартал 2013 года к уровню цен 01.01.2000 года.(Объекты здравоохранения. Поликлиника) ОЗП=12,95; ЭМ=6,78; ЗПМ=12,95; МАТ=4,2 | 100 шт. изделий | 0,03 3/100 | 2505.44 | 602.7 | 269.39 | 20.07 | 75 | 18 | 8 | 1 | 75.15 | 2.25 | 1.73 | 0.05
54 | прайс-лист | Шкаф пожарный с дверкой (ШПК-320Н-12, 320В-12 красный, белый (700х1300х350) 3640/1,18/4,3*1,02*1,03=753,68 ИНДЕКС К ПОЗИЦИИ(справочно): 1 ФГУ ФЦЦС. Индекс изменения стоимости строительства на II квартал 2013 года к уровню цен 01.01.2000 года.(Объекты здравоохранения. Поликлиника) ОЗП=12,95; ЭМ=6,78; ЗПМ=12,95; МАТ=4,2 | шт. | 3 | 753.68 |  |  |  | 2261
55 | прайс-лист | Пожарный рукав длиной 65мм в сборе с головками ГР-65 3345/1,18/4,3*1,02*1,03=692,60 ИНДЕКС К ПОЗИЦИИ(справочно): 1 ФГУ ФЦЦС. Индекс изменения стоимости строительства на II квартал 2013 года к уровню цен 01.01.2000 года.(Объекты здравоохранения. Поликлиника) ОЗП=12,95; ЭМ=6,78; ЗПМ=12,95; МАТ=4,2 | шт. | 3 | 692.6 |  |  |  | 2078
56 | ФЕР20-02-002-01 В ред. пр. № 253 Минрегиона РФ | Установка решеток жалюзийных площадью в свету: до 0,5 м2 ИНДЕКС К ПОЗИЦИИ(справочно): 1 ФГУ ФЦЦС. Индекс изменения стоимости строительства на II квартал 2013 года к уровню цен 01.01.2000 года.(Объекты здравоохранения. Поликлиника) ОЗП=12,95; ЭМ=6,78; ЗПМ=12,95; МАТ=4,2 | 1 решетка | 10 10/1 | 19.56 | 13.1 | 2.37 |  | 196 | 131 | 24 |  | 1.46 | 14.6
57 | ФССЦ-301-0599 Пр. Минрегиона №308 от 28.07.09 | Решетки регулирующие марка РР-3, размер 200х200 мм ИНДЕКС К ПОЗИЦИИ(справочно): 1 ФГУ ФЦЦС. Индекс изменения стоимости строительства на II квартал 2013 года к уровню цен 01.01.2000 года.(Объекты здравоохранения. Поликлиника) ОЗП=12,95; ЭМ=6,78; ЗПМ=12,95; МАТ=4,2 | м2 | 0.4 | 926 |  |  |  | 370
Сантехнические работы
58 | ФЕР16-04-002-10 Пр. Минрегион от 17.11.08 № 253 | Прокладка трубопроводов водоснабжения из напорных полиэтиленовых труб низкого давления среднего типа наружным диаметром: 140 мм ИНДЕКС К ПОЗИЦИИ(справочно): 1 ФГУ ФЦЦС. Индекс изменения стоимости строительства на II квартал 2013 года к уровню цен 01.01.2000 года.(Объекты здравоохранения. Поликлиника) ОЗП=12,95; ЭМ=6,78; ЗПМ=12,95; МАТ=4,2 | 100 м трубопровода | 0,15 15/100 | 14809.91 | 1257.6 | 1319.16 | 168.89 | 2221 | 189 | 198 | 25 | 132.24 | 19.84 | 12.51 | 1.88
59 | ФЕР16-04-002-05 Пр. Минрегион от 17.11.08 № 253 | Прокладка трубопроводов водоснабжения из напорных полиэтиленовых труб низкого давления среднего типа наружным диаметром: 50 мм ИНДЕКС К ПОЗИЦИИ(справочно): 1 ФГУ ФЦЦС. Индекс изменения стоимости строительства на II квартал 2013 года к уровню цен 01.01.2000 года.(Объекты здравоохранения. Поликлиника) ОЗП=12,95; ЭМ=6,78; ЗПМ=12,95; МАТ=4,2 | 100 м трубопровода | 0,04 4/100 | 4490.52 | 1403.88 | 1376.62 | 181.71 | 180 | 56 | 55 | 7 | 141.52 | 5.66 | 13.46 | 0.54
60 | ФЕР16-04-002-09 Пр. Минрегион от 17.11.08 № 253 | Прокладка трубопроводов водоснабжения из напорных полиэтиленовых труб низкого давления среднего типа наружным диаметром: 110 мм ИНДЕКС К ПОЗИЦИИ(справочно): 1 ФГУ ФЦЦС. Индекс изменения стоимости строительства на II квартал 2013 года к уровню цен 01.01.2000 года.(Объекты здравоохранения. Поликлиника) ОЗП=12,95; ЭМ=6,78; ЗПМ=12,95; МАТ=4,2 | 100 м трубопровода | 0,04 4/100 | 9047.53 | 1224.51 | 1492.22 | 195.21 | 362 | 49 | 60 | 8 | 128.76 | 5.15 | 14.46 | 0.58
61 | ФЕР16-04-002-01 Пр. Минрегион от 17.11.08 № 253 | Прокладка трубопроводов водоснабжения из напорных полиэтиленовых труб низкого давления среднего типа наружным диаметром: 20 мм ИНДЕКС К ПОЗИЦИИ(справочно): 1 ФГУ ФЦЦС. Индекс изменения стоимости строительства на II квартал 2013 года к уровню цен 01.01.2000 года.(Объекты здравоохранения. Поликлиника) ОЗП=12,95; ЭМ=6,78; ЗПМ=12,95; МАТ=4,2 | 100 м трубопровода | 0,06 6/100 | 3753.4 | 1887.18 | 1362.19 | 181.17 | 225 | 113 | 82 | 11 | 190.24 | 11.41 | 13.42 | 0.81
62 | ФЕРр65-6-19 В ред. пр. № 207 Минрегиона РФ | Смена: раковин ИНДЕКС К ПОЗИЦИИ(справочно): 1 ФГУ ФЦЦС. Индекс изменения стоимости строительства на II квартал 2013 года к уровню цен 01.01.2000 года.(Объекты здравоохранения. Поликлиника) ОЗП=12,95; ЭМ=6,78; ЗПМ=12,95; МАТ=4,2 | 100 приборов | 0,06 6/100 | 13028.3 | 1735.09 | 82.9 | 8.12 | 782 | 104 | 5 |  | 191.3 | 11.48 | 0.7 | 0.04
63 | ФЕР17-01-002-03 Пр. Минрегион от 17.11.08 № 253 | Установка смесителей ИНДЕКС К ПОЗИЦИИ(справочно): 1 ФГУ ФЦЦС. Индекс изменения стоимости строительства на II квартал 2013 года к уровню цен 01.01.2000 года.(Объекты здравоохранения. Поликлиника) ОЗП=12,95; ЭМ=6,78; ЗПМ=12,95; МАТ=4,2 | 10 шт. | 0,2 2/10 | 1512.97 | 67.34 | 0.2 |  | 303 | 13 |  |  | 7 | 1.4
64 | ФЕРр65-6-12 В ред. пр. № 207 Минрегиона РФ | Смена: унитазов типа «Компакт» ИНДЕКС К ПОЗИЦИИ(справочно): 1 ФГУ ФЦЦС. Индекс изменения стоимости строительства на II квартал 2013 года к уровню цен 01.01.2000 года.(Объекты здравоохранения. Поликлиника) ОЗП=12,95; ЭМ=6,78; ЗПМ=12,95; МАТ=4,2 | 100 приборов | 0,04 4/100 | 36414.18 | 3743.19 | 88.82 | 8.7 | 1457 | 150 | 4 |  | 412.7 | 16.51 | 0.75 | 0.03
Итого прямые затраты по разделу в ценах 2001г. | [8 empty] | 338891 | 36215 | 5492 | 862 |  | 3981.48 |  | 76.68
Итого прямые затраты по разделу с учетом коэффициентов к итогам (МДС35-IV п.4.7._При ремонте и реконструкции зданий и сооружений работы, аналогичные технологическим процессам в новом строительстве ОЗП=1,15; ЭМ=1,25; ЗПМ=1,25; ТЗ=1,15; ТЗМ=1,25 (Поз. 30-32, 34-35, 37, 40, 21, 41, 47, 52, 56-61, 63, 33, 38, 45, 53, 16-20, 23-24, 26, 42-44)) | [8 empty] | 342958 | 39153 | 6621 | 989 |  | 4309.72 |  | 87.47
Итого прямые затраты по разделу с учетом индексов, в текущих ценах | [8 empty] | 1800097 | 507032 | 44891 | 12809 |  | 4309.72 |  | 87.47
Накладные расходы | [8 empty] | 408382
Сметная прибыль | [8 empty] | 221842
Итоги по разделу 1 Внутренние работы :
Итого Строительные работы | [8 empty] | 2399434 |  |  |  |  | 4304.79 |  | 87.45
Итого Монтажные работы | [8 empty] | 30887 |  |  |  |  | 4.93 |  | 0.02
Итого | [8 empty] | 2430321 |  |  |  |  | 4309.72 |  | 87.47
В том числе:
Материалы | [8 empty] | 1248174
Машины и механизмы | [8 empty] | 44891
ФОТ | [8 empty] | 519841
Накладные расходы | [8 empty] | 408382
Сметная прибыль | [8 empty] | 221842
Итого по разделу 1 Внутренние работы | [8 empty] | 2430321 |  |  |  |  | 4309.72 |  | 87.47
Раздел 2. Электромонтажные работы
65 | ФЕРр67-9-1 В ред. пр. № 207 Минрегиона РФ | Смена: выключателей ИНДЕКС К ПОЗИЦИИ(справочно): 1 ФГУ ФЦЦС. Индекс изменения стоимости строительства на II квартал 2013 года к уровню цен 01.01.2000 года.(Объекты здравоохранения. Поликлиника) ОЗП=12,95; ЭМ=6,78; ЗПМ=12,95; МАТ=4,2 | 100 шт. | 0,58 58/100 | 840.59 | 218.59 |  |  | 488 | 127 |  |  | 24.1 | 13.98
66 | ФЕРр67-9-2 В ред. пр. № 207 Минрегиона РФ | Смена: розеток ИНДЕКС К ПОЗИЦИИ(справочно): 1 ФГУ ФЦЦС. Индекс изменения стоимости строительства на II квартал 2013 года к уровню цен 01.01.2000 года.(Объекты здравоохранения. Поликлиника) ОЗП=12,95; ЭМ=6,78; ЗПМ=12,95; МАТ=4,2 | 100 шт. | 0,46 46/100 | 778.59 | 218.59 |  |  | 358 | 101 |  |  | 24.1 | 11.09
67 | ФЕР08-02-412 Пр. Минрегион от 04.08.09 № 321 | Кабель до 35 кВ в проложенных трубах, блоках и коробах, масса 1 м кабеля: до 1 кг ИНДЕКС К ПОЗИЦИИ(справочно): 1 ФГУ ФЦЦС. Индекс изменения стоимости строительства на II квартал 2013 года к уровню цен 01.01.2000 года.(Объекты здравоохранения. Поликлиника) ОЗП=12,95; ЭМ=6,78; ЗПМ=12,95; МАТ=4,2 | 100 м кабеля | 5,5 550/100 | 686.83 | 119.29 | 495.79 | 40.07 | 3778 | 656 | 2727 | 220 | 12.4 | 68.2 | 3.39 | 18.65
68 | ФССЦ-501-8191 Пр. Минрегион от 28.07.09 № 308 | Кабель силовой с медными жилами с поливинилхлоридной изоляцией в поливинилхлоридной оболочке без защитного покрова: ВВГ, напряжением 0,66 Кв, число жил - 3 и сечением 2,5 мм2 ИНДЕКС К ПОЗИЦИИ(справочно): 1 ФГУ ФЦЦС. Индекс изменения стоимости строительства на II квартал 2013 года к уровню цен 01.01.2000 года.(Объекты здравоохранения. Поликлиника) ОЗП=12,95; ЭМ=6,78; ЗПМ=12,95; МАТ=4,2 | 1000 м | 0,55 550/1000 | 4883.86 |  |  |  | 2686
69 | ФЕР08-02-413-1 И2-Пр. Минрегион от 21.12.10 №747 | Труба винипластовая по установленным конструкциям, по стенам и колоннам с креплением скобами, диаметр: до 50 мм ИНДЕКС К ПОЗИЦИИ(справочно): 1 ФГУ ФЦЦС. Индекс изменения стоимости строительства на II квартал 2013 года к уровню цен 01.01.2000 года.(Объекты здравоохранения. Поликлиника) ОЗП=12,95; ЭМ=6,78; ЗПМ=12,95; МАТ=4,2 | 100 м | 4,8 480/100 | 1903.54 | 323.36 | 116.19 | 4.46 | 9137 | 1552 | 558 | 21 | 34.4 | 165.12 | 0.33 | 1.58
70 | ФССЦ-301-1380 Пр. Минрегион от 28.07.09 № 308 | Трубки защитные гофрированные ИНДЕКС К ПОЗИЦИИ(справочно): 1 ФГУ ФЦЦС. Индекс изменения стоимости строительства на II квартал 2013 года к уровню цен 01.01.2000 года.(Объекты здравоохранения. Поликлиника) ОЗП=12,95; ЭМ=6,78; ЗПМ=12,95; МАТ=4,2 | м | 480 | 9.5 |  |  |  | 4560
71 | ФЕРм08-02-412-01 И2-Пр. Минрегион от 21.12.10 №747 | Затягивание провода в проложенные трубы и металлические рукава первого одножильного или многожильного в общей оплетке, суммарное сечение до 2,5 мм2 ИНДЕКС К ПОЗИЦИИ(справочно): 1 ФГУ ФЦЦС. Индекс изменения стоимости строительства на II квартал 2013 года к уровню цен 01.01.2000 года.(Объекты здравоохранения. Поликлиника) ОЗП=12,95; ЭМ=6,78; ЗПМ=12,95; МАТ=4,2 | 100 м | 4,8 480/100 | 257.87 | 52.73 | 2.42 | 0.14 | 1238 | 253 | 12 | 1 | 5.61 | 26.93 | 0.01 | 0.05
72 | прайс-лист | Кабель-канал 16х10 (Кабель-канал Рувинил 15х10 уп.120м) 8/1,18/4,3*1,02*1,03=1,66 ИНДЕКС К ПОЗИЦИИ(справочно): 1 ФГУ ФЦЦС. Индекс изменения стоимости строительства на II квартал 2013 года к уровню цен 01.01.2000 года.(Объекты здравоохранения. Поликлиника) ОЗП=12,95; ЭМ=6,78; ЗПМ=12,95; МАТ=4,2 | м | 70 | 1.66 |  |  |  | 116
73 | ФЕРм08-03-593-19 Пр. Минрегион от 04.08.09 № 321 | Светильник в подвесных потолках ИНДЕКС К ПОЗИЦИИ(справочно): 1 ФГУ ФЦЦС. Индекс изменения стоимости строительства на II квартал 2013 года к уровню цен 01.01.2000 года.(Объекты здравоохранения. Поликлиника) ОЗП=12,95; ЭМ=6,78; ЗПМ=12,95; МАТ=4,2 | 100 шт. | 0,78 78/100 | 8332.23 | 1170.56 | 1083.58 | 376.02 | 6499 | 913 | 845 | 293 | 118 | 92.04 | 32.36 | 25.24
74 | ФССЦ-509-0768 Пр. Минрегион от 28.07.09 № 308 | Светильники с люминесцентными лампами для общественных помещений потолочный с рассеивателем цельным из оргстекла, со стартерным ПРА, тип ЛПО02-4*40/П-01 УХЛ4 ИНДЕКС К ПОЗИЦИИ(справочно): 1 ФГУ ФЦЦС. Индекс изменения стоимости строительства на II квартал 2013 года к уровню цен 01.01.2000 года.(Объекты здравоохранения. Поликлиника) ОЗП=12,95; ЭМ=6,78; ЗПМ=12,95; МАТ=4,2 | шт. | 68 | 205 |  |  |  | 13940
75 | ФЕРм08-01-083-01 Пр. Минрегион от 04.08.09 № 321 | Устройство сигнально-блокировочное ИНДЕКС К ПОЗИЦИИ(справочно): 1 ФГУ ФЦЦС. Индекс изменения стоимости строительства на II квартал 2013 года к уровню цен 01.01.2000 года.(Объекты здравоохранения. Поликлиника) ОЗП=12,95; ЭМ=6,78; ЗПМ=12,95; МАТ=4,2 | 1 шт. | 2 | 48.5 | 21.65 |  |  | 97 | 43 |  |  | 2.25 | 4.5
76 | прайс-лист | Табло эвакуационного выхода (Указатель светодиодный MBD200 "ВЫХОД" 5Вт) 872,53/1,18/4,3*1,02*1,03=180,66 ИНДЕКС К ПОЗИЦИИ(справочно): 1 ФГУ ФЦЦС. Индекс изменения стоимости строительства на II квартал 2013 года к уровню цен 01.01.2000 года.(Объекты здравоохранения. Поликлиника) ОЗП=12,95; ЭМ=6,78; ЗПМ=12,95; МАТ=4,2 | шт. | 2 | 180.66 |  |  |  | 361
Итого прямые затраты по разделу в ценах 2001г. | [8 empty] | 43258 | 3645 | 4142 | 535 |  | 381.86 |  | 45.52
Итого прямые затраты по разделу с учетом коэффициентов к итогам (МДС35-IV п.4.7._При ремонте и реконструкции зданий и сооружений работы, аналогичные технологическим процессам в новом строительстве ОЗП=1,15; ЭМ=1,25; ЗПМ=1,25; ТЗ=1,15; ТЗМ=1,25 (Поз. 67-71, 73-75)) | [8 empty] | 44807 | 4158 | 5178 | 669 |  | 435.38 |  | 56.9
Итого прямые затраты по разделу с учетом индексов, в текущих ценах | [8 empty] | 237932 | 53847 | 35107 | 8664 |  | 435.38 |  | 56.9
Накладные расходы | [8 empty] | 50368
Сметная прибыль | [8 empty] | 32506
Итоги по разделу 2 Электромонтажные работы :
Итого Строительные работы | [8 empty] | 2003
Итого Монтажные работы | [8 empty] | 318803 |  |  |  |  | 435.38 |  | 56.9
Итого | [8 empty] | 320806 |  |  |  |  | 435.38 |  | 56.9
В том числе:
Материалы | [8 empty] | 148978
Машины и механизмы | [8 empty] | 35107
ФОТ | [8 empty] | 62511
Накладные расходы | [8 empty] | 50368
Сметная прибыль | [8 empty] | 32506
Итого по разделу 2 Электромонтажные работы | [8 empty] | 320806 |  |  |  |  | 435.38 |  | 56.9
Раздел 3. Вывоз мусора
77 | ФСЦП311-01-146-1 В ред. пр. № 207 Минрегиона РФ | Мусор строительный с погрузкой вручную: погрузка ИНДЕКС К ПОЗИЦИИ(справочно): 2 Погрузо-разгрузочные работы при автомобильных ОЗП=7,77; ЭМ=7,77; ЗПМ=7,77; МАТ=7,77 | т. | 45 | 32.93 | 4.15 | 28.78 |  | 1482 | 187 | 1295 |  | 85.5 | 3847.5
78 | ФСЦП310-3020-1 В ред. пр. № 207 Минрегиона РФ | Перевозка грузов автомобилями-самосвалами грузоподъемностью 10 т работающих вне карьера: расстояние перевозки 20 км; нормативное время пробега 1,478 час; класс груза 1 ИНДЕКС К ПОЗИЦИИ(справочно): 3 Перевозка грузов автомобилями-самосвалами грузоподъемностью 10 т работающих вне карьера ОЗП=5,74; ЭМ=5,74; ЗПМ=5,74; МАТ=5,74 | 1 т. | 45 | 14.62 |  | 14.62 |  | 658 |  | 658 |  | 0.53 | 23.85
Итого прямые затраты по разделу в ценах 2001г. | [8 empty] | 2140 | 187 | 1953 |  |  | 3871.35
Итого прямые затраты по разделу с учетом индексов, в текущих ценах | [8 empty] | 15292 | 1453 | 13839 |  |  | 3871.35
Накладные расходы | [8 empty] | 959
Сметная прибыль | [8 empty] | 581
Итоги по разделу 3 Вывоз мусора :
Прочие ремонтно-строительные работы | [8 empty] | 13055 |  |  |  |  | 3847.5
Благоустройство (ремонтно-строительные) | [8 empty] | 3777 |  |  |  |  | 23.85
Итого | [8 empty] | 16832 |  |  |  |  | 3871.35
В том числе:
Машины и механизмы | [8 empty] | 13839
ФОТ | [8 empty] | 1453
Накладные расходы | [8 empty] | 959
Сметная прибыль | [8 empty] | 581
Итого по разделу 3 Вывоз мусора | [8 empty] | 16832 |  |  |  |  | 3871.35
ИТОГИ ПО СМЕТЕ:
Итого прямые затраты по смете в ценах 2001г. | [8 empty] | 384289 | 40047 | 11587 | 1397 |  | 8234.69 |  | 122.2
Итого прямые затраты по смете с учетом коэффициентов к итогам | [8 empty] | 389905 | 43498 | 13752 | 1658 |  | 8616.45 |  | 144.37
В том числе, справочно:
МДС35-IV п.4.7._При ремонте и реконструкции зданий и сооружений работы, аналогичные технологическим процессам в новом строительстве ОЗП=1,15; ЭМ=1,25; ЗПМ=1,25; ТЗ=1,15; ТЗМ=1,25 (Поз. 30-32, 34-35, 37, 40, 21, 41, 47, 52, 56-61, 63, 33, 38, 45, 53, 16-20, 23-24, 26, 42-44, 67-71, 73-75) | [8 empty] | 5616 | 3451 | 2163 | 260 |  | 381.759 |  | 22.1525
Итого прямые затраты по смете с учетом индексов, в текущих ценах | [8 empty] | 2053321 | 562332 | 93837 | 21473 |  | 8616.45 |  | 144.37
Накладные расходы | [8 empty] | 459709
Сметная прибыль | [8 empty] | 254928
Итоги по смете:
Итого Строительные работы | [8 empty] | 2418269 |  |  |  |  | 8176.14 |  | 87.45
Итого Монтажные работы | [8 empty] | 349689 |  |  |  |  | 440.31 |  | 56.92
Итого | [8 empty] | 2767958 |  |  |  |  | 8616.45 |  | 144.37
В том числе:
Материалы | [8 empty] | 1397152
Машины и механизмы | [8 empty] | 93837
ФОТ | [8 empty] | 583805
Накладные расходы | [8 empty] | 459709
Сметная прибыль | [8 empty] | 254928
Непредвиденные работы и затраты 2% | [8 empty] | 55359
Итого с непредвиденными | [8 empty] | 2823317
НДС 18% | [8 empty] | 508197.06
ВСЕГО по смете | [8 empty] | 3331514.06 |  |  |  |  | 8616.45 |  | 144.37
Составил: ___________________________
(должность, подпись, расшифровка)
Проверил: ___________________________
(должность, подпись, расшифровка)