## Локальная смета
Приложение № 1
к Договору № ___ от __.__.2013 г.
СОГЛАСОВАНО: | [11 empty] | УТВЕРЖДАЮ:
_________________ | [11 empty] | _________________
" _____ " ________________ 2013 г. | [11 empty] | "____" ______________2013 г.
МБУЗ "ГДП №3"
(наименование стройки)
ЛОКАЛЬНЫЙ СМЕТНЫЙ РАСЧЕТ №
(локальная смета)
|  | на | капитальный ремонт системы вентиляция молочной кухни по адресу: г. Пермь, ул. Репина, 70 а.
(наименование работ и затрат, наименование объекта)
Основание: 42-12-ОВ, 42-12-ЭАОВ
|  |  | Сметная стоимость _______________________________________________________________________________________________ | [5 empty] | ___________________________1929843,98 |  | руб.
|  |  | строительных работ _______________________________________________________________________________________________ | [5 empty] | _______________________________________________________________________________________________1378293 |  | руб.
|  |  | монтажных работ _______________________________________________________________________________________________ | [5 empty] | _______________________________________________________________________________________________43439 |  | руб.
|  |  | прочих _______________________________________________________________________________________________ | [5 empty] | _______________________________________________________________________________________________34848 |  | руб.
|  |  | оборудования _______________________________________________________________________________________________ | [5 empty] | _______________________________________________________________________________________________146813 |  | руб.
|  |  | Средства на оплату труда _______________________________________________________________________________________________ | [5 empty] | ___________________________140207 |  | руб.
|  |  | Сметная трудоемкость _______________________________________________________________________________________________ | [5 empty] | _______________________________________________________________________________________________1221,59 |  | чел.час
Составлен(а) в текущих (прогнозных) ценах по состоянию на 1 квартал 2013 г.
№ пп | Обоснование | Наименование | Ед. изм. | Кол. | Стоимость единицы, руб. |  |  |  | Общая стоимость, руб. |  |  |  | Т/з осн. раб.на ед. | Т/з осн. раб. Всего | Т/з мех. на ед. | Т/з мех. Всего
[5 empty] | Всего | В том числе |  |  | Всего | В том числе
[6 empty] | Осн.З/п | Эк.Маш | З/пМех |  | Осн.З/п | Эк.Маш | З/пМех
1 | 2 | 3 | 4 | 5 | 6 | 7 | 8 | 9 | 10 | 11 | 12 | 13 | 14 | 15 | 16 | 17
Раздел 1. Устройство вентиляции
П1
1 | ФЕР20-01-001-01 В ред. пр. № 253 Минрегиона РФ | Прокладка воздуховодов из листовой, оцинкованной стали и алюминия класса Н (нормальные) толщиной: 0,5 мм, диаметром до 200 мм | 100 м2 поверхности воздуховодов | 0.0402 | 2045.07 | 1467.1 | 143.32 | 7.02 | 82 | 59 | 6 |  | 167.86 | 6.75 | 0.52 | 0.02
2 | ФССЦ-301-1786 Пр. Минрегиона №308 от 28.07.09 | Воздуховоды из оцинкованной стали толщиной 0,5 мм, диаметром до 200 мм | м2 | 4.02 | 96.29 |  |  |  | 387
3 | ФЕР20-01-001-02 В ред. пр. № 253 Минрегиона РФ | Прокладка воздуховодов из листовой, оцинкованной стали и алюминия класса Н (нормальные) толщиной: 0,5 мм, периметром до 600 мм | 100 м2 поверхности воздуховодов | 0.0711 | 2045.07 | 1467.1 | 143.32 | 7.02 | 145 | 104 | 10 |  | 167.86 | 11.93 | 0.52 | 0.04
4 | ФССЦ-301-1787 Пр. Минрегиона №308 от 28.07.09 | Воздуховоды из оцинкованной стали толщиной 0,5 мм, периметром до 600 мм | м2 | 7.11 | 102.41 |  |  |  | 728
5 | ФЕР20-01-001-03 В ред. пр. № 253 Минрегиона РФ | Прокладка воздуховодов из листовой, оцинкованной стали и алюминия класса Н (нормальные) толщиной: 0,5 мм, периметром 800, 1000 мм | 100 м2 поверхности воздуховодов | 0.0273 | 1892.3 | 1343.25 | 114.81 | 5.54 | 52 | 37 | 3 |  | 153.69 | 4.2 | 0.41 | 0.01
6 | ФССЦ-301-1793 Пр. Минрегиона №308 от 28.07.09 | Воздуховоды из оцинкованной стали толщиной 0,7 мм, периметром до 1000 мм | м2 | 2.73 | 111.37 |  |  |  | 304
7 | ФЕР20-01-001-10 В ред. пр. № 253 Минрегиона РФ | Прокладка воздуховодов из листовой, оцинкованной стали и алюминия класса Н (нормальные) толщиной: 0,7 мм, периметром от 1100 до 1600 мм | 100 м2 поверхности воздуховодов | 0.3553 | 1658.47 | 1162.25 | 107.31 | 5.13 | 589 | 413 | 38 | 2 | 132.98 | 47.25 | 0.38 | 0.14
8 | ФССЦ-301-1794 Пр. Минрегиона №308 от 28.07.09 | Воздуховоды из оцинкованной стали толщиной 0,7 мм, периметром от 1100 до 1600 мм | м2 | 35.53 | 104.33 |  |  |  | 3707
9 | ФССЦ-301-4983 Изм. Пр.Минрег. от 03.08.10 №359 | Клапаны воздушные под ручной или электропривод ВК 500х250 (аналог АВК 500*250) | шт. | 1 | 693.28 |  |  |  | 693
10 | ФЕР20-01-001-11 В ред. пр. № 253 Минрегиона РФ | Прокладка воздуховодов из листовой, оцинкованной стали и алюминия класса Н (нормальные) толщиной: 0,7 мм, периметром до 2400 мм | 100 м2 поверхности воздуховодов | 0.7204 | 1366.59 | 874.52 | 112.14 | 3.78 | 984 | 630 | 81 | 3 | 100.06 | 72.08 | 0.28 | 0.2
11 | ФЕР20-01-001-12 В ред. пр. № 253 Минрегиона РФ | Прокладка воздуховодов из листовой, оцинкованной стали и алюминия класса Н (нормальные) толщиной: 0,7 мм, периметром до 3200 мм | 100 м2 поверхности воздуховодов | 0.1939 | 1162.07 | 706.89 | 117.24 | 4.19 | 225 | 137 | 23 | 1 | 80.88 | 15.68 | 0.31 | 0.06
12 | ФЕР20-01-001-13 В ред. пр. № 253 Минрегиона РФ | Прокладка воздуховодов из листовой, оцинкованной стали и алюминия класса Н (нормальные) толщиной: 0,7 мм, периметром до 3600 мм | 100 м2 поверхности воздуховодов | 0.0088 | 1146.28 | 650.69 | 116.91 | 4.19 | 10 | 6 | 1 |  | 74.45 | 0.66 | 0.31
13 | ФССЦ-301-1795 Пр. Минрегиона №308 от 28.07.09 | Воздуховоды из оцинкованной стали толщиной 0,7 мм, периметром от 1700 до 4000 мм | м2 | 92.31 | 109.09 |  |  |  | 10070
14 | ФССЦ-301-0475 Пр. Минрегиона №308 от 28.07.09 | Крепления для воздуховодов подвески СТД6208, СТД6209, СТД6210 | т | 0.03 | 8136 |  |  |  | 244
15 | ФЕР20-02-002-02 В ред. пр. № 253 Минрегиона РФ | Установка решеток жалюзийных площадью в свету: до 1,0 м2 | 1 решетка | 1 | 27.33 | 15.97 | 3.65 | 0.14 | 27 | 16 | 4 |  | 1.78 | 1.78 | 0.01 | 0.01
16 | прайс "Ровен" от 14.09.2012 | Решетка наружная РН 1200*1200 (6805/1,18/4,15) | шт | 1 | 1389.63 |  |  |  | 1390
17 | ФЕР20-02-003-05 В ред. пр. № 253 Минрегиона РФ | Установка решеток жалюзийных стальных: регулирующих (РР), номер 1, размер 100х200 мм 16,76 = 47,55 - 0,02 x 1 539,50 | 1 решетка | 12 | 16.76 | 10.49 | 2.37 |  | 201 | 126 | 28 |  | 1.17 | 14.04
Уд | 1. 301-0597 | Решетки регулирующие марка РР-1, размер 100х200 мм | м2 | 0,02 0,24 | 1539.5 |  |  |  | 369.48
18 | ФССЦ-301-2576 Пр. Минрегиона от 04.03.10 №94 | Решетки вентиляционные алюминиевые "АРКТОС" типа АМН, размером 100х200 мм | шт. | 1 | 154.33 |  |  |  | 154
19 | ФССЦ-301-4085 Изм. Пр.Минрег. от 03.08.10 №359 | Решетки жалюзийные регулируемые из алюминиевого профиля с порошковым покрытием марки РВ-1, размером 150х100 мм (аналог ВР-К 150*100) | шт. | 1 | 44.59 |  |  |  | 45
20 | ФССЦ-301-1055 Пр. Минрегиона от 04.03.10 №94 | Диффузоры потолочные пластиковые "АРКТОС" марки ДПУ универсальные ДПУ-М, диаметр 100 мм | шт. | 1 | 88.41 |  |  |  | 88
21 | ФССЦ-301-1056 Пр. Минрегиона от 04.03.10 №94 | Диффузоры потолочные пластиковые "АРКТОС" марки ДПУ универсальные ДПУ-М, диаметр 125 мм | шт. | 4 | 98.37 |  |  |  | 393
22 | ФССЦ-301-1057 Пр. Минрегиона от 04.03.10 №94 | Диффузоры потолочные пластиковые "АРКТОС" марки ДПУ универсальные ДПУ-М, диаметр 160 мм | шт. | 3 | 137.6 |  |  |  | 413
23 | ФССЦ-301-1058 Пр. Минрегиона от 04.03.10 №94 | Диффузоры потолочные пластиковые "АРКТОС" марки ДПУ универсальные ДПУ-М, диаметр 200 мм | шт. | 2 | 183.26 |  |  |  | 367
24 | ФЕР20-02-003-08 В ред. пр. № 253 Минрегиона РФ | Установка решеток жалюзийных стальных: регулирующих (РР), номер 4, размер 200х400 мм 16,96 = 77,20 - 0,08 x 753,00 | 1 решетка | 3 | 16.96 | 10.49 | 2.37 |  | 51 | 31 | 7 |  | 1.17 | 3.51
Уд | 1. 301-0600 | Решетки регулирующие марка РР-4, размер 200х400 мм | м2 | 0,08 0,24 | 753 |  |  |  | 180.72
25 | ФССЦ-301-2590 Пр. Минрегиона от 04.03.10 №94 | Решетки вентиляционные алюминиевые "АРКТОС" типа АМН, размером 200х400 мм | шт. | 2 | 271.76 |  |  |  | 544
26 | ФССЦ-301-2583 Пр. Минрегиона от 04.03.10 №94 | Решетки вентиляционные алюминиевые "АРКТОС" типа АМН, размером 150х400 мм | шт. | 1 | 235.92 |  |  |  | 236
27 | ФЕР20-02-003-09 В ред. пр. № 253 Минрегиона РФ | Установка решеток жалюзийных стальных: регулирующих (РР), номер 5, размер 200х600 мм 16,96 = 97,24 - 0,12 x 669,00 | 1 решетка | 10 | 16.96 | 10.49 | 2.37 |  | 170 | 105 | 24 |  | 1.17 | 11.7
Уд | 1. 301-0601 | Решетки регулирующие марка РР-5, размер 200х600 мм | м2 | 0,12 1,2 | 669 |  |  |  | 802.8
28 | ФССЦ-301-2625 Пр. Минрегиона от 04.03.10 №94 | Решетки вентиляционные алюминиевые "АРКТОС" типа АДН, размером 300х500 мм | шт. | 1 | 600.68 |  |  |  | 601
29 | ФССЦ-301-2592 Пр. Минрегиона от 04.03.10 №94 | Решетки вентиляционные алюминиевые "АРКТОС" типа АМН, размером 200х600 мм | шт. | 3 | 375.69 |  |  |  | 1127
30 | ФССЦ-301-2627 Пр. Минрегиона от 04.03.10 №94 | Решетки вентиляционные алюминиевые "АРКТОС" типа АДН, размером 300х700 мм | шт. | 3 | 810.08 |  |  |  | 2430
31 | ФССЦ-301-2628 Пр. Минрегиона от 04.03.10 №94 | Решетки вентиляционные алюминиевые "АРКТОС" типа АДН, размером 300х800 мм | шт. | 1 | 899.98 |  |  |  | 900
32 | ФССЦ-301-2629 Пр. Минрегиона от 04.03.10 №94 | Решетки вентиляционные алюминиевые "АРКТОС" типа АДН, размером 300х1000 мм | шт. | 2 | 1097.97 |  |  |  | 2196
33 | ФЕР20-02-004-06 В ред. пр. № 253 Минрегиона РФ | Установка клапанов обратных: периметром до 1600 мм | 1 клапан | 1 | 22.96 | 11.34 | 1.87 |  | 23 | 11 | 2 |  | 1.28 | 1.28
34 | прайс Арктика 2012г | Клапаны обратые КПО 400*200 (1030/1,18/4,15) | шт | 1 | 210.33 |  |  |  | 210
35 | ФЕР20-02-004-01 В ред. пр. № 253 Минрегиона РФ | Установка клапанов обратных: диаметром до 355 мм | 1 клапан | 1 | 18.3 | 9.13 | 1.68 |  | 18 | 9 | 2 |  | 1.03 | 1.03
36 | прайс Арктика 2012г | Клапаны обратные RSK 160 (10€*40.35/1.18/4.15) | шт | 1 | 82.4 |  |  |  | 82
37 | ФЕР20-02-015-04 В ред. пр. № 253 Минрегиона РФ | Установка шумоглушителей вентиляционных трубчатых типа: ГТП 1-4 сечением 400х300 мм (прим. 500*250) | 1 шт. | 1 | 28.9 | 16.13 | 3.18 |  | 29 | 16 | 3 |  | 1.82 | 1.82
38 | ФССЦ-301-6610 Пр.Минрегиона №535 от 11.11.11 | Глушители шума прямоугольного сечения канальные пластинчатые марка KORF SG 50-25, размер 500х250х1014 мм | шт. | 1 | 973.25 |  |  |  | 973
39 | ФЕР20-02-015-05 В ред. пр. № 253 Минрегиона РФ | Установка шумоглушителей вентиляционных трубчатых типа: ГТП 1-5 сечением 400х400 мм | 1 шт. | 1 | 30.93 | 16.13 | 3.18 |  | 31 | 16 | 3 |  | 1.82 | 1.82
40 | ФССЦ-301-6613 Пр.Минрегиона №535 от 11.11.11 | Глушители шума прямоугольного сечения канальные пластинчатые марка KORF SG 70-40, размер 700х400х1014 мм | шт. | 1 | 1678.06 |  |  |  | 1678
41 | ФЕР26-01-018-01 Пр.Минрегиона №339 от 13.07.11 | Изоляция плоских и криволинейных поверхностей пластинами (плитами) из вспененного каучука ("Армофлекс"), вспененного полиэтилена ("Термофлекс") КОЭФ. К ПОЗИЦИИ: МАТ=0 к расх. | 10 м2 изолируемой поверхности | 2 | 103.65 | 66.17 | 37.48 |  | 207 | 132 | 75 |  | 6.67 | 13.34
42 | ФССЦ-104-1168 Пр.Минрегиона №356 от 21.07.11 | Полиэтилен вспененный в рулонах для тепло-звуко-гидроизоляции, толщиной 15 мм | м2 | 20 | 46.1 |  |  |  | 922
В1
43 | ФЕР20-01-001-01 В ред. пр. № 253 Минрегиона РФ | Прокладка воздуховодов из листовой, оцинкованной стали и алюминия класса Н (нормальные) толщиной: 0,5 мм, диаметром до 200 мм | 100 м2 поверхности воздуховодов | 0.1478 | 2045.07 | 1467.1 | 143.32 | 7.02 | 302 | 217 | 21 | 1 | 167.86 | 24.81 | 0.52 | 0.08
44 | ФССЦ-301-1786 Пр. Минрегиона №308 от 28.07.09 | Воздуховоды из оцинкованной стали толщиной 0,5 мм, диаметром до 200 мм | м2 | 5.98 | 96.29 |  |  |  | 576
45 | ФССЦ-301-8138 Изм. Пр.Минрег. от 03.08.10 №359 | Воздуховоды типа: ALUDUCT (POLAR BEAR) неизолированные гибкие диаметром 102 мм | м2 | 0.25 | 62.55 |  |  |  | 16
46 | ФССЦ-301-8141 Изм. Пр.Минрег. от 03.08.10 №359 | Воздуховоды типа ALUDUCT (POLAR BEAR) неизолированные гибкие диаметром 203 мм | м2 | 8.55 | 80.72 |  |  |  | 690
47 | ФЕР20-01-001-02 В ред. пр. № 253 Минрегиона РФ | Прокладка воздуховодов из листовой, оцинкованной стали и алюминия класса Н (нормальные) толщиной: 0,5 мм, периметром до 600 мм | 100 м2 поверхности воздуховодов | 0.146 | 2045.07 | 1467.1 | 143.32 | 7.02 | 299 | 214 | 21 | 1 | 167.86 | 24.51 | 0.52 | 0.08
48 | ФССЦ-301-1787 Пр. Минрегиона №308 от 28.07.09 | Воздуховоды из оцинкованной стали толщиной 0,5 мм, периметром до 600 мм | м2 | 14.6 | 102.41 |  |  |  | 1495
49 | ФЕР20-01-001-03 В ред. пр. № 253 Минрегиона РФ | Прокладка воздуховодов из листовой, оцинкованной стали и алюминия класса Н (нормальные) толщиной: 0,5 мм, периметром 800, 1000 мм | 100 м2 поверхности воздуховодов | 0.2645 | 1892.3 | 1343.25 | 114.81 | 5.54 | 501 | 355 | 30 | 1 | 153.69 | 40.65 | 0.41 | 0.11
50 | ФССЦ-301-1793 Пр. Минрегиона №308 от 28.07.09 | Воздуховоды из оцинкованной стали толщиной 0,7 мм, периметром до 1000 мм | м2 | 26.45 | 111.37 |  |  |  | 2946
51 | ФЕР20-01-001-10 В ред. пр. № 253 Минрегиона РФ | Прокладка воздуховодов из листовой, оцинкованной стали и алюминия класса Н (нормальные) толщиной: 0,7 мм, периметром от 1100 до 1600 мм | 100 м2 поверхности воздуховодов | 0.5991 | 1658.47 | 1162.25 | 107.31 | 5.13 | 994 | 696 | 64 | 3 | 132.98 | 79.67 | 0.38 | 0.23
52 | ФССЦ-301-1794 Пр. Минрегиона №308 от 28.07.09 | Воздуховоды из оцинкованной стали толщиной 0,7 мм, периметром от 1100 до 1600 мм | м2 | 59.91 | 104.33 |  |  |  | 6250
53 | ФЕР20-01-001-11 В ред. пр. № 253 Минрегиона РФ | Прокладка воздуховодов из листовой, оцинкованной стали и алюминия класса Н (нормальные) толщиной: 0,7 мм, периметром до 2400 мм | 100 м2 поверхности воздуховодов | 0.782 | 1366.59 | 874.52 | 112.14 | 3.78 | 1069 | 684 | 88 | 3 | 100.06 | 78.25 | 0.28 | 0.22
54 | ФЕР20-01-001-12 В ред. пр. № 253 Минрегиона РФ | Прокладка воздуховодов из листовой, оцинкованной стали и алюминия класса Н (нормальные) толщиной: 0,7 мм, периметром до 3200 мм | 100 м2 поверхности воздуховодов | 0.7282 | 1162.07 | 706.89 | 117.24 | 4.19 | 846 | 515 | 85 | 3 | 80.88 | 58.9 | 0.31 | 0.23
55 | ФССЦ-301-1795 Пр. Минрегиона №308 от 28.07.09 | Воздуховоды из оцинкованной стали толщиной 0,7 мм, периметром от 1700 до 4000 мм | м2 | 151.02 | 109.09 |  |  |  | 16475
56 | ФССЦ-301-0475 Пр. Минрегиона №308 от 28.07.09 | Крепления для воздуховодов подвески СТД6208, СТД6209, СТД6210 | т | 0.027 | 8136 |  |  |  | 220
57 | ФССЦ-301-0478 Пр. Минрегиона №308 от 28.07.09 | Крепления для воздуховодов хомуты СТД 205 (10,4*5=52кг) | т | 0.052 | 8814 |  |  |  | 458
58 | ФССЦ-301-4983 Изм. Пр.Минрег. от 03.08.10 №359 | Клапаны воздушные под ручной или электропривод ВК 500х250 (аналог АВК 500*250) | шт. | 1 | 693.28 |  |  |  | 693
59 | ФССЦ-301-4995 Изм. Пр.Минрег. от 03.08.10 №359 | Клапаны воздушные под ручной или электропривод ВК 500х300 (аналог АВК 500*300) | шт. | 1 | 739.43 |  |  |  | 739
60 | ФССЦ-301-1901 Пр. Минрегиона №308 от 28.07.09 | Дроссель-клапаны в обечайке с сектором управления из тонколистовой оцинкованной и сортовой стали круглые диаметром до 280 мм | шт. | 14 | 50.7 |  |  |  | 710
61 | ФЕР20-02-003-05 В ред. пр. № 253 Минрегиона РФ | Установка решеток жалюзийных стальных: регулирующих (РР), номер 1, размер 100х200 мм 16,76 = 47,55 - 0,02 x 1 539,50 | 1 решетка | 20 | 16.76 | 10.49 | 2.37 |  | 335 | 210 | 47 |  | 1.17 | 23.4
Уд | 1. 301-0597 | Решетки регулирующие марка РР-1, размер 100х200 мм | м2 | 0,02 0,4 | 1539.5 |  |  |  | 615.8
62 | ФССЦ-301-2581 Пр. Минрегиона от 04.03.10 №94 | Решетки вентиляционные алюминиевые "АРКТОС" типа АМН, размером 150х150 мм | шт. | 2 | 160.56 |  |  |  | 321
63 | ФССЦ-301-1055 Пр. Минрегиона от 04.03.10 №94 | Диффузоры потолочные пластиковые "АРКТОС" марки ДПУ универсальные ДПУ-М, диаметр 100 мм | шт. | 11 | 88.41 |  |  |  | 973
64 | ФССЦ-301-1056 Пр. Минрегиона от 04.03.10 №94 | Диффузоры потолочные пластиковые "АРКТОС" марки ДПУ универсальные ДПУ-М, диаметр 125 мм | шт. | 2 | 98.37 |  |  |  | 197
65 | ФССЦ-301-1057 Пр. Минрегиона от 04.03.10 №94 | Диффузоры потолочные пластиковые "АРКТОС" марки ДПУ универсальные ДПУ-М, диаметр 160 мм | шт. | 3 | 137.6 |  |  |  | 413
66 | ФССЦ-301-1058 Пр. Минрегиона от 04.03.10 №94 | Диффузоры потолочные пластиковые "АРКТОС" марки ДПУ универсальные ДПУ-М, диаметр 200 мм | шт. | 2 | 183.26 |  |  |  | 367
67 | ФЕР20-02-003-07 В ред. пр. № 253 Минрегиона РФ | Установка решеток жалюзийных стальных: регулирующих (РР), номер 3, размер 200х200 мм 16,76 = 53,80 - 0,04 x 926,00 | 1 решетка | 2 | 16.76 | 10.49 | 2.37 |  | 34 | 21 | 5 |  | 1.17 | 2.34
Уд | 1. 301-0599 | Решетки регулирующие марка РР-3, размер 200х200 мм | м2 | 0,04 0,08 | 926 |  |  |  | 74.08
68 | ФССЦ-301-2588 Пр. Минрегиона от 04.03.10 №94 | Решетки вентиляционные алюминиевые "АРКТОС" типа АМН, размером 200х200 мм | шт. | 1 | 196.94 |  |  |  | 197
69 | ФССЦ-301-2582 Пр. Минрегиона от 04.03.10 №94 | Решетки вентиляционные алюминиевые "АРКТОС" типа АМН, размером 150х300 мм | шт. | 1 | 206.28 |  |  |  | 206
70 | ФЕР20-02-003-09 В ред. пр. № 253 Минрегиона РФ | Установка решеток жалюзийных стальных: регулирующих (РР), номер 5, размер 200х600 мм 16,96 = 97,24 - 0,12 x 669,00 | 1 решетка | 2 | 16.96 | 10.49 | 2.37 |  | 34 | 21 | 5 |  | 1.17 | 2.34
Уд | 1. 301-0601 | Решетки регулирующие марка РР-5, размер 200х600 мм | м2 | 0,12 0,24 | 669 |  |  |  | 160.56
71 | ФССЦ-301-2594 Пр. Минрегиона от 04.03.10 №94 | Решетки вентиляционные алюминиевые "АРКТОС" типа АМН, размером 200х800 мм | шт. | 1 | 450.52 |  |  |  | 451
72 | ФССЦ-301-2601 Пр. Минрегиона от 04.03.10 №94 | Решетки вентиляционные алюминиевые "АРКТОС" типа АМН, размером 300х800 мм | шт. | 1 | 568.98 |  |  |  | 569
73 | ФЕР20-02-004-06 В ред. пр. № 253 Минрегиона РФ | Установка клапанов обратных: периметром до 1600 мм | 1 клапан | 1 | 22.96 | 11.34 | 1.87 |  | 23 | 11 | 2 |  | 1.28 | 1.28
74 | прайс Арктика 2012г | Клапаны обратые КПО 500*250 (1135/1,18/4,15) | шт | 1 | 231.77 |  |  |  | 232
75 | ФЕР20-02-004-01 В ред. пр. № 253 Минрегиона РФ | Установка клапанов обратных: диаметром до 355 мм | 1 клапан | 2 | 18.3 | 9.13 | 1.68 |  | 37 | 18 | 3 |  | 1.03 | 2.06
76 | прайс Арктика 2012г | Клапаны обратные RSK 160 (10€*40.35/1.18/4.15) | шт | 1 | 82.4 |  |  |  | 82
77 | прайс ООО "Торговый дом "Омис" | Клапаны обратные КО 100 124,2(/1.18/4.15) | шт | 1 | 25.36 |  |  |  | 25
78 | ФЕР20-02-015-04 В ред. пр. № 253 Минрегиона РФ | Установка шумоглушителей вентиляционных трубчатых типа: ГТП 1-4 сечением 400х300 мм (прим. 500*250) | 1 шт. | 1 | 28.9 | 16.13 | 3.18 |  | 29 | 16 | 3 |  | 1.82 | 1.82
79 | ФССЦ-301-6610 Пр.Минрегиона №535 от 11.11.11 | Глушители шума прямоугольного сечения канальные пластинчатые марка KORF SG 50-25, размер 500х250х1014 мм | шт. | 1 | 973.25 |  |  |  | 973
80 | ФЕР20-02-015-05 В ред. пр. № 253 Минрегиона РФ | Установка шумоглушителей вентиляционных трубчатых типа: ГТП 1-5 сечением 400х400 мм | 1 шт. | 1 | 30.93 | 16.13 | 3.18 |  | 31 | 16 | 3 |  | 1.82 | 1.82
81 | ФССЦ-301-6613 Пр.Минрегиона №535 от 11.11.11 | Глушители шума прямоугольного сечения канальные пластинчатые марка KORF SG 70-40, размер 700х400х1014 мм | шт. | 1 | 1678.06 |  |  |  | 1678
82 | ФЕР20-02-010-06 В ред. пр. № 253 Минрегиона РФ | Установка зонтов над шахтами из листовой стали прямоугольного сечения периметром: 3200 мм | 1 зонт | 1 | 33.93 | 20.11 | 5.74 | 0.14 | 34 | 20 | 6 |  | 2.27 | 2.27 | 0.01 | 0.01
83 | ФССЦ-301-0293 Пр. Минрегиона №308 от 28.07.09 | Зонты вентиляционных систем из листовой оцинкованной стали, прямоугольные, периметром шахты 3200 мм | шт. | 1 | 361.2 |  |  |  | 361
84 | ФЕР20-02-011-01 В ред. пр. № 253 Минрегиона РФ | Установка зонтов над оборудованием | 1 м2 поверхности зонта | 11.5 | 159.86 | 9.4 | 4.14 |  | 1838 | 108 | 48 |  | 1 | 11.5
85 | ФЕР20-02-008-01 В ред. пр. № 253 Минрегиона РФ | Установка отсосов от оборудования | 100 кг отсосов | 2.08 | 56.8 | 37.32 | 8.72 |  | 118 | 78 | 18 |  | 3.97 | 8.26
86 | прайс "Ровен" от 14.09.2012 | Местный отсос МВО -1,2МСВ-03*1,6 (35297/1,18/4,15) | шт | 2 | 7207.88 |  |  |  | 14416
87 | прайс "Ровен" от 14.09.2012 | Местный отсос МВО -2,0МСВ-0,1*1,0 (30727/1,18/4,15) | шт | 2 | 6274.66 |  |  |  | 12549
88 | ФЕР26-01-018-01 Пр.Минрегиона №339 от 13.07.11 | Изоляция плоских и криволинейных поверхностей пластинами (плитами) из вспененного каучука ("Армофлекс"), вспененного полиэтилена ("Термофлекс") КОЭФ. К ПОЗИЦИИ: МАТ=0 к расх. | 10 м2 изолируемой поверхности | 5 | 103.65 | 66.17 | 37.48 |  | 518 | 331 | 187 |  | 6.67 | 33.35
89 | ФССЦ-104-1168 Пр.Минрегиона №356 от 21.07.11 | Полиэтилен вспененный в рулонах для тепло-звуко-гидроизоляции, толщиной 15 мм | м2 | 50 | 46.1 |  |  |  | 2305
КЦКП-10-С1-У3 (Бланк-заказ 1237819а от 05.12.2012)
90 | ФЕР20-06-002-01 В ред. пр. № 253 Минрегиона РФ | Установка камер приточных типовых: без секции орошения производительностью до 10 тыс.м3/час | 1 камера | 1 | 704.61 | 401.26 | 106.36 | 2.97 | 705 | 401 | 106 | 3 | 43.71 | 43.71 | 0.22 | 0.22
91 | Коммерческое предложение ООО "Веза" №41/10197/12 от05.12.2012 | Установка КЦКП-10-С 01 (725525,95/1,18/4,15) | к-т | 1 | 148157.23 |  |  |  | 148157
В2
92 | ФЕР20-01-001-01 В ред. пр. № 253 Минрегиона РФ | Прокладка воздуховодов из листовой, оцинкованной стали и алюминия класса Н (нормальные) толщиной: 0,5 мм, диаметром до 200 мм | 100 м2 поверхности воздуховодов | 0.035 | 2045.07 | 1467.1 | 143.32 | 7.02 | 72 | 51 | 5 |  | 167.86 | 5.88 | 0.52 | 0.02
93 | ФССЦ-301-1786 Пр. Минрегиона №308 от 28.07.09 | Воздуховоды из оцинкованной стали толщиной 0,5 мм, диаметром до 200 мм | м2 | 3.5 | 96.29 |  |  |  | 337
94 | ФЕР20-02-003-05 В ред. пр. № 253 Минрегиона РФ | Установка решеток жалюзийных стальных: регулирующих (РР), номер 1, размер 100х200 мм 16,76 = 47,55 - 0,02 x 1 539,50 | 1 решетка | 3 | 16.76 | 10.49 | 2.37 |  | 50 | 31 | 7 |  | 1.17 | 3.51
Уд | 1. 301-0597 | Решетки регулирующие марка РР-1, размер 100х200 мм | м2 | 0,02 0,06 | 1539.5 |  |  |  | 92.37
95 | ФССЦ-301-2576 Пр. Минрегиона от 04.03.10 №94 | Решетки вентиляционные алюминиевые "АРКТОС" типа АМН, размером 100х200 мм | шт. | 1 | 154.33 |  |  |  | 154
96 | ФССЦ-301-1056 Пр. Минрегиона от 04.03.10 №94 | Диффузоры потолочные пластиковые "АРКТОС" марки ДПУ универсальные ДПУ-М, диаметр 125 мм | шт. | 2 | 98.37 |  |  |  | 197
97 | ФЕР20-03-002-01 В ред. пр. № 253 Минрегиона РФ | Установка вентиляторов осевых массой: до 0,025 т | 1 вентилятор | 1 | 47.77 | 38.29 | 7.45 | 0.14 | 48 | 38 | 7 |  | 3.98 | 3.98 | 0.01 | 0.01
98 | прайс "Торговый дом Омис" | Вентилятор ВЕНТС 150 ВКО1 (150 VKO1) (718,2/1,18/4,15) | шт | 1 | 146.66 |  |  |  | 147
Итого по разделу 1 Устройство вентиляции | [8 empty] | 1236711 |  |  |  |  | 663.18 |  | 1.69
Раздел 2. Прочие работы
Демонтаж
99 | ФЕРр65-30-2 В ред. пр. № 207 Минрегиона РФ | Разборка воздуховодов из листовой стали толщиной: до 0,9 мм диаметром/периметром до 320 мм /1000 мм | 100 м2 поверхности воздуховодов | 0.32 | 363.8 | 340.35 | 23.45 | 8.7 | 116 | 109 | 7 | 3 | 39.9 | 12.77 | 0.75 | 0.24
100 | ФЕРр65-32-1 В ред. пр. № 207 Минрегиона РФ | Демонтаж центробежных вентиляторов весом: до 0,05 т | 100 шт. | 0.02 | 2958.62 | 2935.17 | 23.45 | 8.7 | 59 | 59 |  |  | 344.1 | 6.88 | 0.75 | 0.02
101 | ФЕР20-02-011-01 В ред. пр. № 253 Минрегиона РФ | Установка зонтов над оборудованием (прим. демонтаж) КОЭФ. К ПОЗИЦИИ: разборка ОЗП=0,4; ЭМ=0,4 к расх.; ЗПМ=0,4; МАТ=0 к расх.; ТЗ=0,4; ТЗМ=0,4 | 1 м2 поверхности зонта | 1.2 | 5.42 | 3.76 | 1.66 |  | 7 | 5 | 2 |  | 0.4 | 0.48
Пробивка отверстий
102 | ФЕР46-03-007-03 В ред. пр. № 253 Минрегиона РФ | Пробивка проемов в конструкциях: из кирпича | 1 м3 | 1.9 | 372.13 | 110.33 | 261.8 | 25.55 | 707 | 210 | 497 | 49 | 12.3 | 23.37 | 2.54 | 4.83
103 | ФЕР46-03-017-05 В ред. пр. № 253 Минрегиона РФ | Заделка отверстий, гнезд и борозд: в стенах и перегородках бетонных площадью до 0,1 м2 (1,8*0,2) | 1 м3 заделки | 0.38 | 1930.16 | 608.53 | 35.23 |  | 733 | 231 | 13 |  | 75.22 | 28.58
104 | ФЕРр61-2-7 В ред. пр. № 207 Минрегиона РФ | Ремонт штукатурки внутренних стен по камню и бетону цементно-известковым раствором, площадью отдельных мест: до 1 м2 толщиной слоя до 20 мм | 100 м2 отремонтированной поверхности | 0.2 | 3184.35 | 2023.18 | 20.94 | 7.77 | 637 | 405 | 4 | 2 | 228.35 | 45.67 | 0.67 | 0.13
Устройство проема П1
105 | ФЕРр53-25-1 В ред. пр. № 207 Минрегиона РФ | Устройство металлических перемычек в стенах существующих зданий | 1 т металлоконструкций перемычек | 0.04 | 11318.22 | 1433.2 | 67.41 | 4.73 | 453 | 57 | 3 |  | 165.88 | 6.64 | 0.47 | 0.02
106 | ФЕРр53-22-1 В ред. пр. № 207 Минрегиона РФ | Временная разгрузка каменных конструкций деревянными стойками из бревен | 100 м стоек | 0.048 | 951.37 | 626.17 | 12.2 |  | 46 | 30 | 1 |  | 77.4 | 3.72
107 | ФЕР46-03-007-03 В ред. пр. № 253 Минрегиона РФ | Пробивка проемов в конструкциях: из кирпича | 1 м3 | 0.864 | 372.13 | 110.33 | 261.8 | 25.55 | 322 | 95 | 227 | 22 | 12.3 | 10.63 | 2.54 | 2.19
108 | ФЕР15-02-016-01 В ред. пр. № 253 Минрегиона РФ | Штукатурка поверхностей внутри здания цементно-известковым или цементным раствором по камню и бетону: простая стен | 100 м2 оштукатуриваемой поверхности | 0.0288 | 1651.9 | 683.88 | 102.77 | 62.04 | 48 | 20 | 3 | 2 | 75.4 | 2.17 | 6.07 | 0.17
Обшивка воздуховодов гипсокартоном
109 | ФЕР10-05-009-01 В ред. пр. № 253 Минрегиона РФ | Облицовка стен по системе "КНАУФ" по одинарному металлическому каркасу из ПН и ПС профилей гипсокартонными листами в один слой (С 625) (прим. облицовка воздуховодов) | 100 м2 стен (за вычетом проемов) | 2 | 5818.17 | 643.97 | 18.48 |  | 11636 | 1288 | 37 |  | 71 | 142
110 | ФЕР15-04-005-02 Пр.Минрегиона №339 от 13.07.11 | Окраска поливинилацетатными водоэмульсионными составами простая по штукатурке и сборным конструкциям: потолков, подготовленным под окраску | 100 м2 окрашиваемой поверхности | 2 | 1090.21 | 151.95 | 8.16 | 0.12 | 2180 | 304 | 16 |  | 16.94 | 33.88 | 0.01 | 0.02
Итого по разделу 2 Прочие работы | [8 empty] | 141583 |  |  |  |  | 316.79 |  | 7.62
Раздел 3. Электромонтажные работы
111 | ФЕРм08-03-573-05 В ред. пр. № 321 Минрегиона РФ | Шкаф (пульт) управления навесной, высота, ширина и глубина: до 900х600х500 мм | 1 шт. | 1 | 92.75 | 23.51 | 65.71 | 4.54 | 93 | 24 | 66 | 5 | 2.37 | 2.37 | 0.41 | 0.41
112 | ФЕРм11-04-005-01 В ред. пр. № 321 Минрегиона РФ | Пульт, рабочее место, масса: до 0,3 т (прим. контроллер) | 1 шт. | 1 | 332.49 | 181.19 | 104.3 | 5.81 | 332 | 181 | 104 | 6 | 20.2 | 20.2 | 0.43 | 0.43
113 | ФЕРм11-03-001-01 В ред. пр. № 321 Минрегиона РФ | Приборы, устанавливаемые на металлоконструкциях, щитах и пультах, масса: до 5 кг (прим. частотный преобразователь,3 шт) | 1 шт. | 3 | 6.25 | 5.16 |  |  | 19 | 15 |  |  | 0.52 | 1.56
114 | ФЕРм11-02-002-01 В ред. пр. № 321 Минрегиона РФ | Прибор, устанавливаемый на фланцевых соединениях, масса: до 1,5 кг (прим. реле перепада давления для контроля запыленности фильтров,3 шт; датчик защиты электрокалорифера от перегрева; реле перепада давления для контроля работы вентилятора, 2 шт; канальный датчик температуры приточного воздуха с подсоединительным фланцем; реле перепада давления для контроля работы теплоутилизатора) | 1 шт. | 8 | 22.95 | 20.44 |  |  | 184 | 164 |  |  | 2.06 | 16.48
115 | коммерческое предложение ООО "Веза" №41/10197А/12 от 07.12.2012 | Суммарная стоимость автоматики (110544,99/1,18/3,23) | к-т | 1 |  |  |  |  | 29004
116 | коммерческое предложение ООО "Веза" №41/10197А/12 от 07.12.2012 | Суммарная стоимость дополнительного оборудования (62694,00/1,18/3,23) | к-т | 1 |  |  |  |  | 16449
117 | ФЕРм08-02-390-02 Изм. Прик.Минрег. от 21.12.10 №747 | Короба пластмассовые: шириной до 63 мм | 100 м | 0.02 | 280.08 | 174.89 | 35.26 | 0.12 | 6 | 3 | 1 |  | 18.39 | 0.37 | 0.01
118 | прайс ИЭК | Кабель-канал 80х60 "ЭЛЕКОР" (169,33/1,18/4,15) | м | 2 | 34.58 |  |  |  | 69
119 | ФЕРм08-02-409-01 Изм. Прик.Минрег. от 21.12.10 №747 | Труба винипластовая по установленным конструкциям, по стенам и колоннам с креплением скобами, диаметр: до 25 мм | 100 м | 1.58 | 1739.1 | 223.72 | 58.55 | 1.49 | 2748 | 353 | 93 | 2 | 23.8 | 37.6 | 0.11 | 0.17
120 | ФССЦ-507-3484 Пр. Минрегиона РФ от 15.12.10 №656 | Трубы поливинилхлоридные (ПВХ) диаметром 16 мм | м | 121 | 2.15 |  |  |  | 260
121 | ФССЦ-507-3485 Пр. Минрегиона РФ от 15.12.10 №656 | Трубы поливинилхлоридные (ПВХ) диаметром 20 мм | м | 37 | 2.72 |  |  |  | 101
122 | ФЕРм08-02-412-01 Изм. Прик.Минрег. от 21.12.10 №747 | Затягивание провода в проложенные трубы и металлические рукава первого одножильного или многожильного в общей оплетке, суммарное сечение до 2,5 мм2 | 100 м | 1.31 | 257.87 | 52.73 | 2.42 | 0.14 | 338 | 69 | 3 |  | 5.61 | 7.35 | 0.01 | 0.01
123 | прайс КамКабель | Провода ПВС 2*0,75 (8544/1,18/4,15) | 1000м | 0.077 | 1744.74 |  |  |  | 134
124 | прайс КамКабель | Провода ПВС 3*0,75 (11628/1,18/4,15) | 1000м | 0.027 | 2374.52 |  |  |  | 64
125 | прайс КамКабель | Провода ПВС 4*0,75 (14784/1,18/4,15) | 1000м | 0.027 | 3018.99 |  |  |  | 82
126 | ФЕРм08-02-412-02 Изм. Прик.Минрег. от 21.12.10 №747 | Затягивание провода в проложенные трубы и металлические рукава первого одножильного или многожильного в общей оплетке, суммарное сечение до 6 мм2 | 100 м | 0.22 | 274.18 | 63.36 | 4.84 | 0.27 | 60 | 14 | 1 |  | 6.74 | 1.48 | 0.02
127 | ФССЦ-501-8447 Пр.Минрегиона №535 от 11.11.11 | Кабель силовой с медными жилами с поливинилхлоридной изоляцией и оболочкой, не распространяющий горение марки ВВГнг, напряжением 0,66 кВ, с числом жил - 4 и сечением 1,5 мм2 | 1000 м | 0.022 | 4005.95 |  |  |  | 88
128 | ФЕРм08-02-412-03 Изм. Прик.Минрег. от 21.12.10 №747 | Затягивание провода в проложенные трубы и металлические рукава первого одножильного или многожильного в общей оплетке, суммарное сечение до 16 мм2 | 100 м | 0.25 | 307.53 | 73.88 | 9.68 | 0.54 | 77 | 18 | 2 |  | 7.86 | 1.97 | 0.04 | 0.01
129 | ФССЦ-501-8204 Пр. Минрегиона №308 от 28.07.09 | Кабель силовой с медными жилами с поливинилхлоридной изоляцией в поливинилхлоридной оболочке без защитного покрова ВВГ, напряжением 0,66 Кв, число жил – 4 и сечением 2,5 мм2 | 1000 м | 0.025 | 6130.25 |  |  |  | 153
130 | ФЕРм08-02-412-04 Изм. Прик.Минрег. от 21.12.10 №747 | Затягивание провода в проложенные трубы и металлические рукава первого одножильного или многожильного в общей оплетке, суммарное сечение до 35 мм2 | 100 м | 0.2 | 362.48 | 105.28 | 19.36 | 1.08 | 72 | 21 | 4 |  | 11.2 | 2.24 | 0.08 | 0.02
131 | ФССЦ-501-8211 Пр. Минрегиона №308 от 28.07.09 | Кабель силовой с медными жилами с поливинилхлоридной изоляцией в поливинилхлоридной оболочке без защитного покрова ВВГ, напряжением 0,66 Кв, число жил – 5 и сечением 4,0 мм2 | 1000 м | 0.02 | 12982.57 |  |  |  | 260
Итого по разделу 3 Электромонтажные работы | [8 empty] | 190252 |  |  |  |  | 91.62 |  | 1.05
Раздел 4. Пусконаладочные работы
132 | ФЕРп02-01-002-03 В ред. пр. № 321 Минрегиона РФ | Автоматизированная система управления II категории технической сложности с количеством каналов (Кобщ): 10 | 1 система | 1 | 1257.83 | 1257.83 |  |  | 1258 | 1258 |  |  | 85 | 85
133 | ФЕРп03-01-022-01 В ред. пр. № 321 Минрегиона РФ | Сеть систем вентиляции и кондиционирования воздуха при количестве сечений: до 5 | 1 вентиляционная сеть | 1 | 135.27 | 135.27 |  |  | 135 | 135 |  |  | 10 | 10
134 | ФЕРп03-01-022-03 В ред. пр. № 321 Минрегиона РФ | Сеть систем вентиляции и кондиционирования воздуха при количестве сечений: до 15 | 1 вентиляционная сеть | 1 | 270.54 | 270.54 |  |  | 271 | 271 |  |  | 20 | 20
135 | ФЕРп03-01-022-05 В ред. пр. № 321 Минрегиона РФ | Сеть систем вентиляции и кондиционирования воздуха при количестве сечений: до 30 | 1 вентиляционная сеть | 1 | 473.45 | 473.45 |  |  | 473 | 473 |  |  | 35 | 35
Итого по разделу 4 Пусконаладочные работы | [8 empty] | 34848 |  |  |  |  | 150
ИТОГИ ПО СМЕТЕ:
Итого прямые затраты по смете в ценах 2001г. | [8 empty] | 327892 | 11712 | 2155 | 112 |  | 1221.59 |  | 10.36
Итого прямые затраты по смете с учетом индексов, в текущих ценах | [8 empty] | 1414755 | 138801 | 14566 | 1406 |  | 1221.59 |  | 10.36
Накладные расходы | [8 empty] | 120237
В том числе, справочно:
55% = 65%*0.85 ФОТ (от 18635) (Поз. 132-135) | [8 empty] | 10250
63% = 74%*0.85 ФОТ (от 2146) (Поз. 99-100) | [8 empty] | 1352
67% = 79%*0.85 ФОТ (от 5108) (Поз. 104) | [8 empty] | 3422
68% = 80%*0.85 ФОТ (от 2246) (Поз. 113-114) | [8 empty] | 1527
73% = 86%*0.85 ФОТ (от 1092) (Поз. 105-106) | [8 empty] | 797
78% = 92%*0.85 ФОТ (от 2347) (Поз. 112) | [8 empty] | 1831
81% = 95%*0.85 ФОТ (от 6388) (Поз. 111, 117-131) | [8 empty] | 5174
77% = 100%*(0.9*0.85) ФОТ (от 5811) (Поз. 41-42, 60, 88-89) | [8 empty] | 4474
80% = 105%*(0.9*0.85) ФОТ (от 4091) (Поз. 108, 110) | [8 empty] | 3273
84% = 110%*(0.9*0.85) ФОТ (от 7618) (Поз. 102-103, 107) | [8 empty] | 6399
90% = 118%*(0.9*0.85) ФОТ (от 16164) (Поз. 109) | [8 empty] | 14548
98% = 128%*(0.9*0.85) ФОТ (от 68561) (Поз. 1-40, 43-59, 61-87, 90-98, 101) | [8 empty] | 67190
Сметная прибыль | [8 empty] | 68401
В том числе, справочно:
32% = 40%*0.8 ФОТ (от 18635) (Поз. 132-135) | [8 empty] | 5963
40% = 50%*0.8 ФОТ (от 7254) (Поз. 99-100, 104) | [8 empty] | 2901
37% = 55%*(0.85*0.8) ФОТ (от 4091) (Поз. 108, 110) | [8 empty] | 1514
48% = 60%*0.8 ФОТ (от 2246) (Поз. 113-114) | [8 empty] | 1078
43% = 63%*(0.85*0.8) ФОТ (от 16164) (Поз. 109) | [8 empty] | 6951
52% = 65%*0.8 ФОТ (от 8735) (Поз. 111, 117-131, 112) | [8 empty] | 4542
48% = 70%*(0.85*0.8) ФОТ (от 13429) (Поз. 41-42, 60, 88-89, 102-103, 107) | [8 empty] | 6446
56% = 70%*0.8 ФОТ (от 1092) (Поз. 105-106) | [8 empty] | 612
56% = 83%*(0.85*0.8) ФОТ (от 68561) (Поз. 1-40, 43-59, 61-87, 90-98, 101) | [8 empty] | 38394
Итоги по смете:
Итоги по Строительным работам
Сантехнические работы - внутренние (трубопроводы, водопровод, канализация, отопление, газоснабжение, вентиляция и кондиционирование воздуха):
Итого Поз. 1-40, 43-59, 61-87, 90-98, 101 | [8 empty] | 253563 | 5442 | 811 | 21 |  | 616.97 |  | 1.69
Всего с учетом "Индексы инфляции 1 кв. 2013г ОЗП=12,55; ЭМ=6,76; ЗПМ=12,55; МАТ=4,15" | [8 empty] | 1100116 | 68297 | 5482 | 264 |  | 616.97 |  | 1.69
Накладные расходы 98% = 128%*(0.9*0.85) ФОТ (от 68 561) | [8 empty] | 67190
Сметная прибыль 56% = 83%*(0.85*0.8) ФОТ (от 68 561) | [8 empty] | 38394
Итого c накладными и см. прибылью | [8 empty] | 1205700 |  |  |  |  | 616.97 |  | 1.69
Теплоизоляционные работы:
Итого Поз. 41-42, 60, 88-89 | [8 empty] | 4662 | 463 | 262 |  |  | 46.69
Всего с учетом "Индексы инфляции 1 кв. 2013г ОЗП=12,55; ЭМ=6,76; ЗПМ=12,55; МАТ=4,15" | [8 empty] | 23921 | 5811 | 1771 |  |  | 46.69
Накладные расходы 77% = 100%*(0.9*0.85) ФОТ (от 5 811) | [8 empty] | 4474
Сметная прибыль 48% = 70%*(0.85*0.8) ФОТ (от 5 811) | [8 empty] | 2789
Итого c накладными и см. прибылью | [8 empty] | 31184 |  |  |  |  | 46.69
Внутренние санитарно-технические работы: демонтаж и разборка (ремонтно-строительные):
Итого Поз. 99-100 | [8 empty] | 175 | 168 | 7 | 3 |  | 19.65 |  | 0.26
Всего с учетом "Индексы инфляции 1 кв. 2013г ОЗП=12,55; ЭМ=6,76; ЗПМ=12,55; МАТ=4,15" | [8 empty] | 2155 | 2108 | 47 | 38 |  | 19.65 |  | 0.26
Накладные расходы 63% = 74%*0.85 ФОТ (от 2 146) | [8 empty] | 1352
Сметная прибыль 40% = 50%*0.8 ФОТ (от 2 146) | [8 empty] | 858
Итого c накладными и см. прибылью | [8 empty] | 4365 |  |  |  |  | 19.65 |  | 0.26
Работы по реконструкции зданий и сооружений (усиление и замена существующих конструкций, разборка и возведение отдельных конструктивных элементов):
Итого Поз. 102-103, 107 | [8 empty] | 1762 | 536 | 737 | 71 |  | 62.58 |  | 7.02
Всего с учетом "Индексы инфляции 1 кв. 2013г ОЗП=12,55; ЭМ=6,76; ЗПМ=12,55; МАТ=4,15" | [8 empty] | 13738 | 6727 | 4982 | 891 |  | 62.58 |  | 7.02
Накладные расходы 84% = 110%*(0.9*0.85) ФОТ (от 7 618) | [8 empty] | 6399
Сметная прибыль 48% = 70%*(0.85*0.8) ФОТ (от 7 618) | [8 empty] | 3657
Итого c накладными и см. прибылью | [8 empty] | 23794 |  |  |  |  | 62.58 |  | 7.02
Штукатурные работы (ремонтно-строительные):
Итого Поз. 104 | [8 empty] | 637 | 405 | 4 | 2 |  | 45.67 |  | 0.13
Всего с учетом "Индексы инфляции 1 кв. 2013г ОЗП=12,55; ЭМ=6,76; ЗПМ=12,55; МАТ=4,15" | [8 empty] | 6056 | 5083 | 27 | 25 |  | 45.67 |  | 0.13
Накладные расходы 67% = 79%*0.85 ФОТ (от 5 108) | [8 empty] | 3422
Сметная прибыль 40% = 50%*0.8 ФОТ (от 5 108) | [8 empty] | 2043
Итого c накладными и см. прибылью | [8 empty] | 11521 |  |  |  |  | 45.67 |  | 0.13
Стены (ремонтно-строительные):
Итого Поз. 105-106 | [8 empty] | 499 | 87 | 4 |  |  | 10.36 |  | 0.02
Всего с учетом "Индексы инфляции 1 кв. 2013г ОЗП=12,55; ЭМ=6,76; ЗПМ=12,55; МАТ=4,15" | [8 empty] | 2812 | 1092 | 27 |  |  | 10.36 |  | 0.02
Накладные расходы 73% = 86%*0.85 ФОТ (от 1 092) | [8 empty] | 797
Сметная прибыль 56% = 70%*0.8 ФОТ (от 1 092) | [8 empty] | 612
Итого c накладными и см. прибылью | [8 empty] | 4221 |  |  |  |  | 10.36 |  | 0.02
Отделочные работы:
Итого Поз. 108, 110 | [8 empty] | 2228 | 324 | 19 | 2 |  | 36.05 |  | 0.19
Всего с учетом "Индексы инфляции 1 кв. 2013г ОЗП=12,55; ЭМ=6,76; ЗПМ=12,55; МАТ=4,15" | [8 empty] | 12017 | 4066 | 128 | 25 |  | 36.05 |  | 0.19
Накладные расходы 80% = 105%*(0.9*0.85) ФОТ (от 4 091) | [8 empty] | 3273
Сметная прибыль 37% = 55%*(0.85*0.8) ФОТ (от 4 091) | [8 empty] | 1514
Итого c накладными и см. прибылью | [8 empty] | 16804 |  |  |  |  | 36.05 |  | 0.19
Деревянные конструкции:
Итого Поз. 109 | [8 empty] | 11636 | 1288 | 37 |  |  | 142
Всего с учетом "Индексы инфляции 1 кв. 2013г ОЗП=12,55; ЭМ=6,76; ЗПМ=12,55; МАТ=4,15" | [8 empty] | 59205 | 16164 | 250 |  |  | 142
Накладные расходы 90% = 118%*(0.9*0.85) ФОТ (от 16 164) | [8 empty] | 14548
Сметная прибыль 43% = 63%*(0.85*0.8) ФОТ (от 16 164) | [8 empty] | 6951
Итого c накладными и см. прибылью | [8 empty] | 80704 |  |  |  |  | 142
Итого | [8 empty] | 1378293 |  |  |  |  | 979.97 |  | 9.31
Итоги по Монтажным работам
Электромонтажные работы на других объектах:
Итого Поз. 111, 117-131 | [8 empty] | 4605 | 502 | 170 | 7 |  | 53.38 |  | 0.62
Всего с учетом "Индексы инфляции 1 кв. 2013г ОЗП=12,55; ЭМ=6,76; ЗПМ=12,55; МАТ=4,15" | [8 empty] | 23771 | 6300 | 1149 | 88 |  | 53.38 |  | 0.62
Накладные расходы 81% = 95%*0.85 ФОТ (от 6 388) | [8 empty] | 5174
Сметная прибыль 52% = 65%*0.8 ФОТ (от 6 388) | [8 empty] | 3322
Итого c накладными и см. прибылью | [8 empty] | 32267 |  |  |  |  | 53.38 |  | 0.62
Монтаж радиотелевизионного и электронного оборудования:
Итого Поз. 112 | [8 empty] | 332 | 181 | 104 | 6 |  | 20.2 |  | 0.43
Всего с учетом "Индексы инфляции 1 кв. 2013г ОЗП=12,55; ЭМ=6,76; ЗПМ=12,55; МАТ=4,15" | [8 empty] | 3170 | 2272 | 703 | 75 |  | 20.2 |  | 0.43
Накладные расходы 78% = 92%*0.85 ФОТ (от 2 347) | [8 empty] | 1831
Сметная прибыль 52% = 65%*0.8 ФОТ (от 2 347) | [8 empty] | 1220
Итого c накладными и см. прибылью | [8 empty] | 6221 |  |  |  |  | 20.2 |  | 0.43
Монтаж оборудования:
Итого Поз. 113-114 | [8 empty] | 203 | 179 |  |  |  | 18.04
Всего с учетом "Индексы инфляции 1 кв. 2013г ОЗП=12,55; ЭМ=6,76; ЗПМ=12,55; МАТ=4,15" | [8 empty] | 2346 | 2246 |  |  |  | 18.04
Накладные расходы 68% = 80%*0.85 ФОТ (от 2 246) | [8 empty] | 1527
Сметная прибыль 48% = 60%*0.8 ФОТ (от 2 246) | [8 empty] | 1078
Итого c накладными и см. прибылью | [8 empty] | 4951 |  |  |  |  | 18.04
Итого | [8 empty] | 43439 |  |  |  |  | 91.62 |  | 1.05
Итоги по Оборудованию
Оборудование:
Итого Поз. 115-116 | [8 empty] | 45453
Всего с учетом " МАТ=3,23" | [8 empty] | 146813
Итого | [8 empty] | 146813
Итоги по Прочим затратам
Пусконаладочные работы: 'вхолостую' - 80%, 'под нагрузкой' - 20%:
Итого Поз. 132 | [8 empty] | 1258 | 1258 |  |  |  | 85
Всего с учетом "Индекс инфляции на ПН 1 кв. 2013г к объектам соцкультбыта ОЗП=8,72" | [8 empty] | 10970 | 10970 |  |  |  | 85
Накладные расходы 55% = 65%*0.85 ФОТ (от 10 970) | [8 empty] | 6034
Сметная прибыль 32% = 40%*0.8 ФОТ (от 10 970) | [8 empty] | 3510
Итого c накладными и см. прибылью | [8 empty] | 20514 |  |  |  |  | 85
Пусконаладочные работы: 'вхолостую' - 75%, 'под нагрузкой' - 25%:
Итого Поз. 133-135 | [8 empty] | 879 | 879 |  |  |  | 65
Всего с учетом "Индекс инфляции на ПН 1 кв. 2013г к объектам соцкультбыта ОЗП=8,72" | [8 empty] | 7665 | 7665 |  |  |  | 65
Накладные расходы 55% = 65%*0.85 ФОТ (от 7 665) | [8 empty] | 4216
Сметная прибыль 32% = 40%*0.8 ФОТ (от 7 665) | [8 empty] | 2453
Итого c накладными и см. прибылью | [8 empty] | 14334 |  |  |  |  | 65
Итого | [8 empty] | 34848 |  |  |  |  | 150
Итого | [8 empty] | 1603393 |  |  |  |  | 1221.59 |  | 10.36
В том числе:
Материалы | [8 empty] | 1114575
Машины и механизмы | [8 empty] | 14566
ФОТ | [8 empty] | 140207
Оборудование | [8 empty] | 146813
Накладные расходы | [8 empty] | 120237
Сметная прибыль | [8 empty] | 68401
Непредвиденные затраты 2% | [8 empty] | 32068
Итого с непредвиденными | [8 empty] | 1635461
НДС 18% | [8 empty] | 294382.98
ВСЕГО по смете | [8 empty] | 1929843.98 |  |  |  |  | 1221.59 |  | 10.36
Составил: ___________________________
(должность, подпись, расшифровка)