## Локальная смета
СОГЛАСОВАНО: | [11 empty] | УТВЕРЖДАЮ:
_________________ | [11 empty] | _________________
" _____ " ________________ 2013 г. | [11 empty] | "____" ______________2013 г.
Поликлиника №5 МБУЗ «ГКП №4» по адресу: г. Пермь, ул. Екатерининская 224
(наименование стройки)
ЛОКАЛЬНЫЙ СМЕТНЫЙ РАСЧЕТ № 02-01
(локальная смета)
|  | на | Капитальный ремонт потолков в поликлинике №5 МБУЗ «ГКП №4» по адресу: г. Пермь, ул. Екатерининская 224
(наименование работ и затрат, наименование объекта)
Основание: Дефектная ведомость
|  |  | Сметная стоимость _______________________________________________________________________________________________ | [5 empty] | ___________________________586,464 |  | тыс. руб.
|  |  | строительных работ _______________________________________________________________________________________________ | [5 empty] | _______________________________________________________________________________________________265,342 |  | тыс. руб.
|  |  | монтажных работ _______________________________________________________________________________________________ | [5 empty] | _______________________________________________________________________________________________221,916 |  | тыс. руб.
|  |  | Средства на оплату труда _______________________________________________________________________________________________ | [5 empty] | ___________________________73,744 |  | тыс. руб.
|  |  | Сметная трудоемкость _______________________________________________________________________________________________ | [5 empty] | _______________________________________________________________________________________________582,15 |  | чел.час
Составлен(а) в текущих (прогнозных) ценах по состоянию на 1 кв. 2013г.
№ пп | Обосно- вание | Наименование | Ед. изм. | Кол. | Стоимость единицы, руб. |  |  |  | Общая стоимость, руб. |  |  |  | Т/з осн. раб.на ед. | Т/з осн. раб. Всего | Т/з мех. на ед. | Т/з мех. Всего
[5 empty] | Всего | В том числе |  |  | Всего | В том числе
[6 empty] | Осн.З/п | Эк.Маш | З/пМех |  | Осн.З/п | Эк.Маш | З/пМех
1 | 2 | 3 | 4 | 5 | 6 | 7 | 8 | 9 | 10 | 11 | 12 | 13 | 14 | 15 | 16 | 17
Раздел 1.
Потолок
1 | ФЕРр67-4-5 Пр. Минрегион от 13.10.08 № 207 | Демонтаж: светильников для люминесцентных ламп ИНДЕКС К ПОЗИЦИИ(справочно): 1 Индексы пересчета сметной стоимости по видам работ ФЦЦС-филиала по Пермскому краю на 1 кв. 2013г.(для поликлиник) ОЗП=12,55; ЭМ=6,76; ЗПМ=12,55; МАТ=4,15 | 100 шт. | 0,2 20/100 | 145.98 | 143.48 | 2.5 | 0.93 | 29 | 29 |  |  | 17.89 | 3.58 | 0.08 | 0.02
2 | ФЕРр63-10-2 Пр. Минрегион от 13.10.08 № 207 Прим. | Разборка облицовки потолков ИНДЕКС К ПОЗИЦИИ(справочно): 1 Индексы пересчета сметной стоимости по видам работ ФЦЦС-филиала по Пермскому краю на 1 кв. 2013г.(для поликлиник) ОЗП=12,55; ЭМ=6,76; ЗПМ=12,55; МАТ=4,15 | 100 м2 облицовки | 2,0954 209,54/100 | 89.02 | 82.77 | 6.25 | 2.32 | 187 | 174 | 13 | 5 | 9.58 | 20.07 | 0.2 | 0.42
3 | ФЕР15-01-047-15 Пр. Минрегион от 17.11.08 № 253 | Устройство: подвесных потолков типа <Армстронг> по каркасу из оцинкованного профиля ИНДЕКС К ПОЗИЦИИ(справочно): 1 Индексы пересчета сметной стоимости по видам работ ФЦЦС-филиала по Пермскому краю на 1 кв. 2013г.(для поликлиник) ОЗП=12,55; ЭМ=6,76; ЗПМ=12,55; МАТ=4,15 | 100 м2 поверхности облицовки | 3,7666 376,66/100 | 6731.95 | 963.12 | 433.43 | 8.82 | 25357 | 3628 | 1633 | 33 | 102.46 | 385.93 | 0.76 | 2.86
4 | ФССЦ-101-2414 Пр. Минрегион от 28.07.09 № 308 | Панели потолочные с комплектующими «Армстронг» ИНДЕКС К ПОЗИЦИИ(справочно): 1 Индексы пересчета сметной стоимости по видам работ ФЦЦС-филиала по Пермскому краю на 1 кв. 2013г.(для поликлиник) ОЗП=12,55; ЭМ=6,76; ЗПМ=12,55; МАТ=4,15 | м2 | -388 | 51.8 |  |  |  | -20098
5 | Коммерческое предложение | Плита алюминиевая белая матовая для подвесных потолков с комплектующими типа "Албес" 370/1,18/4,15*(1,02+1,045)=80,47 ИНДЕКС К ПОЗИЦИИ(справочно): 1 Индексы пересчета сметной стоимости по видам работ ФЦЦС-филиала по Пермскому краю на 1 кв. 2013г.(для поликлиник) ОЗП=12,55; ЭМ=6,76; ЗПМ=12,55; МАТ=4,15 | м2 | 362,8 388-0,36*70 | 80.47 |  |  |  | 29195
6 | ФЕР08-07-002-01 Пр. Минрегион от 17.11.08 № 253 | Установка и разборка внутренних трубчатых инвентарных лесов: при высоте помещений до 6 м ИНДЕКС К ПОЗИЦИИ(справочно): 1 Индексы пересчета сметной стоимости по видам работ ФЦЦС-филиала по Пермскому краю на 1 кв. 2013г.(для поликлиник) ОЗП=12,55; ЭМ=6,76; ЗПМ=12,55; МАТ=4,15 | 100 м2 горизонтальной проекции | 0,1652 16,52/100 | 1001.69 | 606.53 | 15.69 |  | 165 | 100 | 3 |  | 70.2 | 11.6
7 | ФЕР10-06-038-01 В ред. пр. № 253 Минрегиона РФ | Устройство коробов по системе "КНАУФ" по одинарному металлическому каркасу из ПН и ПС профилей гипсоволокнистыми листами в один слой (С 665): оконным проемом ИНДЕКС К ПОЗИЦИИ(справочно): 1 Индексы пересчета сметной стоимости по видам работ ФЦЦС-филиала по Пермскому краю на 1 кв. 2013г.(для поликлиник) ОЗП=12,55; ЭМ=6,76; ЗПМ=12,55; МАТ=4,15 | 100 м2 стен (за вычетом проемов) | 0,1 10/100 | 6797.91 | 653.04 | 18.48 |  | 680 | 65 | 2 |  | 72 | 7.2
8 | ФЕР15-04-005-06 И4-Пр. Минрегион от 13.07.11 №339 | Окраска поливинилацетатными водоэмульсионными составами улучшенная: по сборным конструкциям потолков, подготовленным под окраску ИНДЕКС К ПОЗИЦИИ(справочно): 1 Индексы пересчета сметной стоимости по видам работ ФЦЦС-филиала по Пермскому краю на 1 кв. 2013г.(для поликлиник) ОЗП=12,55; ЭМ=6,76; ЗПМ=12,55; МАТ=4,15 | 100 м2 окрашиваемой поверхности | 0,1 10/100 | 1418.69 | 256.54 | 9.03 | 0.12 | 142 | 26 | 1 |  | 28.6 | 2.86 | 0.01
9 | ФЕРр65-33-1 Пр. Минрегион от 13.10.08 № 207 | Смена жалюзийных решеток (Без материалов МАТ=0 к расх.) ИНДЕКС К ПОЗИЦИИ(справочно): 1 Индексы пересчета сметной стоимости по видам работ ФЦЦС-филиала по Пермскому краю на 1 кв. 2013г.(для поликлиник) ОЗП=12,55; ЭМ=6,76; ЗПМ=12,55; МАТ=4,15 | 100 жалюзийных решеток | 0,14 14/100 | 394.31 | 394 | 0.31 | 0.12 | 55 | 55 |  |  | 46.19 | 6.47 | 0.01
Электромонтажные работы
10 | ФЕРм08-03-594-16 Пр. Минрегион от 04.08.09 № 321 | Светильник в подвесных потолках, устанавливаемый: на закладных деталях, количество ламп в светильнике до 2 ИНДЕКС К ПОЗИЦИИ(справочно): 1 Индексы пересчета сметной стоимости по видам работ ФЦЦС-филиала по Пермскому краю на 1 кв. 2013г.(для поликлиник) ОЗП=12,55; ЭМ=6,76; ЗПМ=12,55; МАТ=4,15 | 100 шт. | 0,7 70/100 | 2862.34 | 1180.48 | 1606.87 | 505.73 | 2004 | 826 | 1125 | 354 | 119 | 83.3 | 43.41 | 30.39
11 | Коммерческое предложение | Светильнитк светодиодный не менее 3400 люмин 2900/1,18/4,15*(1,02+1,045)=630,69 ИНДЕКС К ПОЗИЦИИ(справочно): 1 Индексы пересчета сметной стоимости по видам работ ФЦЦС-филиала по Пермскому краю на 1 кв. 2013г.(для поликлиник) ОЗП=12,55; ЭМ=6,76; ЗПМ=12,55; МАТ=4,15 | шт | 70 | 630.69 |  |  |  | 44148
Итого прямые затраты по смете в ценах 2001г. | [8 empty] | 81864 | 4903 | 2777 | 392 |  | 521.01 |  | 33.69
Итого прямые затраты по смете с учетом коэффициентов к итогам | [8 empty] | 82848 | 5476 | 3188 | 400 |  | 582.15 |  | 34.41
В том числе, справочно:
При ремонте и реконструкции зданий и сооружений работы, аналогичные технологическим процессам в новом строительстве ОЗП=1,15; ЭМ=1,25; ЗПМ=1,25; ТЗ=1,15; ТЗМ=1,25 (Поз. 3-4, 8, 6-7) | [8 empty] | 984 | 573 | 410 | 8 |  | 61.1385 |  | 0.715
Итого прямые затраты по смете с учетом индексов, в текущих ценах | [8 empty] | 398137 | 68723 | 21551 | 5021 |  | 582.15 |  | 34.41
Накладные расходы | [8 empty] | 59114
В том числе, справочно:
65% = 77%*0,85 ФОТ (от 2247) (Поз. 2) | [8 empty] | 1461
72% = 85%*0,85 ФОТ (от 364) (Поз. 1) | [8 empty] | 262
81% = 95%*0,85 ФОТ (от 14809) (Поз. 10) | [8 empty] | 11995
88% = 103%*0,85 ФОТ (от 690) (Поз. 9) | [8 empty] | 607
80% = 105%*0.9 * 0,85 ФОТ (от 53250) (Поз. 3-4, 8) | [8 empty] | 42600
90% = 118%*0.9 * 0,85 ФОТ (от 941) (Поз. 7) | [8 empty] | 847
93% = 122%*0.9 * 0,85 ФОТ (от 1443) (Поз. 6) | [8 empty] | 1342
Сметная прибыль | [8 empty] | 30007
В том числе, справочно:
40% = 50%*0,8 ФОТ (от 2247) (Поз. 2) | [8 empty] | 899
37% = 55%*0.85 * 0,8 ФОТ (от 53250) (Поз. 3-4, 8) | [8 empty] | 19703
48% = 60%*0,8 ФОТ (от 690) (Поз. 9) | [8 empty] | 331
43% = 63%*0.85 * 0,8 ФОТ (от 941) (Поз. 7) | [8 empty] | 405
52% = 65%*0,8 ФОТ (от 15173) (Поз. 1, 10) | [8 empty] | 7890
54% = 80%*0.85 * 0,8 ФОТ (от 1443) (Поз. 6) | [8 empty] | 779
Итоги по смете:
Итого Строительные работы | [8 empty] | 265342 |  |  |  |  | 495.27 |  | 4
Итого Монтажные работы | [8 empty] | 221916 |  |  |  |  | 86.88 |  | 30.41
Итого | [8 empty] | 487258 |  |  |  |  | 582.15 |  | 34.41
В том числе:
Материалы | [8 empty] | 307863
Машины и механизмы | [8 empty] | 21551
ФОТ | [8 empty] | 73744
Накладные расходы | [8 empty] | 59114
Сметная прибыль | [8 empty] | 30007
Непредвиденные затраты 2% | [8 empty] | 9745
Итого с непредвиденными | [8 empty] | 497003
НДС 18% | [8 empty] | 89460.54
ВСЕГО по смете | [8 empty] | 586463.54 |  |  |  |  | 582.15 |  | 34.41
Составил: ___________________________
(должность, подпись, расшифровка)
Проверил: ___________________________
(должность, подпись, расшифровка)