## Локальная смета
Приложение №1
СОГЛАСОВАНО: | [8 empty] | УТВЕРЖДАЮ:
________________ | [8 empty] | ________________
" _____ " ________________ 201_ г. | [8 empty] | "______ " _______________201_ г.
МБУЗ "Санаторий "Светлана"
(наименование стройки)
ЛОКАЛЬНЫЙ СМЕТНЫЙ РАСЧЕТ №
(локальная смета)
| на | Текущий ремонт приемной (помещения № 34,36,37), по адресу: ул.Танцорова,14
(наименование работ и затрат, наименование объекта)
Основание:
|  | Сметная стоимость _______________________________________________________________________________________________ |  | ___________________________90636,02 |  | руб.
|  | строительных работ _______________________________________________________________________________________________ |  | _______________________________________________________________________________________________68023,52 |  | руб.
|  | монтажных работ _______________________________________________________________________________________________ |  | _______________________________________________________________________________________________8786,67 |  | руб.
|  | Средства на оплату труда _______________________________________________________________________________________________ |  | ___________________________16180,86 |  | руб.
|  | Сметная трудоемкость _______________________________________________________________________________________________ |  | _______________________________________________________________________________________________138,62 |  | чел.час
Составлен(а) в текущих (прогнозных) ценах по состоянию на 3 кв 2013 г.
№ пп | Обоснование | Наименование | Ед. изм. | Кол. | Стоимость единицы, руб. |  |  |  | Общая стоимость, руб.
[5 empty] | Всего | В том числе |  |  | Всего | В том числе
[6 empty] | Осн.З/п | Эк.Маш. | З/пМех |  | Осн.З/п | Эк.Маш. | З/пМех
1 | 2 | 3 | 4 | 5 | 6 | 7 | 8 | 9 | 10 | 11 | 12 | 13
Раздел 1. СМР
1 | ФЕРр63-5-1 | Снятие обоев: простых и улучшенных | 100 м2 очищаемой поверхности | 0.5 | 81.12 | 81.12 |  |  | 40.56 | 40.56
2.1 | ФЕРр61-1-9 | Сплошное выравнивание штукатурки внутри здания (однослойная штукатурка) сухой растворной смесью (типа «Ветонит») толщиной до 10 мм для последующей окраски или оклейки обоями: стен | 100 м2 поверхности | 0.5 | 7590.67 | 720.29 | 32.22 | 19.82 | 3795.34 | 360.15 | 16.11 | 9.91
3 | ФЕР15-06-001-01 | Оклейка обоями стен по монолитной штукатурке и бетону: простыми и средней плотности | 100 м2 оклеиваемой и обиваемой поверхности | 0.5 | 937.62 | 297.96 | 1.18 | 0.12 | 468.81 | 148.98 | 0.59 | 0.06
4 | ФЕР10-05-009-01 | Облицовка стен по системе "КНАУФ" по одинарному металлическому каркасу из ПН и ПС профилей гипсокартонными листами в один слой (С 625): оконным проемом | 100 м2 стен (за вычетом проемов) | 0.025 | 5818.17 | 643.97 | 18.48 |  | 145.45 | 16.1 | 0.46
5 | ФЕР15-04-005-05 | Окраска поливинилацетатными водоэмульсионными составами улучшенная: по сборным конструкциям стен, подготовленным под окраску | 100 м2 окрашиваемой поверхности | 0.025 | 1295.05 | 227.93 | 9.03 | 0.12 | 32.38 | 5.7 | 0.23
6 | ФЕР20-02-002-02 | Установка решеток радиаторных площадью в свету: до 1,0 м2 | 1 решетка | 2 | 27.33 | 15.97 | 3.65 | 0.14 | 54.66 | 31.94 | 7.3 | 0.28
7 | Прайс | Решетка на радиатор 0,6*1,2 | шт | 2 | 78.27 |  |  |  | 156.54
8 | ФЕР15-04-005-03 | Окраска поливинилацетатными водоэмульсионными составами улучшенная: по штукатурке стен | 100 м2 окрашиваемой поверхности | 0.1 | 1654.12 | 384.81 | 13.7 | 0.23 | 165.41 | 38.48 | 1.37 | 0.02
9 | ФЕР15-01-047-15 | монтаж подвесных потолков типа <Армстронг> по каркасу из оцинкованного профиля | 100 м2 поверхности облицовки | 0.02 | 6731.95 | 963.12 | 433.43 | 8.82 | 134.64 | 19.26 | 8.67 | 0.18
10 | ФЕРр62-17-1 | Окрашивание водоэмульсионными составами поверхностей потолков, ранее окрашенных: известковой или клеевой краской, с расчисткой старой краски более 35% за 2 раза | 100 м2 окрашиваемой поверхности | 0.03 | 1914.84 | 293.93 | 8.36 | 1.16 | 57.45 | 8.82 | 0.25 | 0.03
11 | ФЕРр57-2-1 | Разборка покрытий полов: из линолеума и релина | 100 м2 покрытия | 0.235 | 92.9 | 88.84 | 4.06 | 1.51 | 21.83 | 20.88 | 0.95 | 0.35
12 | ФЕРр57-3-1 | Разборка плинтусов: деревянных и из пластмассовых материалов | 100 м плинтуса | 0.2 | 29.41 | 29.41 |  |  | 5.88 | 5.88
13 | ФЕР11-01-011-01 | Устройство стяжек:ЭКОПОЛ толщиной 20 мм | 100 м2 стяжки | 0.235 | 2970.04 | 627.42 | 88.48 | 29.46 | 697.96 | 147.44 | 20.79 | 6.92
14 | ФЕР11-01-036-04 | Устройство покрытий: из линолеума насухо со свариванием полотнищ в стыках | 100 м2 покрытия | 0.235 | 7314.7 | 261.02 | 70.49 | 3.94 | 1718.95 | 61.34 | 16.57 | 0.93
15 | ФССЦ-101-0562 | Линолеум поливинилхлоридный на теплоизолирующей подоснове марок ПР-ВТ, ВК-ВТ, ЭК-ВТ | м2 | -24 | 67.8 |  |  |  | -1627.2
16 | ФССЦ-101-4200 | Линолеум коммерческий гомогенный "ТАРКЕТТ iQ MELODIA" (толщина 2 мм, класс 34/43, пож. безопасность Г1, В2, РП1, Д2, Т2) | м2 | 24 | 131.03 |  |  |  | 3144.72
17 | ФЕР11-01-040-03 | Устройство плинтусов поливинилхлоридных: на винтах самонарезающих | 100 м плинтуса | 0.2 | 1429.65 | 61.14 | 11.24 |  | 285.93 | 12.23 | 2.25
18 | ФЕР11-01-049-01 | Укладка металлического накладного профиля (порога) | 100 м профиля | 0.6 | 248.94 | 145.43 | 23.11 |  | 149.36 | 87.26 | 13.87
19 | ФССЦ-206-1348 | Профили стыкоперекрывающие из алюминиевых сплавов (порожки) с покрытием, шириной 30 мм | м | 6 | 50.11 |  |  |  | 300.66
20 | ФЕРм08-03-594-11 | Светильник в подвесных потолках, устанавливаемый: на подвесках, количество ламп в светильнике до 4 | 100 шт. | 0.02 | 19079.3 | 3144.64 | 2699.49 | 880.57 | 381.59 | 62.89 | 53.99 | 17.61
21 | ФССЦ-509-1362 | Светильник ЛПО 16-4х18 | шт. | 2 | 119.36 |  |  |  | 238.72
22 | ФЕРр67-4-1 | Демонтаж: выключателей, розеток | 100 шт. | 0.06 | 45.55 | 45.55 |  |  | 2.73 | 2.73
23 | ФЕРм08-03-591-09 | Розетка штепсельная: утопленного типа при скрытой проводке | 100 шт. | 0.08 | 476.93 | 377.95 | 9.68 | 0.54 | 38.15 | 30.24 | 0.77 | 0.04
24 | ФССЦ-503-0475 | Розетка скрытой проводки с заземлением | шт. | 8 | 9.73 |  |  |  | 77.84
25 | ФЕРм08-03-591-05 | Выключатель: двухклавишный утопленного типа при скрытой проводке | 100 шт. | 0.01 | 371.41 | 325.38 | 9.68 | 0.54 | 3.71 | 3.25 | 0.1 | 0.01
26 | ФССЦ-509-1444 | Выключатель двухклавишный для скрытой проводки | шт. | 1 | 8.88 |  |  |  | 8.88
27 | ФЕРм08-02-403-03 | Провод групповой осветительных сетей в защитной оболочке или кабель двух-трехжильный: под штукатурку по стенам или в бороздах | 100 м | 0.15 | 1767.24 | 347.8 | 7.26 | 0.41 | 265.09 | 52.17 | 1.09 | 0.06
28 | ФЕРм08-02-403-01 | Провод групповой осветительных сетей в защитной оболочке или кабель двух-трехжильный: в пустотах плит перекрытий | 100 м | 0.05 | 405.06 | 159.8 | 7.26 | 0.41 | 20.25 | 7.99 | 0.36 | 0.02
29 | ФССЦ-501-8443 | Кабель силовой с медными жилами с поливинилхлоридной изоляцией и оболочкой, не распространяющий горение марки ВВГнг, напряжением 0,66 кВ, с числом жил - 3 и сечением 2,5 мм2 | 1000 м | 0.02 | 4814.02 |  |  |  | 96.28
30 | ФЕР46-03-011-01 | Пробивка в кирпичных стенах борозд площадью сечения: до 20 см2 | 100 м борозд | 0.15 | 562.04 | 143.58 | 418.46 | 40.84 | 84.31 | 21.54 | 62.77 | 6.13
31 | ФЕРр61-2-7 | Ремонт штукатурки внутренних стен по камню и бетону цементно-известковым раствором, площадью отдельных мест: до 1 м2 толщиной слоя до 20 мм | 100 м2 отремонтированной поверхности | 0.03 | 3184.35 | 2023.18 | 20.94 | 7.77 | 95.53 | 60.7 | 0.63 | 0.23
Итого прямые затраты по смете в ценах 2001г. | [8 empty] | 11062.41 | 1246.53 | 209.12 | 42.78
Итого прямые затраты по смете с учетом коэффициентов к итогам | [8 empty] | 56925.66 | 15643.97 | 1413.65 | 536.89
В том числе, справочно:
перевод в текущие цены ОЗП=12,55; ЭМ=6,76; ЗПМ=12,55; МАТ=4,15 (Поз. 1, 2.1, 31, 3, 5, 8-9, 4, 6-7, 10-19, 30, 20-21, 23-29, 22) | [8 empty] | 45863.25 | 14397.42 | 1204.53 | 494.11
Накладные расходы | [8 empty] | 12723.82
В том числе, справочно:
77%*0,85 ФОТ (от 509,03) (Поз. 1) | [8 empty] | 333.16
79%*0,85 ФОТ (от 5408,93) (Поз. 2.1, 31) | [8 empty] | 3632.1
80%*0,85 ФОТ (от 451,3) (Поз. 10-12) | [8 empty] | 306.89
85%*0,85 ФОТ (от 34,26) (Поз. 22) | [8 empty] | 24.75
95%*(0,85*0,9) ФОТ (от 2187,22) (Поз. 20-21, 23-29) | [8 empty] | 1589.56
105%*(0,85*0,9) ФОТ (от 2669,13) (Поз. 3, 5, 8-9) | [8 empty] | 2143.98
110% ФОТ (от 347,26) (Поз. 30) | [8 empty] | 381.99
118%*(0,85*0,9) ФОТ (от 202,06) (Поз. 4) | [8 empty] | 182.4
123%*(0,85*0,9) ФОТ (от 3967,31) (Поз. 13-19) | [8 empty] | 3733.04
128%*(0,85*0,9) ФОТ (от 404,36) (Поз. 6-7) | [8 empty] | 395.95
Сметная прибыль | [8 empty] | 7160.71
В том числе, справочно:
50%*0,8 ФОТ (от 6029,03) (Поз. 1, 2.1, 31, 10) | [8 empty] | 2411.61
55%*(0,8*0,85) ФОТ (от 2669,13) (Поз. 3, 5, 8-9) | [8 empty] | 998.25
63%*(0,8*0,85) ФОТ (от 202,06) (Поз. 4) | [8 empty] | 86.56
65%*(0,8*0,85) ФОТ (от 2187,22) (Поз. 20-21, 23-29) | [8 empty] | 966.75
65%*0,8 ФОТ (от 34,26) (Поз. 22) | [8 empty] | 17.82
68%*0,8 ФОТ (от 340,23) (Поз. 11-12) | [8 empty] | 185.09
70% ФОТ (от 347,26) (Поз. 30) | [8 empty] | 243.08
75%*(0,8*0,85) ФОТ (от 3967,31) (Поз. 13-19) | [8 empty] | 2023.33
83%*(0,8*0,85) ФОТ (от 404,36) (Поз. 6-7) | [8 empty] | 228.22
Итоги по смете:
Итого Строительные работы | [8 empty] | 68023.52
Итого Монтажные работы | [8 empty] | 8786.67
Итого | [8 empty] | 76810.19
В том числе:
Материалы | [8 empty] | 39868.04
Машины и механизмы | [8 empty] | 1413.65
ФОТ | [8 empty] | 16180.86
Накладные расходы | [8 empty] | 12723.82
Сметная прибыль | [8 empty] | 7160.71
НДС 18% | [8 empty] | 13825.83
ВСЕГО по смете | [8 empty] | 90636.02
Составил: ___________________________
(должность, подпись, расшифровка)
Проверил: ___________________________
(должность, подпись, расшифровка)
Заказчик: ___________________________
(должность, подпись, расшифровка)
М.П.
Подрядчик: ___________________________
(должность, подпись, расшифровка)
М.П.
Инвестор: ___________________________
(должность, подпись, расшифровка)
М.П.
Сдал: ___________________________
(должность, подпись, расшифровка)
Принял: ___________________________
(должность, подпись, расшифровка)