## Локальная смета
Приложение № 1
к Документации об открытом аукционе в электронной форме
СОГЛАСОВАНО: | [11 empty] | УТВЕРЖДАЮ:
_________________ | [11 empty] | _________________
_____ ________________ 2013 г. | [11 empty] | ____ ______________2013 г.
МБУЗ ГДП № 3
(наименование стройки)
ЛОКАЛЬНЫЙ СМЕТНЫЙ РАСЧЕТ
(локальная смета)
|  | на | Капитальный ремонт помещений детской поликлиники № 2, по адресу: г. Пермь, ул. Академика Веденеева, 80.
(наименование работ и затрат, наименование объекта)
Основание: дефектная ведомость
|  |  | Сметная стоимость _______________________________________________________________________________________________ | [5 empty] | ___________________________2328,79 |  | тыс. руб.
|  |  | строительных работ _______________________________________________________________________________________________ | [5 empty] | _______________________________________________________________________________________________1967,73 |  | тыс. руб.
|  |  | монтажных работ _______________________________________________________________________________________________ | [5 empty] | _______________________________________________________________________________________________5,82 |  | тыс. руб.
|  |  | Средства на оплату труда _______________________________________________________________________________________________ | [5 empty] | ___________________________422,26 |  | тыс. руб.
|  |  | Сметная трудоемкость _______________________________________________________________________________________________ | [5 empty] | _______________________________________________________________________________________________3779 |  | чел.час
Составлен(а) в текущих ценах на 1 кв 2013 г.
№ пп | Обоснование | Наименование | Ед. изм. | Кол. | Стоимость единицы, руб. |  |  |  | Общая стоимость, руб. |  |  |  | Т/з осн. раб.на ед. | Т/з осн. раб. Всего | Т/з мех. на ед. | Т/з мех. Всего
[5 empty] | Всего | В том числе |  |  | Всего | В том числе
[6 empty] | Осн.З/п | Эк.Маш | З/пМех |  | Осн.З/п | Эк.Маш | З/пМех
1 | 2 | 3 | 4 | 5 | 6 | 7 | 8 | 9 | 10 | 11 | 12 | 13 | 14 | 15 | 16 | 17
Раздел 1. Оконные блоки
1 | ФЕР46-04-012-01 Пр. Минрегион от 17.11.08 № 253 | Разборка деревянных заполнений проемов: оконных с подоконными досками | 100 м2 | 0.3422 | 1767.24 | 1525.29 | 241.95 | 89.78 | 605 | 522 | 83 | 31 | 189 | 65 | 8 | 3
2 | ФЕР10-01-034-08 И4-Пр. Минрегион от 13.07.11 №339 | Установка в жилых и общественных зданиях оконных блоков из ПВХ профилей: поворотных (откидных, поворотно-откидных) с площадью проема более 2 м2 трехстворчатых, в том числе при наличии створок глухого остекления | 100 м2 проемов | 0.3422 | 218773.47 | 1303.66 | 413.79 | 7.66 | 74864 | 446 | 142 | 3 | 149 | 51 | 1
3 | ФССЦ-203-1073 И2-Пр. Минрегион от 15.12.10 №656 | Блок оконный пластиковый трехстворчатый, с поворотно-откидной створкой, однокамерным стеклопакетом (24 мм), площадью более 3,5 м2 | м2 | -34.22 | 2085.07 |  |  |  | -71351
4 | Цена поставщика (калькуляция "ОКНА ВЕКА") | Блоки оконные пластиковые с площадью проема более 2 м2 трехстворчатые(4162,45/1,18/4,15=850,0 руб.) | м2 | 34.22 | 850 |  |  |  | 29087
5 | ФЕР10-01-035-02 И1-Пр. Минрегион от 27.02.10 №81 | Установка подоконных досок из ПВХ: в панельных стенах | 100 п.м | 0.1969 | 3434.58 | 181.35 | 18.13 | 0.58 | 676 | 36 | 4 |  | 21 | 4
6 | ФССЦ-101-2907 И1-Пр. Минрегион от 04.03.10 №94 | Доски подоконные ПВХ, шириной 350 мм | м | 19.69 | 227.24 |  |  |  | 4474
7 | ФЕРр58-20-1 Пр. Минрегион от 13.10.08 № 207 | Смена обделок из листовой стали (поясков, сандриков, отливов, карнизов) шириной: до 0,4 м | 100 м | 0.1969 | 2516.07 | 353.23 | 5.99 | 0.93 | 495 | 70 | 1 |  | 41 | 8
8 | ФЕР15-01-050-04 И4-Пр. Минрегион от 13.07.11 №339 | Облицовка оконных и дверных откосов декоративным бумажно-слоистым пластиком или листами из синтетических материалов на клее | 100 м2 облицовки | 0.2222 | 11481.71 | 1528.19 | 46.33 | 0.93 | 2551 | 340 | 10 |  | 166 | 37
Итого по разделу 1 Оконные блоки | [8 empty] | 207649 |  |  |  |  | 165 |  | 3
Раздел 2. Дверные блоки
9 | ФЕР46-04-012-03 Пр. Минрегион от 17.11.08 № 253 | Разборка деревянных заполнений проемов: дверных и воротных | 100 м2 | 0.441 | 1082.58 | 840.63 | 241.95 | 89.78 | 477 | 371 | 106 | 40 | 104 | 46 | 8 | 4
10 | ФЕР10-01-047-02 И4-Пр. Минрегион от 13.07.11 №339 | Установка блоков из ПВХ в наружных и внутренних дверных проемах: в каменных стенах площадью проема более 3 м2 | 100 м2 проемов | 0.0315 | 162401.5 | 1091.71 | 389.31 | 6.03 | 5116 | 34 | 12 |  | 125 | 4 | 1
11 | ФЕР10-01-047-01 И4-Пр. Минрегион от 13.07.11 №339 | Установка блоков из ПВХ в наружных и внутренних дверных проемах: в каменных стенах площадью проема до 3 м2 | 100 м2 проемов | 0.4095 | 169087.21 | 1780.86 | 473.75 | 12.18 | 69241 | 729 | 194 | 5 | 201 | 82 | 1
12 | ФССЦ-101-0961 Пр. Минрегион от 28.07.09 № 308 | Закрыватель дверной гидравлический рычажный в алюминиевом корпусе | шт. | 16 | 428.27 |  |  |  | 6852
13 | ФЕР09-04-012-01 И4-Пр. Минрегион от 13.07.11 №339 | Демонтаж металлических дверных блоков в готовые проемы КОЭФ. К ПОЗИЦИИ: Демонтаж (разборка) металлических конструкций ОЗП=0,7; ЭМ=0,7 к расх.; ЗПМ=0,7; МАТ=0 к расх.; ТЗ=0,7; ТЗМ=0,7 | 1 м2 проема | 2.9 | 30.02 | 16.67 | 13.35 |  | 87 | 48 | 39 |  | 2 | 6
14 | ФЕР09-04-012-01 И4-Пр. Минрегион от 13.07.11 №339 | Установка металлических дверных блоков в готовые проемы | 1 м2 проема | 2.9 | 68.6 | 23.81 | 19.07 |  | 199 | 69 | 55 |  | 2 | 6
15 | Прайс лист Сатурн Импорт-Трейдинг Пр. Минрегион от 28.07.09 № 308 | Блоки дверные металлические облицованные фанерой (11516,00/1,18/4,15=2351,64 руб) | комплект | 1 | 2351.64 |  |  |  | 2352
Итого по разделу 2 Дверные блоки | [8 empty] | 383006 |  |  |  |  | 144 |  | 4
Раздел 3. Конструкции
16 | ФЕР09-06-001-02 Пр. Минрегион от 17.11.08 № 253 | Демонтаж металлических конструкций КОЭФ. К ПОЗИЦИИ: Демонтаж (разборка) металлических конструкций ОЗП=0,7; ЭМ=0,7 к расх.; ЗПМ=0,7; МАТ=0 к расх.; ТЗ=0,7; ТЗМ=0,7 | 1 т конструкций | 0.015 | 396.31 | 303.27 | 93.04 | 1.13 | 6 | 5 | 1 |  | 36 | 1
17 | ФЕРр62-33-2 Пр. Минрегион от 13.10.08 № 207 | Окраска масляными составами ранее окрашенных поверхностей радиаторов и ребристых труб отопления: за 2 раза | 100 м2 окрашиваемой поверхности | 0.22 | 1092.7 | 576.32 | 0.87 |  | 240 | 127 |  |  | 66 | 15
18 | ФЕРр62-34-2 Пр. Минрегион от 13.10.08 № 207 | Окраска масляными составами ранее окрашенных металлических оконных переплетов, санитарно-технических приборов и других металлических поверхностей площадью до 0,25 м2: за 2 раза | 100 м2 окрашиваемой поверхности | 0.0744 | 1196.45 | 663.12 | 0.87 |  | 89 | 49 |  |  | 78 | 6
19 | ФЕРр65-33-1 прим Пр. Минрегион от 13.10.08 № 207 | Смена вентиляционных решеток | 100 жалюзийных решеток | 0.18 | 3255.86 | 394 | 0.31 | 0.12 | 586 | 71 |  |  | 46 | 8
20 | ФЕРр63-10-1 прим Пр. Минрегион от 13.10.08 № 207 | Разборка облицовки из ДСП | 100 м2 облицовки | 0.1056 | 69.41 | 63.16 | 6.25 | 2.32 | 7 | 7 |  |  | 7 | 1
21 | ФЕР46-04-001-04 Пр. Минрегион от 17.11.08 № 253 | Разборка: кирпичных стен | 1 м3 | 0.06 | 191.54 | 73.01 | 118.53 | 11.57 | 11 | 4 | 7 | 1 | 8 |  | 1
22 | ФЕР10-05-008-01 прим Пр. Минрегион от 17.11.08 № 253 | Устройство короба из ГКЛ на металлическом каркасе | 100 м2 стен (за вычетом проемов) | 0.1056 | 5181.86 | 752.81 | 21.65 |  | 547 | 79 | 2 |  | 83 | 9
23 | ФЕР20-02-002-01 Пр. Минрегион от 17.11.08 № 253 | Установка решеток КОЭФ. К ПОЗИЦИИ: МАТ=0 к расх. | 1 решетка | 18 | 15.47 | 13.1 | 2.37 |  | 278 | 236 | 42 |  | 1 | 18
24 | ФССЦ-301-4482 И1-Пр. Минрегион от 03.08.10 №359 | Решетка вентиляционная пластмассовая дверная | шт. | 18 | 16.24 |  |  |  | 292
Итого по разделу 3 Конструкции | [8 empty] | 23257 |  |  |  |  | 58
Раздел 4. Потолок
25 | ФЕРр62-17-3 И3-Пр. Минрегион от 25.07.11 №358 | Окрашивание водоэмульсионными составами поверхностей потолков, ранее окрашенных: водоэмульсионной краской, с расчисткой старой краски до 35% | 100 м2 окрашиваемой поверхности | 7.3088 | 1808.5 | 313.2 | 8.36 | 1.16 | 13218 | 2289 | 61 | 8 | 36 | 263
Итого по разделу 4 Потолок | [8 empty] | 105374 |  |  |  |  | 263
Раздел 5. Пол
26 | ФЕРр57-2-1 Пр. Минрегион от 13.10.08 № 207 | Разборка покрытий полов: из линолеума и релина | 100 м2 покрытия | 0.897 | 92.9 | 88.84 | 4.06 | 1.51 | 83 | 80 | 3 | 1 | 11 | 10
27 | ФЕРр57-3-1 Пр. Минрегион от 13.10.08 № 207 | Разборка плинтусов: деревянных и из пластмассовых материалов | 100 м плинтуса | 0.7 | 29.41 | 29.41 |  |  | 21 | 21 |  |  | 4 | 3
28 | ФЕР11-01-011-01 И4-Пр. Минрегион от 13.07.11 №339 | Устройство стяжек: цементных толщиной 20 мм | 100 м2 стяжки | 0.4485 | 1485.02 | 313.71 | 44.24 | 14.73 | 666 | 141 | 20 | 7 | 40 | 18 | 1
29 | ФЕР11-01-036-04 Пр. Минрегион от 17.11.08 № 253 | Устройство покрытий: из линолеума насухо со свариванием полотнищ в стыках | 100 м2 покрытия | 0.897 | 7314.7 | 261.02 | 70.49 | 3.94 | 6561 | 234 | 63 | 4 | 31 | 28
30 | ФЕР11-01-040-01 И3-Пр. Минрегион от 23.11.10 №509 | Устройство плинтусов поливинилхлоридных: на клее КН-2 | 100 м плинтуса | 0.7 | 1375.71 | 87.74 | 2.62 |  | 963 | 61 | 2 |  | 9 | 6
31 | ФЕРр57-2-3 Пр. Минрегион от 13.10.08 № 207 | Разборка покрытий полов: из керамических плиток | 100 м2 покрытия | 0.1605 | 641 | 595.99 | 45.01 | 16.7 | 103 | 96 | 7 | 3 | 70 | 11 | 1
32 | ФЕР11-01-047-01 И4-Пр. Минрегион от 13.07.11 №339 | Устройство покрытий из плит керамогранитных размером: 40х40 см | 100 м2 покрытия | 0.3822 | 21577.57 | 2713.07 | 24.86 | 17.39 | 8247 | 1037 | 10 | 7 | 310 | 118 | 2 | 1
33 | ФЕР06-01-001-01 Пр. Минрегион от 17.11.08 № 253 | Устройство бетонного пандуса | 100 м3 бетона, бутобетона и железобетона в деле | 0,003276 (1,4*1,56*0,15)/100 | 58585.02 | 1404 | 1590.53 | 243 | 192 | 5 | 5 | 1 | 180 | 1 | 18
34 | ФЕР11-01-039-04 Пр. Минрегион от 17.11.08 № 253 | Устройство плинтусов: из плиток керамических | 100 м плинтуса | 3.4 | 2722.4 | 224.44 | 5.23 |  | 9256 | 763 | 18 |  | 24 | 82
Итого по разделу 5 Пол | [8 empty] | 173285 |  |  |  |  | 277 |  | 1
Раздел 6. Стены
35 | ФЕРр63-7-5 Пр. Минрегион от 13.10.08 № 207 | Разборка облицовки стен: из керамических глазурованных плиток | 100 м2 поверхности облицовки | 0.0996 | 748.3 | 584.74 | 163.56 | 20.56 | 75 | 59 | 16 | 2 | 74 | 7 | 2
36 | ФЕР46-04-006-01 Пр. Минрегион от 17.11.08 № 253 | Разборка деревянных перегородок: оштукатуренных щитовых и дощатых однослойных | 100 м2 | 0.2375 | 555.66 | 324.02 | 231.64 | 85.96 | 132 | 77 | 55 | 20 | 43 | 10 | 7 | 2
37 | ФЕР46-04-006-04 Пр. Минрегион от 17.11.08 № 253 | Разборка деревянных перегородок: из гипсовых, шлакобетонных и фибролитовых плит | 100 м2 | 0.1972 | 710.37 | 590.33 | 120.04 | 44.54 | 140 | 116 | 24 | 9 | 75 | 15 | 4 | 1
38 | ФЕР10-05-001-02 Пр. Минрегион от 17.11.08 № 253 | Устройство перегородок из гипсокартонных листов (ГКЛ) по системе "КНАУФ" с одинарным металлическим каркасом и однослойной обшивкой с обеих сторон (С 111): с одним дверным проемом | 100 м2 перегородок (за вычетом проемов) | 0.3624 | 8381.81 | 934.21 | 38.68 |  | 3038 | 339 | 14 |  | 103 | 37
39 | ФЕР10-05-008-01 Пр. Минрегион от 17.11.08 № 253 | Облицовка стен по системе "КНАУФ" по одинарному металлическому каркасу из потолочного профиля гипсокартонными листами (С 623): одним слоем с оконным проемом | 100 м2 стен (за вычетом проемов) | 0.1629 | 5181.86 | 752.81 | 21.65 |  | 844 | 123 | 4 |  | 83 | 14
40 | ФЕР15-04-007-03 И4-Пр. Минрегион от 13.07.11 №339 | Окраска водно-дисперсионными акриловыми составами улучшенная: по сборным конструкциям стен, подготовленным под окраску | 100 м2 окрашиваемой поверхности | 1.2184 | 855.31 | 289.99 | 8.99 | 0.12 | 1042 | 353 | 11 |  | 33 | 40
41 | ФЕРр62-41-1 прим Пр. Минрегион от 13.10.08 № 207 | Очистка вручную поверхности стен от перхлорвиниловых и масляных красок: с земли и лесов | 100 м2 расчищенной поверхности | 12.87 | 162.24 | 162.24 |  |  | 2088 | 2088 |  |  | 21 | 270
42 | ФЕРр61-2-7 Пр. Минрегион от 13.10.08 № 207 | Ремонт штукатурки внутренних стен по камню и бетону цементно-известковым раствором, площадью отдельных мест: до 1 м2 толщиной слоя до 20 мм | 100 м2 отремонтированной поверхности | 1.4 | 3184.35 | 2023.18 | 20.94 | 7.77 | 4458 | 2832 | 29 | 11 | 228 | 319 | 1 | 1
43 | ФЕР15-02-019-03 Пр. Минрегион от 17.11.08 № 253 | Сплошное выравнивание внутренних поверхностей (однослойное оштукатуривание)из сухих растворных смесей толщиной до 10 мм: стен КОЭФ. К ПОЗИЦИИ: до 5 мм ПЗ=0,5 (ОЗП=0,5; ЭМ=0,5 к расх.; ЗПМ=0,5; МАТ=0,5 к расх.; ТЗ=0,5; ТЗМ=0,5) | 100 м2 оштукатуриваемой поверхности | 14.27 | 1466.09 | 238.18 | 14.65 | 9.53 | 20921 | 3399 | 209 | 136 | 26 | 371 | 1 | 14
44 | ФЕР15-04-007-01 И4-Пр. Минрегион от 13.07.11 №339 | Окраска водно-дисперсионными акриловыми составами улучшенная: по штукатурке стен | 100 м2 окрашиваемой поверхности | 14.27 | 1474.94 | 380.71 | 13.63 | 0.23 | 21047 | 5433 | 195 | 3 | 44 | 628
Итого по разделу 6 Стены | [8 empty] | 564720 |  |  |  |  | 1711 |  | 18
Раздел 7. Двери в коридоре. Кабинеты
46 | ФЕРр63-7-5 Пр. Минрегион от 13.10.08 № 207 | Разборка облицовки стен: из керамических глазурованных плиток | 100 м2 поверхности облицовки | 0.2692 | 748.3 | 584.74 | 163.56 | 20.56 | 201 | 157 | 44 | 6 | 74 | 20 | 2 | 1
47 | ФЕР15-01-019-01 Пр. Минрегион от 17.11.08 № 253 | Гладкая облицовка стен, столбов, пилястр и откосов (без карнизных, плинтусных и угловых плиток) без установки плиток туалетного гарнитура на цементном растворе: по кирпичу и бетону | 100 м2 поверхности облицовки | 0.5867 | 10009.38 | 2093.04 | 29.82 | 9.9 | 5873 | 1228 | 17 | 6 | 228 | 134 | 1 | 1
48 | ФЕРр62-41-1 прим Пр. Минрегион от 13.10.08 № 207 | Очистка вручную поверхности стен от перхлорвиниловых и масляных красок: с земли и лесов | 100 м2 расчищенной поверхности | 3.3067 | 162.24 | 162.24 |  |  | 536 | 536 |  |  | 21 | 69
49 | ФЕРр61-2-7 Пр. Минрегион от 13.10.08 № 207 | Ремонт штукатурки внутренних стен по камню и бетону цементно-известковым раствором, площадью отдельных мест: до 1 м2 толщиной слоя до 20 мм | 100 м2 отремонтированной поверхности | 0.74 | 3184.35 | 2023.18 | 20.94 | 7.77 | 2356 | 1497 | 15 | 6 | 228 | 169 | 1 | 1
50 | ФЕР15-04-005-03 И4-Пр. Минрегион от 13.07.11 №339 | Окраска поливинилацетатными водоэмульсионными составами улучшенная: по штукатурке стен | 100 м2 окрашиваемой поверхности | 1.6398 | 1654.12 | 384.81 | 13.7 | 0.23 | 2712 | 631 | 22 |  | 43 | 71
51 | ФЕР15-04-025-08 И4-Пр. Минрегион от 13.07.11 №339 | Улучшенная окраска масляными составами по штукатурке: стен | 100 м2 окрашиваемой поверхности | 2.4069 | 1460.04 | 462.66 | 9.9 | 0.12 | 3514 | 1114 | 24 |  | 51 | 123
52 | ФЕР10-05-001-01 прим Пр. Минрегион от 17.11.08 № 253 | Заделка проемов ГКЛ | 100 м2 перегородок (за вычетом проемов) | 0.138 | 7433.15 | 888.86 | 28.76 |  | 1026 | 123 | 4 |  | 98 | 14
53 | ФЕРр63-10-1 Пр. Минрегион от 13.10.08 № 207 | Разборка короба ГКЛ | 100 м2 облицовки | 0.12 | 69.41 | 63.16 | 6.25 | 2.32 | 8 | 8 |  |  | 7 | 1
54 | ФЕР10-05-008-01 прим Пр. Минрегион от 17.11.08 № 253 | Устройство короба ГКЛ | 100 м2 стен (за вычетом проемов) | 0.12 | 5181.86 | 752.81 | 21.65 |  | 622 | 90 | 3 |  | 83 | 10
55 | ФЕР20-02-002-02 Пр. Минрегион от 17.11.08 № 253 | Установка решеток до 1,0 м2 | 1 решетка | 6 | 27.33 | 15.97 | 3.65 | 0.14 | 164 | 96 | 22 | 1 | 2 | 12
56 | ФССЦ-101-3055 И1-Пр. Минрегион от 04.03.10 №94 | Решетка радиаторная ПВХ, размером 0,6х1,5 м | м2 | 6 | 280.32 |  |  |  | 1682
57 | ФЕР20-02-002-01 Пр. Минрегион от 17.11.08 № 253 | Установка смотровых люков до 0,5 м2 | 1 решетка | 1 | 19.56 | 13.1 | 2.37 |  | 20 | 13 | 2 |  | 1 | 1
58 | ФССЦ-301-4482 И1-Пр. Минрегион от 03.08.10 №359 | Люк радиаторный ПВХ | шт. | 1 | 16.24 |  |  |  | 16
59 | ФЕРр62-33-2 Пр. Минрегион от 13.10.08 № 207 | Окраска масляными составами ранее окрашенных поверхностей радиаторов и ребристых труб отопления: за 2 раза | 100 м2 окрашиваемой поверхности | 0.15 | 1092.7 | 576.32 | 0.87 |  | 164 | 86 |  |  | 66 | 10
60 | ФЕРр62-29-1 Пр. Минрегион от 13.10.08 № 207 | Окраска масляными составами ранее окрашенных больших металлических поверхностей (кроме крыш): за два раза КОЭФ. К ПОЗИЦИИ: с двух сторон ПЗ=2 (ОЗП=2; ЭМ=2 к расх.; ЗПМ=2; МАТ=2 к расх.; ТЗ=2; ТЗМ=2) | 100 м2 окрашиваемой поверхности | 0.257 | 864.8 | 240.88 | 1.74 |  | 222 | 62 |  |  | 28 | 7
61 | ФЕРр62-10-2 Пр. Минрегион от 13.10.08 № 207 | Улучшенная масляная окраска ранее окрашенных дверей: за один раз с расчисткой старой краски до 35% КОЭФ. К ПОЗИЦИИ: ПЗ=2,4 (ОЗП=2,4; ЭМ=2,4 к расх.; ЗПМ=2,4; МАТ=2,4 к расх.; ТЗ=2,4; ТЗМ=2,4) | 100 м2 окрашиваемой поверхности | 0.209 | 2908.63 | 1206.84 | 20.06 | 2.78 | 608 | 252 | 4 | 1 | 140 | 29
62 | ФЕР09-04-012-01 И4-Пр. Минрегион от 13.07.11 №339 | Демонтаж металлических дверных блоков в готовые проемы КОЭФ. К ПОЗИЦИИ: Демонтаж (разборка) металлических конструкций ОЗП=0,7; ЭМ=0,7 к расх.; ЗПМ=0,7; МАТ=0 к расх.; ТЗ=0,7; ТЗМ=0,7 | 1 м2 проема | 2.5 | 30.02 | 16.67 | 13.35 |  | 75 | 42 | 33 |  | 2 | 5
63 | ФЕР09-04-012-01 И4-Пр. Минрегион от 13.07.11 №339 | Установка металлических дверных блоков в готовые проемы | 1 м2 проема | 2.5 | 68.6 | 23.81 | 19.07 |  | 172 | 60 | 48 |  | 2 | 5
64 | Прайс лист Сатурн Импорт-Трейдинг Пр. Минрегион от 28.07.09 № 308 | Блоки дверные металлические,окрашенные (комплект:ручки,замки)(11516,00/1,18/4,15=2351,64 руб) | комплект | 1 | 2351.64 |  |  |  | 2352
65 | ФЕР46-04-012-03 Пр. Минрегион от 17.11.08 № 253 | Разборка деревянных заполнений проемов: дверных и воротных | 100 м2 | 0.7801 | 1082.58 | 840.63 | 241.95 | 89.78 | 845 | 656 | 189 | 70 | 104 | 81 | 8 | 6
66 | ФЕР10-01-039-01 И4-Пр. Минрегион от 13.07.11 №339 | Установка блоков в наружных и внутренних дверных проемах: в каменных стенах, площадь проема до 3 м2. Блок дверной ламинированный "Финка" | 100 м2 проемов | 0.66 | 25573.82 | 957.29 | 1250.29 | 153.23 | 16879 | 632 | 825 | 101 | 104 | 69 | 11 | 7
67 | ФССЦ-101-0951 Пр. Минрегион от 28.07.09 № 308 | Замок врезной оцинкованный с цилиндровым механизмом из латуни | компл. | 33 | 92.52 |  |  |  | 3053
68 | ФЕРм08-03-572-04 Пр. Минрегион от 04.08.09 № 321 | Демонтаж.Блок управления шкафного исполнения или распределительный пункт (шкаф), устанавливаемый: на стене, высота и ширина до 1200х1000 мм КОЭФ. К ПОЗИЦИИ: Демонтаж оборудования, которое не подлежит дальнейшему использованию (предназначено в лом) без разборки и резки ОЗП=0,3; ЭМ=0,3 к расх.; ЗПМ=0,3; МАТ=0 к расх.; ТЗ=0,3; ТЗМ=0,3 | 1 шт. | 12 | 34.23 | 10.39 | 23.84 | 1.18 | 411 | 125 | 286 | 14 | 1 | 12
69 | ФЕРр57-2-1 Пр. Минрегион от 13.10.08 № 207 | Разборка покрытий полов: из линолеума и релина | 100 м2 покрытия | 1.6755 | 92.9 | 88.84 | 4.06 | 1.51 | 156 | 149 | 7 | 3 | 11 | 18
70 | ФЕР11-01-036-04 Пр. Минрегион от 17.11.08 № 253 | Устройство покрытий: из линолеума насухо со свариванием полотнищ в стыках.Линолеум антистатический, без подосновы | 100 м2 покрытия | 1.5374 | 7314.7 | 261.02 | 70.49 | 3.94 | 11246 | 401 | 108 | 6 | 31 | 48
71 | ФЕР11-01-011-01 И4-Пр. Минрегион от 13.07.11 №339 | Устройство стяжек: цементных толщиной 20 мм | 100 м2 стяжки | 0.38 | 1485.02 | 313.71 | 44.24 | 14.73 | 564 | 119 | 17 | 6 | 40 | 15 | 1
72 | ФЕР11-01-047-01 И4-Пр. Минрегион от 13.07.11 №339 | Устройство покрытий из плит керамогранитных размером: 40х40 см | 100 м2 покрытия | 0.1318 | 21577.57 | 2713.07 | 24.86 | 17.39 | 2844 | 358 | 3 | 2 | 310 | 41 | 2
73 | ФЕР11-01-040-01 И3-Пр. Минрегион от 23.11.10 №509 | Устройство плинтусов поливинилхлоридных: на клее КН-2 | 100 м плинтуса | 1 | 1375.71 | 87.74 | 2.62 |  | 1376 | 88 | 3 |  | 9 | 9
74 | ФЕР15-02-035-04 Пр. Минрегион от 17.11.08 № 253 | Отделка поверхностей из сборных элементов и плит под окраску или оклейку обоями: потолков сборных из плит | 100 м2 отделываемой поверхности | 2.0155 | 349.31 | 308.11 | 3.44 | 1.28 | 704 | 621 | 7 | 3 | 34 | 69
75 | ФЕР15-04-005-04 И4-Пр. Минрегион от 13.07.11 №339 | Окраска поливинилацетатными водоэмульсионными составами улучшенная: по штукатурке потолков | 100 м2 окрашиваемой поверхности | 0.802 | 1863.72 | 483.48 | 14.57 | 0.23 | 1495 | 388 | 12 |  | 54 | 43
76 | ФЕР15-04-025-09 И4-Пр. Минрегион от 13.07.11 №339 | Улучшенная окраска масляными составами по штукатурке: потолков | 100 м2 окрашиваемой поверхности | 1.2135 | 1843.29 | 568.69 | 10.21 | 0.23 | 2237 | 690 | 12 |  | 63 | 76
Итого по разделу 7 Двери в коридоре. Кабинеты | [8 empty] | 514392 |  |  |  |  | 1161 |  | 16
Раздел 8. Вывоз мусора
77 | ФССЦпг01-01-01-041 И1-Пр. Минрегион от 05.05.12 №189 | Погрузочные работы при автомобильных перевозках: мусора строительного с погрузкой вручную | 1 т груза | 4.5 | 42.98 | 42.98 |  |  | 193 | 193
78 | ФССЦпг03-21-01-020 Пр. Минрегион от 20.07.11 №354 | Перевозка грузов автомобилями-самосвалами грузоподъемностью 10 т, работающих вне карьера, на расстояние: до 20 км I класс груза | 1 т груза | 4.5 | 15.35 |  | 15.35 |  | 69 |  | 69
Итого по разделу 8 Вывоз мусора | [8 empty] | 1873
ИТОГИ ПО СМЕТЕ:
Итого прямые затраты по смете в ценах 2001г. | [8 empty] | 285271 | 33204 | 3220 | 517 |  | 3779 |  | 42
Итого прямые затраты по смете с учетом коэффициентов к итогам | [8 empty] | 1470176 | 415770 | 21691 | 6489 |  | 3779 |  | 42
В том числе, справочно:
ОЗП=12,55; ЭМ=6,76; ЗПМ=12,55; МАТ=4,15 (Поз. 1, 9, 21, 36-37, 65, 2-5, 10-12, 22, 24, 38-39, 52, 54, 66-67, 6, 8, 40, 43-44, 47, 50-51, 74-76, 7, 13-16, 62-64, 17-18, 25, 41, 48, 59-61, 19-20, 35, 46, 53, 23, 55-58, 26-27, 31, 69, 28-30, 32, 34, 70-73, 33, 42, 49, 68) | [8 empty] | 1183294 | 381277 | 18150 | 5971
ПЗ=7,68 (ОЗП=7,68; ЭМ=7,68; ЗПМ=7,68; МАТ=7,68) (Поз. 77) | [8 empty] | 1289 | 1289
ПЗ=5,67 (ОЗП=5,67; ЭМ=5,67; ЗПМ=5,67; МАТ=5,67) (Поз. 78) | [8 empty] | 322 |  | 322
Накладные расходы | [8 empty] | 330834
В том числе, справочно:
65% = 77%*0,85 ФОТ (от 2999) (Поз. 20, 35, 46, 53) | [8 empty] | 1949
67% = 79%*0,85 ФОТ (от 54542) (Поз. 42, 49) | [8 empty] | 36543
68% = 80%*0,85 ФОТ (от 73430) (Поз. 17-18, 25, 41, 48, 59-61, 26-27, 31, 69) | [8 empty] | 49932
71% = 83%*0,85 ФОТ (от 879) (Поз. 7) | [8 empty] | 624
69% = 90%*0,9 * 0,85 ФОТ (от 2811) (Поз. 13-16, 62-64) | [8 empty] | 1940
81% = 95%*0,85 ФОТ (от 1745) (Поз. 68) | [8 empty] | 1413
88% = 103%*0,85 ФОТ (от 891) (Поз. 19) | [8 empty] | 784
80% = 105%*0,9 * 0,85 ФОТ (от 180105) (Поз. 6, 8, 40, 43-44, 47, 50-51, 74-76, 33) | [8 empty] | 144084
84% = 110%*0,9 * 0,85 ФОТ (от 24058) (Поз. 1, 9, 21, 36-37, 65) | [8 empty] | 20209
90% = 118%*0,9 * 0,85 ФОТ (от 34387) (Поз. 2-5, 10-12, 22, 24, 38-39, 52, 54, 66-67) | [8 empty] | 30948
94% = 123%*0,9 * 0,85 ФОТ (от 40587) (Поз. 28-30, 32, 34, 70-73) | [8 empty] | 38152
98% = 128%*0,9 * 0,85 ФОТ (от 4343) (Поз. 23, 55-58) | [8 empty] | 4256
Сметная прибыль | [8 empty] | 172540
В том числе, справочно:
40% = 50%*0,8 ФОТ (от 126541) (Поз. 17-18, 25, 41, 48, 59-61, 20, 35, 46, 53, 42, 49) | [8 empty] | 50617
37% = 55%*0,85 * 0,8 ФОТ (от 180029) (Поз. 6, 8, 40, 43-44, 47, 50-51, 74-76) | [8 empty] | 66611
48% = 60%*0,8 ФОТ (от 891) (Поз. 19) | [8 empty] | 428
43% = 63%*0,85 * 0,8 ФОТ (от 34387) (Поз. 2-5, 10-12, 22, 24, 38-39, 52, 54, 66-67) | [8 empty] | 14786
52% = 65%*0,8 ФОТ (от 2624) (Поз. 7, 68) | [8 empty] | 1364
44% = 65%*0,85 * 0,8 ФОТ (от 76) (Поз. 33) | [8 empty] | 33
54% = 68%*0,8 ФОТ (от 4430) (Поз. 26-27, 31, 69) | [8 empty] | 2392
48% = 70%*0,85 * 0,8 ФОТ (от 24058) (Поз. 1, 9, 21, 36-37, 65) | [8 empty] | 11548
51% = 75%*0,85 * 0,8 ФОТ (от 40587) (Поз. 28-30, 32, 34, 70-73) | [8 empty] | 20699
56% = 83%*0,85 * 0,8 ФОТ (от 4343) (Поз. 23, 55-58) | [8 empty] | 2432
58% = 85%*0,85 * 0,8 ФОТ (от 2811) (Поз. 13-16, 62-64) | [8 empty] | 1630
Итоги по смете:
Итого Строительные работы | [8 empty] | 1967728 |  |  |  |  | 3767 |  | 42
Итого Монтажные работы | [8 empty] | 5822 |  |  |  |  | 12
Итого | [8 empty] | 1973550 |  |  |  |  | 3779 |  | 42
В том числе:
Материалы | [8 empty] | 1032715
Машины и механизмы | [8 empty] | 21691
ФОТ | [8 empty] | 422259
Накладные расходы | [8 empty] | 330834
Сметная прибыль | [8 empty] | 172540
НДС 18% | [8 empty] | 355239
ВСЕГО по смете | [8 empty] | 2328789 |  |  |  |  | 3779 |  | 42
Составил: ___________________________
(должность, подпись, расшифровка)
Проверил: ___________________________
(должность, подпись, расшифровка)