## Локальная смета
Приложение №2
к документации об открытом
аукционе в электронной форме
СОГЛАСОВАНО: | [11 empty] | УТВЕРЖДАЮ:
_________________ | [11 empty] | _________________
" _____ " ________________ 2013 г. | [11 empty] | "____" ______________2013 г.
МБУЗ "Городская поликлиника №12" по адресу: г.Пермь, ул.Сокольская, 33
(наименование стройки)
ЛОКАЛЬНЫЙ СМЕТНЫЙ РАСЧЕТ № 02-01-01 изм.1
(локальная смета)
|  | на | капитальный ремонт входной группы (АС, КР), ул.Сокольская,33
(наименование работ и затрат, наименование объекта)
Основание: 40/6-2012 - АР, 40/6-2012 - КР
|  |  | Сметная стоимость строительных работ _______________________________________________________________________________________________ | [5 empty] | ___________________________594849 |  | руб.
|  |  | Средства на оплату труда _______________________________________________________________________________________________ | [5 empty] | ___________________________100026 |  | руб.
|  |  | Сметная трудоемкость _______________________________________________________________________________________________ | [5 empty] | _______________________________________________________________________________________________716,66 |  | чел.час
Составлен(а) в текущих (прогнозных) в ценах 1 квартала 2013г.
№ пп | Обоснование | Наименование | Ед. изм. | Кол. | Стоимость единицы, руб. |  |  |  | Общая стоимость, руб. |  |  |  | Т/з осн. раб.на ед. | Т/з осн. раб. Всего | Т/з мех. на ед. | Т/з мех. Всего
[5 empty] | Всего | В том числе |  |  | Всего | В том числе
[6 empty] | Осн.З/п | Эк.Маш | З/пМех |  | Осн.З/п | Эк.Маш | З/пМех
1 | 2 | 3 | 4 | 5 | 6 | 7 | 8 | 9 | 10 | 11 | 12 | 13 | 14 | 15 | 16 | 17
Раздел 1. Демонтаж
1 | ФЕР46-04-008-01 В ред. пр. № 253 Минрегиона РФ | Разборка покрытий кровель: из рулонных материалов ИНДЕКС К ПОЗИЦИИ(справочно): 1 Индекс инфляции в строительстве на 1-й квартал 2013г. Объекты здравоохранения: Поликлиники ОЗП=12,55; ЭМ-ЗПМ=6,76; ЗПМ=12,55; МАТ=4,15 | 100 м2 покрытия | 0.1681 | 153.59 | 112.16 | 41.43 |  | 26 | 19 | 7 |  | 14.38 | 2.42
2 | ФЕР12-01-017-01 В ред. пр. № 253 Минрегиона РФ | Разборка выравнивающих стяжек: цементно-песчаных толщиной 15 мм - общая толщина 100 мм КОЭФ. К ПОЗИЦИИ: ОЗП=0,6; ЭМ=0,6 к расх.; ЗПМ=0,6; МАТ=0 к расх.; ТЗ=0,6; ТЗМ=0,6 ИНДЕКС К ПОЗИЦИИ(справочно): 1 Индекс инфляции в строительстве на 1-й квартал 2013г. Объекты здравоохранения: Поликлиники ОЗП=12,55; ЭМ-ЗПМ=6,76; ЗПМ=12,55; МАТ=4,15 | 100 м2 стяжки | 0.1681 | 276.11 | 141.11 | 135 | 13.12 | 46 | 24 | 22 | 2 | 16.33 | 2.75 | 1.16 | 0.2
3 | ФЕР12-01-017-02 В ред. пр. № 253 Минрегиона РФ | Разборка выравнивающих стяжек: на каждый 1 мм изменения толщины добавлять или исключать к расценке 12-01-017-01 КОЭФ. К ПОЗИЦИИ: ПЗ=85 (ОЗП=85; ЭМ=85 к расх.; ЗПМ=85; МАТ=85 к расх.; ТЗ=85; ТЗМ=85); ОЗП=0,6; ЭМ=0,6 к расх.; ЗПМ=0,6; МАТ=0 к расх.; ТЗ=0,6; ТЗМ=0,6 ИНДЕКС К ПОЗИЦИИ(справочно): 1 Индекс инфляции в строительстве на 1-й квартал 2013г. Объекты здравоохранения: Поликлиники ОЗП=12,55; ЭМ-ЗПМ=6,76; ЗПМ=12,55; МАТ=4,15 | 100 м2 стяжки | 0.1681 | 576.3 | 440.64 | 135.66 | 17.34 | 97 | 74 | 23 | 3 | 51 | 8.57 | 1.53 | 0.26
4 | ФЕР46-04-002-02 В ред. пр. № 253 Минрегиона РФ | Разборка монолитных перекрытий: железобетонных ИНДЕКС К ПОЗИЦИИ(справочно): 1 Индекс инфляции в строительстве на 1-й квартал 2013г. Объекты здравоохранения: Поликлиники ОЗП=12,55; ЭМ-ЗПМ=6,76; ЗПМ=12,55; МАТ=4,15 | 1 м3 | 2,0172 16,81*0,12 | 497.99 | 107.74 | 367.8 | 35.61 | 1005 | 217 | 742 | 72 | 12.16 | 24.53 | 3.54 | 7.14
5 | ФЕР09-04-006-02 В ред. пр. № 253 Минрегиона РФ | Демонтаж ограждающих конструкций стен: из профилированного листа КОЭФ. К ПОЗИЦИИ: 5.Прил.9.3 Разборка (демонтаж) металлических конструкций ОЗП=0,7; ЭМ=0,7 к расх.; ЗПМ=0,7; МАТ=0 к расх.; ТЗ=0,7; ТЗМ=0,7 ИНДЕКС К ПОЗИЦИИ(справочно): 1 Индекс инфляции в строительстве на 1-й квартал 2013г. Объекты здравоохранения: Поликлиники ОЗП=12,55; ЭМ-ЗПМ=6,76; ЗПМ=12,55; МАТ=4,15 | 100 м2 | 0.2445 | 2422.33 | 668.42 | 1753.91 | 157.05 | 592 | 163 | 429 | 38 | 73.7 | 18.02 | 11.48 | 2.81
6 | ФЕР46-04-001-04 В ред. пр. № 253 Минрегиона РФ | Разборка: кирпичных стен ИНДЕКС К ПОЗИЦИИ(справочно): 1 Индекс инфляции в строительстве на 1-й квартал 2013г. Объекты здравоохранения: Поликлиники ОЗП=12,55; ЭМ-ЗПМ=6,76; ЗПМ=12,55; МАТ=4,15 | 1 м3 | 5,9375 20,87*0,25+2,88*0,25 | 191.54 | 73.01 | 118.53 | 11.57 | 1137 | 433 | 704 | 69 | 8.24 | 48.93 | 1.15 | 6.83
7 | ФЕР07-05-001-02 В ред. пр. № 253 Минрегиона РФ | Демонтаж блоков стен подвалов массой: до 1 т КОЭФ. К ПОЗИЦИИ: Демонтаж (разборка) сборных бетонных и железобетонных конструкций ОЗП=0,8; ЭМ=0,8 к расх.; ЗПМ=0,8; МАТ=0 к расх.; ТЗ=0,8; ТЗМ=0,8 ИНДЕКС К ПОЗИЦИИ(справочно): 1 Индекс инфляции в строительстве на 1-й квартал 2013г. Объекты здравоохранения: Поликлиники ОЗП=12,55; ЭМ-ЗПМ=6,76; ЗПМ=12,55; МАТ=4,15 | 100 шт. сборных конструкций | 0.27 | 2860.1 | 518.46 | 2341.64 | 262.44 | 772 | 140 | 632 | 71 | 59.32 | 16.02 | 19.44 | 5.25
8 | ФЕР09-03-046-03 В ред. пр. № 253 Минрегиона РФ | Демонтаж стен: стальных КОЭФ. К ПОЗИЦИИ: 5.Прил.9.3 Разборка (демонтаж) металлических конструкций ОЗП=0,7; ЭМ=0,7 к расх.; ЗПМ=0,7; МАТ=0 к расх.; ТЗ=0,7; ТЗМ=0,7 ИНДЕКС К ПОЗИЦИИ(справочно): 1 Индекс инфляции в строительстве на 1-й квартал 2013г. Объекты здравоохранения: Поликлиники ОЗП=12,55; ЭМ-ЗПМ=6,76; ЗПМ=12,55; МАТ=4,15 | 100 м2 | 0.0909 | 371.3 | 334.8 | 36.5 | 2.93 | 34 | 31 | 3 |  | 36.47 | 3.32 | 0.22 | 0.02
9 | ФЕР46-04-003-03 В ред. пр. № 253 Минрегиона РФ | Разборка бетонных конструкций объемом более 1 м3 при помощи отбойных молотков из бетона марки: 200 ИНДЕКС К ПОЗИЦИИ(справочно): 1 Индекс инфляции в строительстве на 1-й квартал 2013г. Объекты здравоохранения: Поликлиники ОЗП=12,55; ЭМ-ЗПМ=6,76; ЗПМ=12,55; МАТ=4,15 | 1 м3 | 3,185 9,1*0,35 | 1912.96 | 275.18 | 1637.78 | 159.85 | 6093 | 876 | 5217 | 509 | 32.26 | 102.75 | 15.89 | 50.61
10 | ФЕР46-04-013-03 В ред. пр. № 253 Минрегиона РФ | Разборка лестничных: маршей по основанию на грунте ИНДЕКС К ПОЗИЦИИ(справочно): 1 Индекс инфляции в строительстве на 1-й квартал 2013г. Объекты здравоохранения: Поликлиники ОЗП=12,55; ЭМ-ЗПМ=6,76; ЗПМ=12,55; МАТ=4,15 | 100 м2 горизонтальной проекции | 0,042 2*2,1/100 | 4700.8 | 4228.07 | 472.73 | 49.28 | 197 | 178 | 19 | 2 | 542.06 | 22.77 | 4.48 | 0.19
11 | ФССЦпг01-01-01-041 Пр.Минрегиона №354 от 20.07.11 | Погрузочные работы при автомобильных перевозках: Мусор строительный с погрузкой вручную ИНДЕКС К ПОЗИЦИИ(справочно): 2 | 1 т груза | 21,532 5*2,5+1,68*2,4+5 | 42.98 | 42.98 |  |  | 925 | 925
12 | ФССЦпг03-21-01-015 Пр.Минрегиона №354 от 20.07.11 | Перевозка грузов автомобилями-самосвалами грузоподъемностью 10 т, работающих вне карьера, на расстояние: до 15 км I класс груза ИНДЕКС К ПОЗИЦИИ(справочно): 2 | 1 т груза | 21.532 | 13.38 |  | 13.38 |  | 288 |  | 288
Раздел 2. Общестроительные работы
13 | ФЕР11-01-013-03 Пр. Минрегион от 17.11.08 № 253 | Устройство покрытий: щебеночных с пропиткой битумом ИНДЕКС К ПОЗИЦИИ(справочно): 1 Индекс инфляции в строительстве на 1-й квартал 2013г. Объекты здравоохранения: Поликлиники ОЗП=12,55; ЭМ-ЗПМ=6,76; ЗПМ=12,55; МАТ=4,15 | 100 м2 покрытия | 0,1855 (1,95/0,2+0,8*11)/100 | 3344.58 | 234.02 | 397.78 | 42.02 | 620 | 43 | 74 | 8 | 28.4 | 5.27 | 3.15 | 0.58
14 | 408-0014 | Щебень из природного камня для строительных работ марка 800, фракция 10-20 мм ИНДЕКС К ПОЗИЦИИ(справочно): 1 Индекс инфляции в строительстве на 1-й квартал 2013г. Объекты здравоохранения: Поликлиники ОЗП=12,55; ЭМ-ЗПМ=6,76; ЗПМ=12,55; МАТ=4,15 | м3 | -0.0553 | 146.9 |  |  |  | -8
15 | 408-0013 | Щебень из природного камня для строительных работ марка 800, фракция 5(3)-10 мм ИНДЕКС К ПОЗИЦИИ(справочно): 1 Индекс инфляции в строительстве на 1-й квартал 2013г. Объекты здравоохранения: Поликлиники ОЗП=12,55; ЭМ-ЗПМ=6,76; ЗПМ=12,55; МАТ=4,15 | м3 | -0.0171 | 155.94 |  |  |  | -3
16 | 408-0012 | Щебень из природного камня для строительных работ марка 1000, фракция 40-70 мм ИНДЕКС К ПОЗИЦИИ(справочно): 1 Индекс инфляции в строительстве на 1-й квартал 2013г. Объекты здравоохранения: Поликлиники ОЗП=12,55; ЭМ-ЗПМ=6,76; ЗПМ=12,55; МАТ=4,15 | м3 | -0.0341 | 155.94 |  |  |  | -5
17 | ФССЦ-408-0200 Пр. Минрегиона №308 от 28.07.09 | Смесь песчано-гравийная природная ИНДЕКС К ПОЗИЦИИ(справочно): 1 Индекс инфляции в строительстве на 1-й квартал 2013г. Объекты здравоохранения: Поликлиники ОЗП=12,55; ЭМ-ЗПМ=6,76; ЗПМ=12,55; МАТ=4,15 | м3 | 1.95 | 60 |  |  |  | 117
18 | ФЕР06-01-001-01 В ред. пр. № 253 Минрегиона РФ | Устройство бетонной подготовки ИНДЕКС К ПОЗИЦИИ(справочно): 1 Индекс инфляции в строительстве на 1-й квартал 2013г. Объекты здравоохранения: Поликлиники ОЗП=12,55; ЭМ-ЗПМ=6,76; ЗПМ=12,55; МАТ=4,15 | 100 м3 бетона, бутобетона и железобетона в деле | 0.019 | 58585.02 | 1404 | 1590.53 | 243 | 1113 | 27 | 30 | 5 | 180 | 3.42 | 18 | 0.34
19 | ФССЦ-401-0061 Пр. Минрегиона №308 от 28.07.09 | Бетон тяжелый, крупность заполнителя 20 мм, класс В3,5 (М50) ИНДЕКС К ПОЗИЦИИ(справочно): 1 Индекс инфляции в строительстве на 1-й квартал 2013г. Объекты здравоохранения: Поликлиники ОЗП=12,55; ЭМ-ЗПМ=6,76; ЗПМ=12,55; МАТ=4,15 | м3 | -1.938 | 520 |  |  |  | -1008
20 | ФССЦ-401-0066 Пр. Минрегиона №308 от 28.07.09 | Бетон тяжелый, крупность заполнителя 20 мм, класс В15 (М200) ИНДЕКС К ПОЗИЦИИ(справочно): 1 Индекс инфляции в строительстве на 1-й квартал 2013г. Объекты здравоохранения: Поликлиники ОЗП=12,55; ЭМ-ЗПМ=6,76; ЗПМ=12,55; МАТ=4,15 | м3 | 1.938 | 665 |  |  |  | 1289
21 | Тех.часть ФССЦ. Приложение 4, пункт 5 , таблица 2. | Надбавка на водонепроницаемость бетона W4 КОЭФ. К ПОЗИЦИИ: МАТ=586,94*0,02 ИНДЕКС К ПОЗИЦИИ(справочно): 1 Индекс инфляции в строительстве на 1-й квартал 2013г. Объекты здравоохранения: Поликлиники ОЗП=12,55; ЭМ-ЗПМ=6,76; ЗПМ=12,55; МАТ=4,15 | м3 | 1.9 | 11.74 |  |  |  | 22
22 | ФЕР06-01-015-10 В ред. пр. № 253 Минрегиона РФ | Армирование подстилающих слоев и набетонок ИНДЕКС К ПОЗИЦИИ(справочно): 1 Индекс инфляции в строительстве на 1-й квартал 2013г. Объекты здравоохранения: Поликлиники ОЗП=12,55; ЭМ-ЗПМ=6,76; ЗПМ=12,55; МАТ=4,15 | 1 т | 0.05429 | 6084.69 | 111.99 | 37.1 | 2.16 | 330 | 6 | 2 |  | 12.64 | 0.69 | 0.16 | 0.01
23 | ФЕР07-05-001-02 В ред. пр. № 253 Минрегиона РФ | Установка блоков стен подвалов массой: до 1 т ИНДЕКС К ПОЗИЦИИ(справочно): 1 Индекс инфляции в строительстве на 1-й квартал 2013г. Объекты здравоохранения: Поликлиники ОЗП=12,55; ЭМ-ЗПМ=6,76; ЗПМ=12,55; МАТ=4,15 | 100 шт. сборных конструкций | 0,09 0,07+0,02 | 4858.79 | 648.07 | 2927.05 | 328.05 | 437 | 58 | 263 | 30 | 74.15 | 6.67 | 24.3 | 2.19
24 | ФССЦ-403-8008 Пр. Минрегиона №308 от 28.07.09 | Блоки бетонные стен подвалов сплошные (ГОСТ13579-78) ФБС12-4-6-Т /бетон В7,5 (М100), объем 0,265 м3, расход арматуры 1,46 кг/ ИНДЕКС К ПОЗИЦИИ(справочно): 1 Индекс инфляции в строительстве на 1-й квартал 2013г. Объекты здравоохранения: Поликлиники ОЗП=12,55; ЭМ-ЗПМ=6,76; ЗПМ=12,55; МАТ=4,15 | шт. | 7 | 164.3 |  |  |  | 1150
25 | ФССЦ-403-8003 Пр. Минрегиона №308 от 28.07.09 | Блоки бетонные стен подвалов сплошные (ГОСТ13579-78) ФБС9-5-6-Т /бетон В7,5 (М100), объем 0,244 м3, расход арматуры 0,76 кг/ ИНДЕКС К ПОЗИЦИИ(справочно): 1 Индекс инфляции в строительстве на 1-й квартал 2013г. Объекты здравоохранения: Поликлиники ОЗП=12,55; ЭМ-ЗПМ=6,76; ЗПМ=12,55; МАТ=4,15 | шт. | 2 | 151.28 |  |  |  | 303
26 | ФЕР07-05-001-03 В ред. пр. № 253 Минрегиона РФ | Установка блоков стен подвалов массой: до 1,5 т ИНДЕКС К ПОЗИЦИИ(справочно): 1 Индекс инфляции в строительстве на 1-й квартал 2013г. Объекты здравоохранения: Поликлиники ОЗП=12,55; ЭМ-ЗПМ=6,76; ЗПМ=12,55; МАТ=4,15 | 100 шт. сборных конструкций | 0.09 | 7404.86 | 932.97 | 4656.48 | 501.53 | 666 | 84 | 419 | 45 | 104.01 | 9.36 | 37.15 | 3.34
27 | ФССЦ-403-8012 Пр. Минрегиона №308 от 28.07.09 | Блоки бетонные стен подвалов сплошные (ГОСТ13579-78) ФБС24-4-6-Т /бетон В7,5 (М100), объем 0,543 м3, расход арматуры 1,46 кг/ ИНДЕКС К ПОЗИЦИИ(справочно): 1 Индекс инфляции в строительстве на 1-й квартал 2013г. Объекты здравоохранения: Поликлиники ОЗП=12,55; ЭМ-ЗПМ=6,76; ЗПМ=12,55; МАТ=4,15 | шт. | 9 | 314.94 |  |  |  | 2834
28 | ФЕР07-05-001-04 В ред. пр. № 253 Минрегиона РФ | Установка блоков стен подвалов массой: более 1,5 т ИНДЕКС К ПОЗИЦИИ(справочно): 1 Индекс инфляции в строительстве на 1-й квартал 2013г. Объекты здравоохранения: Поликлиники ОЗП=12,55; ЭМ-ЗПМ=6,76; ЗПМ=12,55; МАТ=4,15 | 100 шт. сборных конструкций | 0.02 | 10827.04 | 1164.31 | 7069.16 | 679.32 | 217 | 23 | 141 | 14 | 129.8 | 2.6 | 50.32 | 1.01
29 | ФССЦ-403-8013 Пр. Минрегиона №308 от 28.07.09 | Блоки бетонные стен подвалов сплошные (ГОСТ13579-78) ФБС24-5-6-Т /бетон В7,5 (М100), объем 0,679 м3, расход арматуры 2,36 кг/ ИНДЕКС К ПОЗИЦИИ(справочно): 1 Индекс инфляции в строительстве на 1-й квартал 2013г. Объекты здравоохранения: Поликлиники ОЗП=12,55; ЭМ-ЗПМ=6,76; ЗПМ=12,55; МАТ=4,15 | шт. | 2 | 393.82 |  |  |  | 788
30 | ФЕР07-05-001-01 В ред. пр. № 253 Минрегиона РФ | Установка блоков стен подвалов массой: до 0,5 т ИНДЕКС К ПОЗИЦИИ(справочно): 1 Индекс инфляции в строительстве на 1-й квартал 2013г. Объекты здравоохранения: Поликлиники ОЗП=12,55; ЭМ-ЗПМ=6,76; ЗПМ=12,55; МАТ=4,15 | 100 шт. сборных конструкций | 0.13 | 3414.1 | 461.82 | 2082.52 | 236.66 | 444 | 60 | 271 | 31 | 52.84 | 6.87 | 17.53 | 2.28
31 | ФССЦ-403-8002 Пр. Минрегиона №308 от 28.07.09 | Блоки бетонные стен подвалов сплошные (ГОСТ13579-78) ФБС9-4-6-Т /бетон В7,5 (М100), объем 0,195 м3, расход арматуры 0,76 кг/ ИНДЕКС К ПОЗИЦИИ(справочно): 1 Индекс инфляции в строительстве на 1-й квартал 2013г. Объекты здравоохранения: Поликлиники ОЗП=12,55; ЭМ-ЗПМ=6,76; ЗПМ=12,55; МАТ=4,15 | шт. | 13 | 120.9 |  |  |  | 1572
32 | ФЕР01-02-061-02 Пр. Минрегион от 17.11.08 № 253 | Засыпка вручную траншей, пазух котлованов и ям, группа грунтов: 2 ИНДЕКС К ПОЗИЦИИ(справочно): 1 Индекс инфляции в строительстве на 1-й квартал 2013г. Объекты здравоохранения: Поликлиники ОЗП=12,55; ЭМ-ЗПМ=6,76; ЗПМ=12,55; МАТ=4,15 | 100 м3 грунта | 0,0861 8,61/100 | 729 | 729 |  |  | 63 | 63 |  |  | 97.2 | 8.37
33 | ФССЦ-408-0200 Пр. Минрегион от 28.07.09 № 308 | Смесь песчано-гравийная природная ИНДЕКС К ПОЗИЦИИ(справочно): 1 Индекс инфляции в строительстве на 1-й квартал 2013г. Объекты здравоохранения: Поликлиники ОЗП=12,55; ЭМ-ЗПМ=6,76; ЗПМ=12,55; МАТ=4,15 | м3 | 8.61 | 60 |  |  |  | 517
34 | ФЕР08-01-003-07 В ред. пр. № 253 Минрегиона РФ | Гидроизоляция боковая обмазочная битумная в 2 слоя по выровненной поверхности бутовой кладки, кирпичу, бетону ИНДЕКС К ПОЗИЦИИ(справочно): 1 Индекс инфляции в строительстве на 1-й квартал 2013г. Объекты здравоохранения: Поликлиники ОЗП=12,55; ЭМ-ЗПМ=6,76; ЗПМ=12,55; МАТ=4,15 | 100 м2 изолируемой поверхности | 0,24 12*2/100 | 1176.02 | 201.61 | 75.93 |  | 282 | 48 | 18 |  | 21.2 | 5.09
35 | ФЕР08-01-003-03 В ред. пр. № 253 Минрегиона РФ | Гидроизоляция стен, фундаментов: горизонтальная оклеечная в 2 слоя ИНДЕКС К ПОЗИЦИИ(справочно): 1 Индекс инфляции в строительстве на 1-й квартал 2013г. Объекты здравоохранения: Поликлиники ОЗП=12,55; ЭМ-ЗПМ=6,76; ЗПМ=12,55; МАТ=4,15 | 100 м2 изолируемой поверхности | 0,06 12*0,5/100 | 4257.72 | 171.45 | 163.32 |  | 255 | 10 | 10 |  | 20.1 | 1.21
36 | ФЕР08-02-008-01 В ред. пр. № 253 Минрегиона РФ | Кладка наружных стен из камней керамических или силикатных: простых при высоте этажа до 4 м ИНДЕКС К ПОЗИЦИИ(справочно): 1 Индекс инфляции в строительстве на 1-й квартал 2013г. Объекты здравоохранения: Поликлиники ОЗП=12,55; ЭМ-ЗПМ=6,76; ЗПМ=12,55; МАТ=4,15 | 1 м3 кладки | 7 | 615.04 | 38.06 | 30.24 | 4.73 | 4305 | 266 | 212 | 33 | 4.58 | 32.06 | 0.35 | 2.45
37 | ФЕР08-02-007-01 В ред. пр. № 253 Минрегиона РФ | Армирование кладки стен и других конструкций ИНДЕКС К ПОЗИЦИИ(справочно): 1 Индекс инфляции в строительстве на 1-й квартал 2013г. Объекты здравоохранения: Поликлиники ОЗП=12,55; ЭМ-ЗПМ=6,76; ЗПМ=12,55; МАТ=4,15 | 1 т металлических изделий | 0,1176 117,6/1000 | 7752.91 | 506.02 | 46.89 | 3.11 | 912 | 60 | 6 |  | 63.73 | 7.49 | 0.23 | 0.03
38 | ФЕР06-01-111-01 В ред. пр. № 253 Минрегиона РФ | Устройство лестничных маршей в опалубке ИНДЕКС К ПОЗИЦИИ(справочно): 1 Индекс инфляции в строительстве на 1-й квартал 2013г. Объекты здравоохранения: Поликлиники ОЗП=12,55; ЭМ-ЗПМ=6,76; ЗПМ=12,55; МАТ=4,15 | 100 м3 железобетона в деле | 0.019 | 190473.08 | 20844.86 | 5487.28 | 755.48 | 3619 | 396 | 104 | 14 | 2412.6 | 45.84 | 56.59 | 1.08
39 | 401-0046 | Бетон тяжелый, крупность заполнителя: 40 мм, класс В15 (М200) ИНДЕКС К ПОЗИЦИИ(справочно): 1 Индекс инфляции в строительстве на 1-й квартал 2013г. Объекты здравоохранения: Поликлиники ОЗП=12,55; ЭМ-ЗПМ=6,76; ЗПМ=12,55; МАТ=4,15 | м3 | -1.929 | 665 |  |  |  | -1283
40 | ФССЦ-401-0046 Пр. Минрегион от 28.07.09 № 308 | Бетон тяжелый, крупность заполнителя 40 мм, класс В15 (М200) ИНДЕКС К ПОЗИЦИИ(справочно): 1 Индекс инфляции в строительстве на 1-й квартал 2013г. Объекты здравоохранения: Поликлиники ОЗП=12,55; ЭМ-ЗПМ=6,76; ЗПМ=12,55; МАТ=4,15 | м3 | 1.929 | 665 |  |  |  | 1283
41 | Тех.часть ФССЦ. Приложение 4, пункт 5 , таблица 2. | Надбавка на водонепроницаемость бетона W4 КОЭФ. К ПОЗИЦИИ: МАТ=586,94*0,02 ИНДЕКС К ПОЗИЦИИ(справочно): 1 Индекс инфляции в строительстве на 1-й квартал 2013г. Объекты здравоохранения: Поликлиники ОЗП=12,55; ЭМ-ЗПМ=6,76; ЗПМ=12,55; МАТ=4,15 | м3 | 1.9 | 11.74 |  |  |  | 22
42 | ФЕР06-01-001-16 Пр. Минрегион от 17.11.08 № 253 | Устройство фундаментных плит железобетонных: плоских ИНДЕКС К ПОЗИЦИИ(справочно): 1 Индекс инфляции в строительстве на 1-й квартал 2013г. Объекты здравоохранения: Поликлиники ОЗП=12,55; ЭМ-ЗПМ=6,76; ЗПМ=12,55; МАТ=4,15 | 100 м3 бетона, бутобетона и железобетона в деле | 0.004 | 118399.82 | 1882.23 | 2569.28 | 367.87 | 474 | 8 | 10 | 1 | 220.66 | 0.88 | 27.31 | 0.11
43 | 401-0066 | Бетон тяжелый, крупность заполнителя 20 мм, класс В15 (М200) ИНДЕКС К ПОЗИЦИИ(справочно): 1 Индекс инфляции в строительстве на 1-й квартал 2013г. Объекты здравоохранения: Поликлиники ОЗП=12,55; ЭМ-ЗПМ=6,76; ЗПМ=12,55; МАТ=4,15 | м3 | -0.406 | 665 |  |  |  | -270
44 | ФССЦ-401-0066 Пр. Минрегион от 28.07.09 № 308 | Бетон тяжелый, крупность заполнителя 20 мм, класс В15 (М200) ИНДЕКС К ПОЗИЦИИ(справочно): 1 Индекс инфляции в строительстве на 1-й квартал 2013г. Объекты здравоохранения: Поликлиники ОЗП=12,55; ЭМ-ЗПМ=6,76; ЗПМ=12,55; МАТ=4,15 | м3 | 0.406 | 665 |  |  |  | 270
45 | Тех.часть ФССЦ. Приложение 4, пункт 5 , таблица 2. | Надбавка на водонепроницаемость бетона W4 КОЭФ. К ПОЗИЦИИ: МАТ=586,94*0,02 ИНДЕКС К ПОЗИЦИИ(справочно): 1 Индекс инфляции в строительстве на 1-й квартал 2013г. Объекты здравоохранения: Поликлиники ОЗП=12,55; ЭМ-ЗПМ=6,76; ЗПМ=12,55; МАТ=4,15 | м3 | 0.4 | 11.74 |  |  |  | 5
46 | 204-0100 | Горячекатаная арматурная сталь класса А-I, А-II, А-III ИНДЕКС К ПОЗИЦИИ(справочно): 1 Индекс инфляции в строительстве на 1-й квартал 2013г. Объекты здравоохранения: Поликлиники ОЗП=12,55; ЭМ-ЗПМ=6,76; ЗПМ=12,55; МАТ=4,15 | т | -0.0324 | 5650 |  |  |  | -183
47 | ФССЦ-101-0796 Пр. Минрегион от 28.07.09 № 308 | Проволока канатная оцинкованная, диаметром 5,5 мм ИНДЕКС К ПОЗИЦИИ(справочно): 1 Индекс инфляции в строительстве на 1-й квартал 2013г. Объекты здравоохранения: Поликлиники ОЗП=12,55; ЭМ-ЗПМ=6,76; ЗПМ=12,55; МАТ=4,15 | т | 0,01008 10,08/1000 | 11447.45 |  |  |  | 115
48 | ФЕР46-03-001-01 В ред. пр. № 253 Минрегиона РФ | Сверление кольцевыми алмазными сверлами в железобетонных конструкциях с применением охлаждающей жидкости (воды) вертикальных отверстий глубиной 200 мм диаметром: 20 мм ИНДЕКС К ПОЗИЦИИ(справочно): 1 Индекс инфляции в строительстве на 1-й квартал 2013г. Объекты здравоохранения: Поликлиники ОЗП=12,55; ЭМ-ЗПМ=6,76; ЗПМ=12,55; МАТ=4,15 | 100 отверстий | 0.03 | 2031.09 | 166.43 | 723.53 | 190.24 | 61 | 5 | 22 | 6 | 17.3 | 0.52 | 16.4 | 0.49
49 | ФССЦ-101-1929 Пр. Минрегиона №308 от 28.07.09 | Болты анкерные ИНДЕКС К ПОЗИЦИИ(справочно): 1 Индекс инфляции в строительстве на 1-й квартал 2013г. Объекты здравоохранения: Поликлиники ОЗП=12,55; ЭМ-ЗПМ=6,76; ЗПМ=12,55; МАТ=4,15 | т | 0,02223 3*7,41/1000 | 10068 |  |  |  | 224
50 | ФЕР09-03-029-01 В ред. пр. № 253 Минрегиона РФ | Монтаж лестничных ограждений ИНДЕКС К ПОЗИЦИИ(справочно): 1 Индекс инфляции в строительстве на 1-й квартал 2013г. Объекты здравоохранения: Поликлиники ОЗП=12,55; ЭМ-ЗПМ=6,76; ЗПМ=12,55; МАТ=4,15 | 1 т конструкций | 0,05018 0,02509*2 | 1084.67 | 304.28 | 691.89 | 76.25 | 54 | 15 | 35 | 4 | 32.37 | 1.62 | 5.64 | 0.28
51 | ФССЦ-201-0650 Пр. Минрегион от 28.07.09 № 308 | Ограждения лестничных проемов, лестничные марши, пожарные лестницы ИНДЕКС К ПОЗИЦИИ(справочно): 1 Индекс инфляции в строительстве на 1-й квартал 2013г. Объекты здравоохранения: Поликлиники ОЗП=12,55; ЭМ-ЗПМ=6,76; ЗПМ=12,55; МАТ=4,15 | т | 0.0502 | 7571 |  |  |  | 380
52 | ФЕР13-03-002-04 В ред. пр. № 253 Минрегиона РФ | Огрунтовка металлических поверхностей за один раз: грунтовкой ГФ-021 ИНДЕКС К ПОЗИЦИИ(справочно): 1 Индекс инфляции в строительстве на 1-й квартал 2013г. Объекты здравоохранения: Поликлиники ОЗП=12,55; ЭМ-ЗПМ=6,76; ЗПМ=12,55; МАТ=4,15 | 100 м2 окрашиваемой поверхности | 0.0115 | 268.7 | 56.55 | 9.43 | 0.1 | 3 | 1 |  |  | 5.31 | 0.06 | 0.01
53 | ФЕР13-03-004-26 В ред. пр. № 253 Минрегиона РФ | Окраска металлических огрунтованных поверхностей: эмалью ПФ-115 КОЭФ. К ПОЗИЦИИ: ПЗ=2 (ОЗП=2; ЭМ=2 к расх.; ЗПМ=2; МАТ=2 к расх.; ТЗ=2; ТЗМ=2) ИНДЕКС К ПОЗИЦИИ(справочно): 1 Индекс инфляции в строительстве на 1-й квартал 2013г. Объекты здравоохранения: Поликлиники ОЗП=12,55; ЭМ-ЗПМ=6,76; ЗПМ=12,55; МАТ=4,15 | 100 м2 окрашиваемой поверхности | 0.0115 | 644.48 | 69.48 | 12.44 | 0.2 | 7 | 1 |  |  | 7.66 | 0.09 | 0.02
54 | ФЕР46-03-001-01 В ред. пр. № 253 Минрегиона РФ | Сверление кольцевыми алмазными сверлами в железобетонных конструкциях с применением охлаждающей жидкости (воды) вертикальных отверстий глубиной 200 мм диаметром: 20 мм ИНДЕКС К ПОЗИЦИИ(справочно): 1 Индекс инфляции в строительстве на 1-й квартал 2013г. Объекты здравоохранения: Поликлиники ОЗП=12,55; ЭМ-ЗПМ=6,76; ЗПМ=12,55; МАТ=4,15 | 100 отверстий | 0.04 | 2031.09 | 166.43 | 723.53 | 190.24 | 81 | 7 | 29 | 8 | 17.3 | 0.69 | 16.4 | 0.66
55 | ФЕР06-01-015-01 Пр. Минрегион от 17.11.08 № 253 | Установка анкерных болтов: в готовые гнезда с заделкой длиной до 1 м ИНДЕКС К ПОЗИЦИИ(справочно): 1 Индекс инфляции в строительстве на 1-й квартал 2013г. Объекты здравоохранения: Поликлиники ОЗП=12,55; ЭМ-ЗПМ=6,76; ЗПМ=12,55; МАТ=4,15 | 1 т | 0.04 | 12954.7 | 2790.99 | 60.25 | 3.38 | 518 | 112 | 2 |  | 315.01 | 12.6 | 0.25 | 0.01
56 | ФЕР09-03-012-12 В ред. пр. № 253 Минрегиона РФ | Монтаж опорных стоек ИНДЕКС К ПОЗИЦИИ(справочно): 1 Индекс инфляции в строительстве на 1-й квартал 2013г. Объекты здравоохранения: Поликлиники ОЗП=12,55; ЭМ-ЗПМ=6,76; ЗПМ=12,55; МАТ=4,15 | 1 т конструкций | 0,05434 0,02679+0,01609+0,00402+6*1,24/1000 | 454.39 | 59.11 | 273.94 | 29.91 | 25 | 3 | 15 | 2 | 6.59 | 0.36 | 2.09 | 0.11
57 | ФССЦ-201-0778 Пр. Минрегиона №308 от 28.07.09 | Прочие индивидуальные сварные конструкции, масса сборочной единицы до 0,1 т ИНДЕКС К ПОЗИЦИИ(справочно): 1 Индекс инфляции в строительстве на 1-й квартал 2013г. Объекты здравоохранения: Поликлиники ОЗП=12,55; ЭМ-ЗПМ=6,76; ЗПМ=12,55; МАТ=4,15 | т | 0.0543 | 10508 |  |  |  | 571
58 | ФЕР13-03-002-04 В ред. пр. № 253 Минрегиона РФ | Огрунтовка металлических поверхностей за один раз: грунтовкой ГФ-021 ИНДЕКС К ПОЗИЦИИ(справочно): 1 Индекс инфляции в строительстве на 1-й квартал 2013г. Объекты здравоохранения: Поликлиники ОЗП=12,55; ЭМ-ЗПМ=6,76; ЗПМ=12,55; МАТ=4,15 | 100 м2 окрашиваемой поверхности | 0.0138 | 268.7 | 56.55 | 9.43 | 0.1 | 4 | 1 |  |  | 5.31 | 0.07 | 0.01
59 | ФЕР13-03-004-26 В ред. пр. № 253 Минрегиона РФ | Окраска металлических огрунтованных поверхностей: эмалью ПФ-115 КОЭФ. К ПОЗИЦИИ: ПЗ=2 (ОЗП=2; ЭМ=2 к расх.; ЗПМ=2; МАТ=2 к расх.; ТЗ=2; ТЗМ=2) ИНДЕКС К ПОЗИЦИИ(справочно): 1 Индекс инфляции в строительстве на 1-й квартал 2013г. Объекты здравоохранения: Поликлиники ОЗП=12,55; ЭМ-ЗПМ=6,76; ЗПМ=12,55; МАТ=4,15 | 100 м2 окрашиваемой поверхности | 0.0138 | 644.48 | 69.48 | 12.44 | 0.2 | 9 | 1 |  |  | 7.66 | 0.11 | 0.02
60 | ФЕР06-01-001-01 Пр. Минрегион от 17.11.08 № 253 | Устройство бетонной подготовки ИНДЕКС К ПОЗИЦИИ(справочно): 1 Индекс инфляции в строительстве на 1-й квартал 2013г. Объекты здравоохранения: Поликлиники ОЗП=12,55; ЭМ-ЗПМ=6,76; ЗПМ=12,55; МАТ=4,15 | 100 м3 бетона, бутобетона и железобетона в деле | 0,006 0,6/100 | 58585.02 | 1404 | 1590.53 | 243 | 352 | 8 | 10 | 1 | 180 | 1.08 | 18 | 0.11
61 | 401-0061 | Бетон тяжелый, крупность заполнителя 20 мм, класс В3,5 (М50) ИНДЕКС К ПОЗИЦИИ(справочно): 1 Индекс инфляции в строительстве на 1-й квартал 2013г. Объекты здравоохранения: Поликлиники ОЗП=12,55; ЭМ-ЗПМ=6,76; ЗПМ=12,55; МАТ=4,15 | м3 | -0.612 | 520 |  |  |  | -318
62 | ФССЦ-401-0063 Пр. Минрегион от 28.07.09 № 308 | Бетон тяжелый, крупность заполнителя 20 мм, класс В7,5 (М100) ИНДЕКС К ПОЗИЦИИ(справочно): 1 Индекс инфляции в строительстве на 1-й квартал 2013г. Объекты здравоохранения: Поликлиники ОЗП=12,55; ЭМ-ЗПМ=6,76; ЗПМ=12,55; МАТ=4,15 | м3 | 0.612 | 535.46 |  |  |  | 328
63 | Тех.часть ФССЦ. Приложение 4, пункт 5 , таблица 2. | Надбавка на водонепроницаемость бетона W4 КОЭФ. К ПОЗИЦИИ: МАТ=472,61*0,01 ИНДЕКС К ПОЗИЦИИ(справочно): 1 Индекс инфляции в строительстве на 1-й квартал 2013г. Объекты здравоохранения: Поликлиники ОЗП=12,55; ЭМ-ЗПМ=6,76; ЗПМ=12,55; МАТ=4,15 | м3 | 0.6 | 4.73 |  |  |  | 3
Кровля
64 | ФЕР09-03-015-01 В ред. пр. № 253 Минрегиона РФ | Монтаж прогонов и балок ИНДЕКС К ПОЗИЦИИ(справочно): 1 Индекс инфляции в строительстве на 1-й квартал 2013г. Объекты здравоохранения: Поликлиники ОЗП=12,55; ЭМ-ЗПМ=6,76; ЗПМ=12,55; МАТ=4,15 | 1 т конструкций | 1,69959 0,35328+0,18106+7*0,09938+8*0,05142+14*0,00137+0,00864+0,01312+7*2,47/1000 | 508.12 | 138 | 284.61 | 22.45 | 864 | 235 | 484 | 38 | 15.79 | 26.84 | 1.56 | 2.65
65 | ФССЦ-201-0779 Пр. Минрегиона №308 от 28.07.09 | Прочие индивидуальные сварные конструкции, масса сборочной единицы от 0,1 до 0,5 т ИНДЕКС К ПОЗИЦИИ(справочно): 1 Индекс инфляции в строительстве на 1-й квартал 2013г. Объекты здравоохранения: Поликлиники ОЗП=12,55; ЭМ-ЗПМ=6,76; ЗПМ=12,55; МАТ=4,15 | т | 1.7 | 10046 |  |  |  | 17078
66 | ФССЦ-101-5849 И5-Пр. Минрегион от 29.12.11 №629 | Болты с гайками и шайбами оцинкованные для монтажа стальных конструкций, диаметр 16 мм, длина 55-200 мм ИНДЕКС К ПОЗИЦИИ(справочно): 1 Индекс инфляции в строительстве на 1-й квартал 2013г. Объекты здравоохранения: Поликлиники ОЗП=12,55; ЭМ-ЗПМ=6,76; ЗПМ=12,55; МАТ=4,15 | т | 0,00238 (14*0,13+14*0,04)/1000 | 18796.65 |  |  |  | 45
67 | ФЕР13-03-002-04 В ред. пр. № 253 Минрегиона РФ | Огрунтовка металлических поверхностей за один раз: грунтовкой ГФ-021 ИНДЕКС К ПОЗИЦИИ(справочно): 1 Индекс инфляции в строительстве на 1-й квартал 2013г. Объекты здравоохранения: Поликлиники ОЗП=12,55; ЭМ-ЗПМ=6,76; ЗПМ=12,55; МАТ=4,15 | 100 м2 окрашиваемой поверхности | 0.3818 | 268.7 | 56.55 | 9.43 | 0.1 | 103 | 22 | 4 |  | 5.31 | 2.03 | 0.01
68 | ФЕР13-03-004-26 В ред. пр. № 253 Минрегиона РФ | Окраска металлических огрунтованных поверхностей: эмалью ПФ-115 КОЭФ. К ПОЗИЦИИ: ПЗ=2 (ОЗП=2; ЭМ=2 к расх.; ЗПМ=2; МАТ=2 к расх.; ТЗ=2; ТЗМ=2) ИНДЕКС К ПОЗИЦИИ(справочно): 1 Индекс инфляции в строительстве на 1-й квартал 2013г. Объекты здравоохранения: Поликлиники ОЗП=12,55; ЭМ-ЗПМ=6,76; ЗПМ=12,55; МАТ=4,15 | 100 м2 окрашиваемой поверхности | 0.3818 | 644.48 | 69.48 | 12.44 | 0.2 | 246 | 27 | 5 |  | 7.66 | 2.92 | 0.02 | 0.01
69 | ФЕР12-01-017-05 Пр. Минрегион от 17.11.08 № 253 | Устройство выравнивающих стяжек: сборных из плоских асбестоцементных листов КОЭФ. К ПОЗИЦИИ: 2 слоя ПЗ=2 (ОЗП=2; ЭМ=2 к расх.; ЗПМ=2; МАТ=2 к расх.; ТЗ=2; ТЗМ=2) ИНДЕКС К ПОЗИЦИИ(справочно): 1 Индекс инфляции в строительстве на 1-й квартал 2013г. Объекты здравоохранения: Поликлиники ОЗП=12,55; ЭМ-ЗПМ=6,76; ЗПМ=12,55; МАТ=4,15 | 100 м2 стяжки | 0,31875 4,25*7,5/100 | 8396.74 | 442.04 | 66.02 | 5.38 | 2676 | 141 | 21 | 2 | 49.28 | 15.71 | 0.48 | 0.15
70 | 101-0044 | Листы асбестоцементные плоские с гладкой поверхностью прессованные толщиной 10 мм ИНДЕКС К ПОЗИЦИИ(справочно): 1 Индекс инфляции в строительстве на 1-й квартал 2013г. Объекты здравоохранения: Поликлиники ОЗП=12,55; ЭМ-ЗПМ=6,76; ЗПМ=12,55; МАТ=4,15 | м2 | -65.03 | 30.78 |  |  |  | -2002
71 | ФССЦ-101-0780 Пр. Минрегиона №308 от 28.07.09 | Плиты цементно-стружечные нешлифованные толщиной 10 мм ИНДЕКС К ПОЗИЦИИ(справочно): 1 Индекс инфляции в строительстве на 1-й квартал 2013г. Объекты здравоохранения: Поликлиники ОЗП=12,55; ЭМ-ЗПМ=6,76; ЗПМ=12,55; МАТ=4,15 | м2 | 65.03 | 53.8 |  |  |  | 3499
72 | ФЕР12-01-016-02 Пр. Минрегион от 17.11.08 № 253 | Огрунтовка оснований из бетона или раствора под водоизоляционный кровельный ковер: готовой эмульсией битумной ИНДЕКС К ПОЗИЦИИ(справочно): 1 Индекс инфляции в строительстве на 1-й квартал 2013г. Объекты здравоохранения: Поликлиники ОЗП=12,55; ЭМ-ЗПМ=6,76; ЗПМ=12,55; МАТ=4,15 | 100 м2 кровли | 0.31875 | 117.96 | 24.47 | 3.49 |  | 38 | 8 | 1 |  | 2.8 | 0.89
73 | ФЕР12-01-002-09 Изм. Пр. Минрегиона №81 от 27.02.10 | Устройство кровель плоских из наплавляемых материалов: в два слоя ИНДЕКС К ПОЗИЦИИ(справочно): 1 Индекс инфляции в строительстве на 1-й квартал 2013г. Объекты здравоохранения: Поликлиники ОЗП=12,55; ЭМ-ЗПМ=6,76; ЗПМ=12,55; МАТ=4,15 | 100 м2 кровли | 0.31875 | 9969.33 | 134.98 | 42.5 | 2.7 | 3178 | 43 | 14 | 1 | 14.36 | 4.58 | 0.2 | 0.06
74 | 101-1962 | Материалы рулонные кровельные для: нижних слоев, изопласт ЭПП-4 ИНДЕКС К ПОЗИЦИИ(справочно): 1 Индекс инфляции в строительстве на 1-й квартал 2013г. Объекты здравоохранения: Поликлиники ОЗП=12,55; ЭМ-ЗПМ=6,76; ЗПМ=12,55; МАТ=4,15 | м2 | -36.98 | 38.42 |  |  |  | -1421
75 | 101-1961 | Материалы рулонные кровельные для: верхнего слоя, изопласт ЭКП-4.5 ИНДЕКС К ПОЗИЦИИ(справочно): 1 Индекс инфляции в строительстве на 1-й квартал 2013г. Объекты здравоохранения: Поликлиники ОЗП=12,55; ЭМ-ЗПМ=6,76; ЗПМ=12,55; МАТ=4,15 | м2 | -36.34 | 45.2 |  |  |  | -1643
76 | Прайс - лист | Техноэласт ЭПП КОЭФ. К ПОЗИЦИИ: МАТ=188,40/1,18/4,15 ИНДЕКС К ПОЗИЦИИ(справочно): 1 Индекс инфляции в строительстве на 1-й квартал 2013г. Объекты здравоохранения: Поликлиники ОЗП=12,55; ЭМ-ЗПМ=6,76; ЗПМ=12,55; МАТ=4,15 | м2 | 36.98 | 38.47 |  |  |  | 1423
77 | Прайс - лист | Техноэласт ЭКП КОЭФ. К ПОЗИЦИИ: МАТ=211,20/1,18/4,15 ИНДЕКС К ПОЗИЦИИ(справочно): 1 Индекс инфляции в строительстве на 1-й квартал 2013г. Объекты здравоохранения: Поликлиники ОЗП=12,55; ЭМ-ЗПМ=6,76; ЗПМ=12,55; МАТ=4,15 | м2 | 36.34 | 43.13 |  |  |  | 1567
78 | ФЕР12-01-010-01 В ред. пр. № 253 Минрегиона РФ | Устройство мелких покрытий (брандмауэры, парапеты, свесы и т.п.) из листовой оцинкованной стали - Ф1, Ф1 ИНДЕКС К ПОЗИЦИИ(справочно): 1 Индекс инфляции в строительстве на 1-й квартал 2013г. Объекты здравоохранения: Поликлиники ОЗП=12,55; ЭМ-ЗПМ=6,76; ЗПМ=12,55; МАТ=4,15 | 100 м2 покрытия | 0,0821 0,0601+0,022 | 9875.72 | 961.76 | 23.38 | 2.7 | 811 | 79 | 2 |  | 112.75 | 9.26 | 0.2 | 0.02
Витраж с дверью
79 | ФЕР10-01-047-01 Пр.Минрегиона №339 от 13.07.11 | Установка витражей и блоков из ПВХ в наружных и внутренних дверных проемах: в каменных стенах площадью проема до 3 м2 ИНДЕКС К ПОЗИЦИИ(справочно): 1 Индекс инфляции в строительстве на 1-й квартал 2013г. Объекты здравоохранения: Поликлиники ОЗП=12,55; ЭМ-ЗПМ=6,76; ЗПМ=12,55; МАТ=4,15 | 100 м2 проемов | 0,07525 3,5*2,15/100 | 169087.21 | 1780.86 | 473.75 | 12.18 | 12724 | 134 | 36 | 1 | 201 | 15.13 | 1.05 | 0.08
80 | 203-8084 | Блоки дверные наружные или тамбурные: с заполнением стеклопакетами (ГОСТ 30970-2002) ИНДЕКС К ПОЗИЦИИ(справочно): 1 Индекс инфляции в строительстве на 1-й квартал 2013г. Объекты здравоохранения: Поликлиники ОЗП=12,55; ЭМ-ЗПМ=6,76; ЗПМ=12,55; МАТ=4,15 | м2 | -7.525 | 1529.15 |  |  |  | -11507
81 | Смета №445 от 20.02.2013 ООО "Планета-Свет" | Витраж с дверью КОЭФ. К ПОЗИЦИИ: МАТ=69108/1,18/4,15 ИНДЕКС К ПОЗИЦИИ(справочно): 1 Индекс инфляции в строительстве на 1-й квартал 2013г. Объекты здравоохранения: Поликлиники ОЗП=12,55; ЭМ-ЗПМ=6,76; ЗПМ=12,55; МАТ=4,15 | шт | 1 | 14112.31 |  |  |  | 14112
Полы
82 | ФЕР11-01-002-09 В ред. пр. № 253 Минрегиона РФ | Устройство подстилающих слоев: бетонных ИНДЕКС К ПОЗИЦИИ(справочно): 1 Индекс инфляции в строительстве на 1-й квартал 2013г. Объекты здравоохранения: Поликлиники ОЗП=12,55; ЭМ-ЗПМ=6,76; ЗПМ=12,55; МАТ=4,15 | 1 м3 подстилающего слоя | 1,6656 20,82*0,08 | 650.45 | 30.67 | 0.24 |  | 1083 | 51 |  |  | 3.66 | 6.1
83 | ФЕР11-01-050-01 Пр.Минрегиона №339 от 13.07.11 | Устройство геотекстиля ИНДЕКС К ПОЗИЦИИ(справочно): 1 Индекс инфляции в строительстве на 1-й квартал 2013г. Объекты здравоохранения: Поликлиники ОЗП=12,55; ЭМ-ЗПМ=6,76; ЗПМ=12,55; МАТ=4,15 | 100 м2 поверхности | 0.2082 | 1523.23 | 29.43 | 1.74 |  | 317 | 6 |  |  | 3.45 | 0.72
84 | ФССЦ-113-0324 Пр. Минрегиона №308 от 28.07.09 | Пленка полиэтиленовая толщиной 0,2-0,5 мм ИНДЕКС К ПОЗИЦИИ(справочно): 1 Индекс инфляции в строительстве на 1-й квартал 2013г. Объекты здравоохранения: Поликлиники ОЗП=12,55; ЭМ-ЗПМ=6,76; ЗПМ=12,55; МАТ=4,15 | м2 | -25.48 | 12.19 |  |  |  | -311
85 | ФССЦ-101-2636 Пр. Минрегиона №308 от 28.07.09 | Тканый геотекстиль KORTEX GT 50/50 ИНДЕКС К ПОЗИЦИИ(справочно): 1 Индекс инфляции в строительстве на 1-й квартал 2013г. Объекты здравоохранения: Поликлиники ОЗП=12,55; ЭМ-ЗПМ=6,76; ЗПМ=12,55; МАТ=4,15 | м2 | 25.48 | 21.83 |  |  |  | 556
86 | ФЕР11-01-004-05 В ред. пр. № 253 Минрегиона РФ | Устройство гидроизоляции обмазочной: в один слой толщиной 2 мм КОЭФ. К ПОЗИЦИИ: МАТ=0 к расх. ИНДЕКС К ПОЗИЦИИ(справочно): 1 Индекс инфляции в строительстве на 1-й квартал 2013г. Объекты здравоохранения: Поликлиники ОЗП=12,55; ЭМ-ЗПМ=6,76; ЗПМ=12,55; МАТ=4,15 | 100 м2 изолируемой поверхности | 0.2082 | 457.62 | 295.05 | 162.57 | 2.09 | 95 | 61 | 34 |  | 26.97 | 5.62 | 0.18 | 0.04
87 | ФЕР11-01-004-06 В ред. пр. № 253 Минрегиона РФ | Устройство гидроизоляции обмазочной: на каждый последующий слой толщиной 1 мм добавлять к расценке 11-01-004-05 КОЭФ. К ПОЗИЦИИ: МАТ=0 к расх. ИНДЕКС К ПОЗИЦИИ(справочно): 1 Индекс инфляции в строительстве на 1-й квартал 2013г. Объекты здравоохранения: Поликлиники ОЗП=12,55; ЭМ-ЗПМ=6,76; ЗПМ=12,55; МАТ=4,15 | 100 м2 изолируемой поверхности | 0.2082 | 183.55 | 99.55 | 84 | 1.16 | 38 | 21 | 17 |  | 9.1 | 1.89 | 0.1 | 0.02
88 | прайс ООО ГидроТеплоСтрой | Vodipren Compound КОЭФ. К ПОЗИЦИИ: МАТ=140/1,18/4,15 ИНДЕКС К ПОЗИЦИИ(справочно): 1 Индекс инфляции в строительстве на 1-й квартал 2013г. Объекты здравоохранения: Поликлиники ОЗП=12,55; ЭМ-ЗПМ=6,76; ЗПМ=12,55; МАТ=4,15 | кг | 93,69 20,82*4,5 | 28.59 |  |  |  | 2679
89 | ФЕР11-01-011-01 Пр.Минрегиона №339 от 13.07.11 | Устройство стяжек: цементных толщиной 20 мм ИНДЕКС К ПОЗИЦИИ(справочно): 1 Индекс инфляции в строительстве на 1-й квартал 2013г. Объекты здравоохранения: Поликлиники ОЗП=12,55; ЭМ-ЗПМ=6,76; ЗПМ=12,55; МАТ=4,15 | 100 м2 стяжки | 0.2082 | 1485.02 | 313.71 | 44.24 | 14.73 | 309 | 65 | 9 | 3 | 39.51 | 8.23 | 1.27 | 0.26
90 | ФЕР11-01-047-01 Пр.Минрегиона №339 от 13.07.11 | Устройство покрытий из плит керамогранитных размером: 40х40 см ИНДЕКС К ПОЗИЦИИ(справочно): 1 Индекс инфляции в строительстве на 1-й квартал 2013г. Объекты здравоохранения: Поликлиники ОЗП=12,55; ЭМ-ЗПМ=6,76; ЗПМ=12,55; МАТ=4,15 | 100 м2 покрытия | 0.2082 | 21577.57 | 2713.07 | 24.86 | 17.39 | 4492 | 565 | 5 | 4 | 310.42 | 64.63 | 1.72 | 0.36
Отделка
Потолок
91 | ФЕР10-05-011-02 В ред. пр. № 253 Минрегиона РФ | Устройство подвесных потолков из гипсокартонных листов (ГКЛ) по системе "КНАУФ": одноуровневых (П 113) ИНДЕКС К ПОЗИЦИИ(справочно): 1 Индекс инфляции в строительстве на 1-й квартал 2013г. Объекты здравоохранения: Поликлиники ОЗП=12,55; ЭМ-ЗПМ=6,76; ЗПМ=12,55; МАТ=4,15 | 100 м2 потолка | 0.189 | 5937.02 | 879.79 | 20.05 |  | 1122 | 166 | 4 |  | 97 | 18.33
92 | ФЕР15-04-005-06 Пр.Минрегиона №339 от 13.07.11 | Окраска поливинилацетатными водоэмульсионными составами улучшенная: по сборным конструкциям потолков, подготовленным под окраску ИНДЕКС К ПОЗИЦИИ(справочно): 1 Индекс инфляции в строительстве на 1-й квартал 2013г. Объекты здравоохранения: Поликлиники ОЗП=12,55; ЭМ-ЗПМ=6,76; ЗПМ=12,55; МАТ=4,15 | 100 м2 окрашиваемой поверхности | 0.189 | 1418.69 | 256.54 | 9.03 | 0.12 | 268 | 48 | 2 |  | 28.6 | 5.41 | 0.01
Стены
93 | ФЕР15-02-016-03 В ред. пр. № 253 Минрегиона РФ | Штукатурка поверхностей внутри здания цементно-известковым или цементным раствором по камню и бетону: улучшенная стен ИНДЕКС К ПОЗИЦИИ(справочно): 1 Индекс инфляции в строительстве на 1-й квартал 2013г. Объекты здравоохранения: Поликлиники ОЗП=12,55; ЭМ-ЗПМ=6,76; ЗПМ=12,55; МАТ=4,15 | 100 м2 оштукатуриваемой поверхности | 0.4522 | 2046.91 | 806.9 | 109.64 | 64.6 | 926 | 365 | 50 | 29 | 85.84 | 38.82 | 6.29 | 2.84
94 | ФЕР15-04-005-03 Пр.Минрегиона №339 от 13.07.11 | Окраска поливинилацетатными водоэмульсионными составами улучшенная: по штукатурке стен ИНДЕКС К ПОЗИЦИИ(справочно): 1 Индекс инфляции в строительстве на 1-й квартал 2013г. Объекты здравоохранения: Поликлиники ОЗП=12,55; ЭМ-ЗПМ=6,76; ЗПМ=12,55; МАТ=4,15 | 100 м2 окрашиваемой поверхности | 0.4522 | 1654.12 | 384.81 | 13.7 | 0.23 | 748 | 174 | 6 |  | 42.9 | 19.4 | 0.02 | 0.01
Итого прямые затраты по смете в ценах 2001г. | [8 empty] | 88891 | 6597 | 10453 | 1046 |  | 649.61 |  | 94.89
Итого прямые затраты по смете с учетом коэффициентов к итогам | [8 empty] | 90340 | 7187 | 11312 | 1142 |  | 716.66 |  | 102.14
В том числе, справочно:
При ремонте и реконструкции зданий и сооружений работы, аналогичные технологическим процессам в новом строительстве ОЗП=1,15; ЭМ=1,25; ЗПМ=1,25; ТЗ=1,15; ТЗМ=1,25 (Поз. 2-3, 69-70, 72-78, 5, 8, 49-51, 56-57, 64-66, 7, 23-31, 13-16, 82-90, 17, 33-37, 18-22, 41-47, 55, 60-63, 32, 38-40, 52-53, 58-59, 67-68, 79-81, 91-94) | [8 empty] | 1449 | 591 | 856 | 95 |  | 67.05 |  | 7.2425
Накладные расходы | [8 empty] | 7684
В том числе, справочно:
80%*0,9 ФОТ (от 72) (Поз. 32) | [8 empty] | 52
90%*0,9 ФОТ (от 678) (Поз. 5, 8, 49-51, 56-57, 64-66, 52-53, 58-59, 67-68) | [8 empty] | 549
105%*0,9 ФОТ (от 905) (Поз. 18-22, 41-47, 55, 60-63, 92-94) | [8 empty] | 855
110%*0,9 ФОТ (от 2401) (Поз. 1, 4, 6, 9-10, 48, 54) | [8 empty] | 2377
118%*0,9 ФОТ (от 346) (Поз. 79-81, 91) | [8 empty] | 367
120%*0,9 ФОТ (от 907) (Поз. 2-3, 69-70, 72-78, 38-40) | [8 empty] | 980
122%*0,9 ФОТ (от 483) (Поз. 17, 33-37) | [8 empty] | 530
123%*0,9 ФОТ (от 953) (Поз. 13-16, 82-90) | [8 empty] | 1055
155%*0,9 ФОТ (от 659) (Поз. 7, 23-31) | [8 empty] | 919
Сметная прибыль | [8 empty] | 4609
В том числе, справочно:
45%*0,85 ФОТ (от 72) (Поз. 32) | [8 empty] | 28
55%*0,85 ФОТ (от 711) (Поз. 92-94) | [8 empty] | 332
63%*0,85 ФОТ (от 346) (Поз. 79-81, 91) | [8 empty] | 185
65%*0,85 ФОТ (от 628) (Поз. 2-3, 69-70, 72-78, 18-22, 41-47, 55, 60-63) | [8 empty] | 347
70%*0,85 ФОТ (от 2462) (Поз. 1, 4, 6, 9-10, 48, 54, 52-53, 58-59, 67-68) | [8 empty] | 1465
75%*0,85 ФОТ (от 953) (Поз. 13-16, 82-90) | [8 empty] | 608
77%*0,85 ФОТ (от 473) (Поз. 38-40) | [8 empty] | 310
80%*0,85 ФОТ (от 483) (Поз. 17, 33-37) | [8 empty] | 328
85%*0,85 ФОТ (от 617) (Поз. 5, 8, 49-51, 56-57, 64-66) | [8 empty] | 446
100%*0,85 ФОТ (от 659) (Поз. 7, 23-31) | [8 empty] | 560
Итоги по смете:
Работы по реконструкции зданий и сооружений (усиление и замена существующих конструкций, разборка и возведение отдельных конструктивных элементов) | [8 empty] | 12406 |  |  |  |  | 202.61 |  | 65.92
Кровли | [8 empty] | 5555 |  |  |  |  | 48.02 |  | 0.86
Строительные металлические конструкции | [8 empty] | 21122 |  |  |  |  | 57.68 |  | 7.34
Бетонные и железобетонные сборные конструкции в жилищно-гражданском строительстве | [8 empty] | 11149 |  |  |  |  | 47.75 |  | 17.59
Перевозка автотранспортом | [8 empty] | 925
Перевозка грузов автотранспортом | [8 empty] | 288
Полы | [8 empty] | 11682 |  |  |  |  | 106.33 |  | 1.58
Конструкции из кирпича и блоков | [8 empty] | 7366 |  |  |  |  | 52.73 |  | 3.1
Бетонные и железобетонные монолитные конструкции в промышленном строительстве | [8 empty] | 3390 |  |  |  |  | 21.47 |  | 0.73
Земляные работы, выполняемые ручным способом | [8 empty] | 152 |  |  |  |  | 9.63
Бетонные и железобетонные монолитные конструкции в жилищно-гражданском строительстве | [8 empty] | 4525 |  |  |  |  | 52.72 |  | 1.35
Защита строительных конструкций и оборудования от коррозии | [8 empty] | 467 |  |  |  |  | 6.07 |  | 0.01
Крыши, кровли (ремонтно-строительные) | [8 empty] | 3499
Деревянные конструкции | [8 empty] | 17058 |  |  |  |  | 38.48 |  | 0.1
Отделочные работы | [8 empty] | 3049 |  |  |  |  | 73.17 |  | 3.56
Итого | [8 empty] | 102633 |  |  |  |  | 716.66 |  | 102.14
В том числе:
Материалы | [8 empty] | 71841
Машины и механизмы | [8 empty] | 11312
ФОТ | [8 empty] | 8329
Накладные расходы | [8 empty] | 7684
Сметная прибыль | [8 empty] | 4609
ВСЕГО по смете в ценах 2001г. | [8 empty] | 102633 |  |  |  |  | 716.66 |  | 102.14
Итого прямые затраты по смете в ценах 2001г. | [8 empty] | 88891 | 6597 | 10453 | 1046 |  | 649.61 |  | 94.89
Итого прямые затраты по смете с учетом коэффициентов к итогам | [8 empty] | 97864 | 13366 | 12657 | 1142 |  | 716.66 |  | 102.14
В том числе, справочно:
При ремонте и реконструкции зданий и сооружений работы, аналогичные технологическим процессам в новом строительстве ОЗП=1,15; ЭМ=1,25; ЗПМ=1,25; ТЗ=1,15; ТЗМ=1,25 (Поз. 2-3, 69-70, 72-78, 5, 8, 49-51, 56-57, 64-66, 7, 23-31, 13-16, 82-90, 17, 33-37, 18-22, 41-47, 55, 60-63, 32, 38-40, 52-53, 58-59, 67-68, 79-81, 91-94) | [8 empty] | 1449 | 591 | 856 | 95 |  | 67.05 |  | 7.2425
Индекс инфляции в строительстве на 1-й квартал 2013г. Перевозка грузов автомобилями-самосвалами грузоподъемностью 10 т работающих вне карьера ПЗ=5,67 (ОЗП=5,67; ЭМ=5,67; ЗПМ=5,67; МАТ=5,67) (Поз. 12) | [8 empty] | 1345 |  | 1345
Индекс инфляции в строительстве на 1-й квартал 2013г. Погрузо-разгрузочные работы при автомобильных перевозках ПЗ=7,68 (ОЗП=7,68; ЭМ=7,68; ЗПМ=7,68; МАТ=7,68) (Поз. 11) | [8 empty] | 6179 | 6179
Итого прямые затраты по смете с учетом индексов, в текущих ценах | [8 empty] | 466603 | 85693 | 82767 | 14333 |  | 716.66 |  | 102.14
Накладные расходы | [8 empty] | 81922
В том числе, справочно:
61% = 80%*(0.9*0.85) ФОТ (от 904) (Поз. 32) | [8 empty] | 551
69% = 90%*(0.9*0.85) ФОТ (от 8510) (Поз. 5, 8, 49-51, 56-57, 64-66, 52-53, 58-59, 67-68) | [8 empty] | 5872
80% = 105%*(0.9*0.85) ФОТ (от 11358) (Поз. 18-22, 41-47, 55, 60-63, 92-94) | [8 empty] | 9086
84% = 110%*(0.9*0.85) ФОТ (от 30132) (Поз. 1, 4, 6, 9-10, 48, 54) | [8 empty] | 25311
90% = 118%*(0.9*0.85) ФОТ (от 4343) (Поз. 79-81, 91) | [8 empty] | 3909
92% = 120%*(0.9*0.85) ФОТ (от 11383) (Поз. 2-3, 69-70, 72-78, 38-40) | [8 empty] | 10472
93% = 122%*(0.9*0.85) ФОТ (от 6062) (Поз. 17, 33-37) | [8 empty] | 5638
94% = 123%*(0.9*0.85) ФОТ (от 11960) (Поз. 13-16, 82-90) | [8 empty] | 11242
119% = 155%*(0.9*0.85) ФОТ (от 8270) (Поз. 7, 23-31) | [8 empty] | 9841
Сметная прибыль | [8 empty] | 46324
В том числе, справочно:
31% = 45%*(0.85*0.8) ФОТ (от 904) (Поз. 32) | [8 empty] | 280
37% = 55%*(0.85*0.8) ФОТ (от 8923) (Поз. 92-94) | [8 empty] | 3302
43% = 63%*(0.85*0.8) ФОТ (от 4343) (Поз. 79-81, 91) | [8 empty] | 1867
44% = 65%*(0.85*0.8) ФОТ (от 7882) (Поз. 2-3, 69-70, 72-78, 18-22, 41-47, 55, 60-63) | [8 empty] | 3468
48% = 70%*(0.85*0.8) ФОТ (от 30898) (Поз. 1, 4, 6, 9-10, 48, 54, 52-53, 58-59, 67-68) | [8 empty] | 14831
51% = 75%*(0.85*0.8) ФОТ (от 11960) (Поз. 13-16, 82-90) | [8 empty] | 6100
52% = 77%*(0.85*0.8) ФОТ (от 5936) (Поз. 38-40) | [8 empty] | 3087
54% = 80%*(0.85*0.8) ФОТ (от 6062) (Поз. 17, 33-37) | [8 empty] | 3273
58% = 85%*(0.85*0.8) ФОТ (от 7744) (Поз. 5, 8, 49-51, 56-57, 64-66) | [8 empty] | 4492
68% = 100%*(0.85*0.8) ФОТ (от 8270) (Поз. 7, 23-31) | [8 empty] | 5624
Итоги по смете:
Работы по реконструкции зданий и сооружений (усиление и замена существующих конструкций, разборка и возведение отдельных конструктивных элементов) | [8 empty] | 111486 |  |  |  |  | 202.61 |  | 65.92
Кровли | [8 empty] | 31410 |  |  |  |  | 48.02 |  | 0.86
Строительные металлические конструкции | [8 empty] | 101632 |  |  |  |  | 57.68 |  | 7.34
Бетонные и железобетонные сборные конструкции в жилищно-гражданском строительстве | [8 empty] | 66140 |  |  |  |  | 47.75 |  | 17.59
Перевозка автотранспортом | [8 empty] | 7104
Перевозка грузов автотранспортом | [8 empty] | 1633
Полы | [8 empty] | 67331 |  |  |  |  | 106.33 |  | 1.58
Конструкции из кирпича и блоков | [8 empty] | 40673 |  |  |  |  | 52.73 |  | 3.1
Бетонные и железобетонные монолитные конструкции в промышленном строительстве | [8 empty] | 17668 |  |  |  |  | 21.47 |  | 0.73
Земляные работы, выполняемые ручным способом | [8 empty] | 1735 |  |  |  |  | 9.63
Бетонные и железобетонные монолитные конструкции в жилищно-гражданском строительстве | [8 empty] | 28185 |  |  |  |  | 52.72 |  | 1.35
Защита строительных конструкций и оборудования от коррозии | [8 empty] | 3024 |  |  |  |  | 6.07 |  | 0.01
Крыши, кровли (ремонтно-строительные) | [8 empty] | 14521
Деревянные конструкции | [8 empty] | 77311 |  |  |  |  | 38.48 |  | 0.1
Отделочные работы | [8 empty] | 24996 |  |  |  |  | 73.17 |  | 3.56
Итого | [8 empty] | 594849 |  |  |  |  | 716.66 |  | 102.14
В том числе:
Материалы | [8 empty] | 298143
Машины и механизмы | [8 empty] | 82767
ФОТ | [8 empty] | 100026
Накладные расходы | [8 empty] | 81922
Сметная прибыль | [8 empty] | 46324
ВСЕГО по смете | [8 empty] | 594849 |  |  |  |  | 716.66 |  | 102.14
Составил: ___________________________Сверчкова О.В.
(должность, подпись, расшифровка)
Проверил: ___________________________
(должность, подпись, расшифровка)