## Локальная смета
СОГЛАСОВАНО: | [11 empty] | УТВЕРЖДАЮ:
_________________ | [11 empty] | _________________
" _____ " ________________ 2013 г. | [11 empty] | "____" ______________2013 г.
МБУЗ "Городская поликлиника №12" по адресу: г.Пермь, ул.Сокольская, 33
(наименование стройки)
ЛОКАЛЬНЫЙ СМЕТНЫЙ РАСЧЕТ № 07-01-01 изм.1
(локальная смета)
|  | на | капитальный ремонт входной группы (ГП), ул.Сокольская,33
(наименование работ и затрат, наименование объекта)
Основание: шифр 40/6-2012-ГП
|  |  | Сметная стоимость строительных работ _______________________________________________________________________________________________ | [5 empty] | ___________________________342241 |  | руб.
|  |  | Средства на оплату труда _______________________________________________________________________________________________ | [5 empty] | ___________________________48792 |  | руб.
|  |  | Сметная трудоемкость _______________________________________________________________________________________________ | [5 empty] | _______________________________________________________________________________________________390,89 |  | чел.час
Составлен(а) в текущих (прогнозных) в ценах 1 квартала 2013г.
№ пп | Обосно- вание | Наименование | Ед. изм. | Кол. | Стоимость единицы, руб. |  |  |  | Общая стоимость, руб. |  |  |  | Т/з осн. раб.на ед. | Т/з осн. раб. Всего | Т/з мех. на ед. | Т/з мех. Всего
[5 empty] | Всего | В том числе |  |  | Всего | В том числе
[6 empty] | Осн.З/п | Эк.Маш | З/пМех |  | Осн.З/п | Эк.Маш | З/пМех
1 | 2 | 3 | 4 | 5 | 6 | 7 | 8 | 9 | 10 | 11 | 12 | 13 | 14 | 15 | 16 | 17
Раздел 1. Благоустройство
Демонтаж
1 | ФЕРр68-14-1 В ред. пр. № 207 Минрегиона РФ | Разборка бортовых камней: на бетонном основании ИНДЕКС К ПОЗИЦИИ(справочно): 1 Индекс инфляции в строительстве на 1-й квартал 2013г. Объекты здравоохранения: Поликлиники ОЗП=12,55; ЭМ-ЗПМ=6,76; ЗПМ=12,55; МАТ=4,15 | 100 м | 0.33 | 1478.92 | 589.77 | 889.15 | 94.56 | 488 | 195 | 293 | 31 | 68.26 | 22.53 | 9.4 | 3.1
2 | ФЕРр68-12-4 В ред. пр. № 207 Минрегиона РФ | Разборка покрытий и оснований: асфальтобетонных с помощью молотков отбойных ИНДЕКС К ПОЗИЦИИ(справочно): 1 Индекс инфляции в строительстве на 1-й квартал 2013г. Объекты здравоохранения: Поликлиники ОЗП=12,55; ЭМ-ЗПМ=6,76; ЗПМ=12,55; МАТ=4,15 | 100 м3 конструкций | 0,1613 161,3*0,1/100 | 6008.44 | 2022.24 | 3986.2 | 423.83 | 969 | 326 | 643 | 68 | 243.35 | 39.25 | 41.39 | 6.68
3 | ФЕРр68-12-2 В ред. пр. № 207 Минрегиона РФ | Разборка покрытий и оснований: щебеночных ИНДЕКС К ПОЗИЦИИ(справочно): 1 Индекс инфляции в строительстве на 1-й квартал 2013г. Объекты здравоохранения: Поликлиники ОЗП=12,55; ЭМ-ЗПМ=6,76; ЗПМ=12,55; МАТ=4,15 | 100 м3 конструкций | 0,40325 161,3*0,25/100 | 596.33 | 144.57 | 451.76 | 59.01 | 240 | 58 | 182 | 24 | 18.37 | 7.41 | 4.65 | 1.88
4 | ФЕРр68-12-3 В ред. пр. № 207 Минрегиона РФ | Разборка покрытий и оснований: черных щебеночных - прим.ПГС ИНДЕКС К ПОЗИЦИИ(справочно): 1 Индекс инфляции в строительстве на 1-й квартал 2013г. Объекты здравоохранения: Поликлиники ОЗП=12,55; ЭМ-ЗПМ=6,76; ЗПМ=12,55; МАТ=4,15 | 100 м3 конструкций | 0,4839 161,3*0,3/100 | 866.89 | 191.02 | 675.87 | 92.4 | 419 | 92 | 327 | 45 | 24.49 | 11.85 | 7.38 | 3.57
5 | ФЕР01-02-056-02 В ред. пр. № 253 Минрегиона РФ | Разработка грунта вручную в траншеях шириной более 2 м и котлованах площадью сечения до 5 м2 с креплениями, глубина траншей и котлованов: до 2 м, группа грунтов 2 ИНДЕКС К ПОЗИЦИИ(справочно): 1 Индекс инфляции в строительстве на 1-й квартал 2013г. Объекты здравоохранения: Поликлиники ОЗП=12,55; ЭМ-ЗПМ=6,76; ЗПМ=12,55; МАТ=4,15 | 100 м3 грунта | 0.301 | 1952.54 | 1952.54 |  |  | 588 | 588 |  |  | 233 | 70.13
Покрытие проезда (тип 1)
6 | ФЕР27-04-001-02 В ред. пр. № 253 Минрегиона РФ | Устройство подстилающих и выравнивающих слоев оснований: из песчано-гравийной смеси, дресвы ИНДЕКС К ПОЗИЦИИ(справочно): 1 Индекс инфляции в строительстве на 1-й квартал 2013г. Объекты здравоохранения: Поликлиники ОЗП=12,55; ЭМ-ЗПМ=6,76; ЗПМ=12,55; МАТ=4,15 | 100 м3 материала основания (в плотном теле) | 0,399 133*0,3/100 | 2381.84 | 126.07 | 2238.69 | 187.94 | 950 | 50 | 893 | 75 | 15.72 | 6.27 | 14.81 | 5.91
7 | ФССЦ-408-0200 Пр. Минрегиона №308 от 28.07.09 | Смесь песчано-гравийная природная ИНДЕКС К ПОЗИЦИИ(справочно): 1 Индекс инфляции в строительстве на 1-й квартал 2013г. Объекты здравоохранения: Поликлиники ОЗП=12,55; ЭМ-ЗПМ=6,76; ЗПМ=12,55; МАТ=4,15 | м3 | 43,89 39,9*1,1 | 60 |  |  |  | 2633
8 | ФЕР27-04-006-01 В ред. пр. № 253 Минрегиона РФ | Устройство оснований толщиной 15 см из щебня фракции 40-70 мм: однослойных - общая толщина 25 см ИНДЕКС К ПОЗИЦИИ(справочно): 1 Индекс инфляции в строительстве на 1-й квартал 2013г. Объекты здравоохранения: Поликлиники ОЗП=12,55; ЭМ-ЗПМ=6,76; ЗПМ=12,55; МАТ=4,15 | 1000 м2 | 0,133 133/1000 | 26411.25 | 301.96 | 4365.59 | 550.38 | 3513 | 40 | 581 | 73 | 36.96 | 4.92 | 41.95 | 5.58
9 | ФЕР27-04-006-04 В ред. пр. № 253 Минрегиона РФ | На каждый 1 см изменения толщины слоя добавлять или исключать к расценкам 27-04-006-01, 27-04-006-02, 27-04-006-03 (ПЗ=10 (ОЗП=10; ЭМ=10 к расх.; ЗПМ=10; МАТ=10 к расх.; ТЗ=10; ТЗМ=10)) ИНДЕКС К ПОЗИЦИИ(справочно): 1 Индекс инфляции в строительстве на 1-й квартал 2013г. Объекты здравоохранения: Поликлиники ОЗП=12,55; ЭМ-ЗПМ=6,76; ЗПМ=12,55; МАТ=4,15 | 1000 м2 основания | 0.133 | 15362.1 |  | 2384.1 | 301.5 | 2043 |  | 317 | 40 |  |  | 25.1 | 3.34
10 | ФЕР27-06-020-03 В ред. пр. № 253 Минрегиона РФ | Устройство покрытия толщиной 4 см из горячих асфальтобетонных смесей плотных крупнозернистых типа АБ, плотность каменных материалов: 2,5-2,9 т/м3 ИНДЕКС К ПОЗИЦИИ(справочно): 1 Индекс инфляции в строительстве на 1-й квартал 2013г. Объекты здравоохранения: Поликлиники ОЗП=12,55; ЭМ-ЗПМ=6,76; ЗПМ=12,55; МАТ=4,15 | 1000 м2 покрытия | 0.133 | 52091.02 | 368.45 | 2386.22 | 262.54 | 6928 | 49 | 317 | 35 | 38.3 | 5.09 | 19.08 | 2.54
11 | ФЕР27-06-021-03 В ред. пр. № 253 Минрегиона РФ | На каждые 0,5 см изменения толщины покрытия добавлять или исключать: к расценке 27-06-020-03 (ПЗ=4 (ОЗП=4; ЭМ=4 к расх.; ЗПМ=4; МАТ=4 к расх.; ТЗ=4; ТЗМ=4)) ИНДЕКС К ПОЗИЦИИ(справочно): 1 Индекс инфляции в строительстве на 1-й квартал 2013г. Объекты здравоохранения: Поликлиники ОЗП=12,55; ЭМ-ЗПМ=6,76; ЗПМ=12,55; МАТ=4,15 | 1000 м2 покрытия | 0.133 | 24619.84 | 3.48 | 11.68 |  | 3274 |  | 2 |  | 0.36 | 0.05
12 | ФЕР27-06-020-01 В ред. пр. № 253 Минрегиона РФ | Устройство покрытия толщиной 4 см из горячих асфальтобетонных смесей плотных мелкозернистых типа АБВ, плотность каменных материалов: 2,5-2,9 т/м3 ИНДЕКС К ПОЗИЦИИ(справочно): 1 Индекс инфляции в строительстве на 1-й квартал 2013г. Объекты здравоохранения: Поликлиники ОЗП=12,55; ЭМ-ЗПМ=6,76; ЗПМ=12,55; МАТ=4,15 | 1000 м2 покрытия | 0.133 | 54732.4 | 368.45 | 2386.22 | 262.54 | 7279 | 49 | 317 | 35 | 38.3 | 5.09 | 19.08 | 2.54
13 | ФЕР27-02-010-02 В ред. пр. № 253 Минрегиона РФ | Установка бортовых камней бетонных: при других видах покрытий ИНДЕКС К ПОЗИЦИИ(справочно): 1 Индекс инфляции в строительстве на 1-й квартал 2013г. Объекты здравоохранения: Поликлиники ОЗП=12,55; ЭМ-ЗПМ=6,76; ЗПМ=12,55; МАТ=4,15 | 100 м бортового камня | 0.248 | 4413.33 | 643.64 | 79.64 | 9.18 | 1095 | 160 | 20 | 2 | 76.08 | 18.87 | 0.68 | 0.17
14 | ФССЦ-403-8021 Пр. Минрегиона №308 от 28.07.09 | Камни бортовые БР 100.30.15 / бетон В30 (М400), объем 0,043 м3/ (ГОСТ 6665-91) ИНДЕКС К ПОЗИЦИИ(справочно): 1 Индекс инфляции в строительстве на 1-й квартал 2013г. Объекты здравоохранения: Поликлиники ОЗП=12,55; ЭМ-ЗПМ=6,76; ЗПМ=12,55; МАТ=4,15 | шт. | 24.8 | 63.12 |  |  |  | 1565
Отмостка (тип 2)
15 | ФЕР11-01-001-02 В ред. пр. № 253 Минрегиона РФ | Уплотнение грунта: щебнем ИНДЕКС К ПОЗИЦИИ(справочно): 1 Индекс инфляции в строительстве на 1-й квартал 2013г. Объекты здравоохранения: Поликлиники ОЗП=12,55; ЭМ-ЗПМ=6,76; ЗПМ=12,55; МАТ=4,15 | 100 м2 площади уплотнения | 0.093 | 704.22 | 64.53 | 86.31 | 9.24 | 65 | 6 | 8 | 1 | 7.7 | 0.72 | 0.88 | 0.08
16 | ФЕР11-01-002-04 В ред. пр. № 253 Минрегиона РФ | Устройство подстилающих слоев: щебеночных ИНДЕКС К ПОЗИЦИИ(справочно): 1 Индекс инфляции в строительстве на 1-й квартал 2013г. Объекты здравоохранения: Поликлиники ОЗП=12,55; ЭМ-ЗПМ=6,76; ЗПМ=12,55; МАТ=4,15 | 1 м3 подстилающего слоя | 0,9765 9,3*(0,08+0,13)/2 | 283.11 | 33.05 | 54.62 | 5.53 | 276 | 32 | 53 | 5 | 3.73 | 3.64 | 0.55 | 0.54
17 | ФЕР11-01-014-01 В ред. пр. № 253 Минрегиона РФ | Устройство покрытий бетонных толщиной: 100 мм ИНДЕКС К ПОЗИЦИИ(справочно): 1 Индекс инфляции в строительстве на 1-й квартал 2013г. Объекты здравоохранения: Поликлиники ОЗП=12,55; ЭМ-ЗПМ=6,76; ЗПМ=12,55; МАТ=4,15 | 100 м2 пола | 0.093 | 7312.86 | 291.49 | 190.65 | 127.83 | 680 | 27 | 18 | 12 | 30.3 | 2.82 | 11.02 | 1.02
23 | 401-0046 | Бетон тяжелый, крупность заполнителя: 40 мм, класс В15 (М200) ИНДЕКС К ПОЗИЦИИ(справочно): 1 Индекс инфляции в строительстве на 1-й квартал 2013г. Объекты здравоохранения: Поликлиники ОЗП=12,55; ЭМ-ЗПМ=6,76; ЗПМ=12,55; МАТ=4,15 | м3 | -0.9486 | 665 |  |  |  | -631
24 | ФССЦ-401-0043 Пр. Минрегион от 28.07.09 № 308 | Бетон тяжелый, крупность заполнителя 40 мм, класс В7,5 (М100) ИНДЕКС К ПОЗИЦИИ(справочно): 1 Индекс инфляции в строительстве на 1-й квартал 2013г. Объекты здравоохранения: Поликлиники ОЗП=12,55; ЭМ-ЗПМ=6,76; ЗПМ=12,55; МАТ=4,15 | м3 | 0.9486 | 562.74 |  |  |  | 534
Газон
18 | ФЕР47-01-046-04 В ред. пр. № 253 Минрегиона РФ | Подготовка почвы для устройства партерного и обыкновенного газона с внесением растительной земли слоем 15 см: вручную ИНДЕКС К ПОЗИЦИИ(справочно): 1 Индекс инфляции в строительстве на 1-й квартал 2013г. Объекты здравоохранения: Поликлиники ОЗП=12,55; ЭМ-ЗПМ=6,76; ЗПМ=12,55; МАТ=4,15 | 100 м2 | 3.037 | 2296.1 | 317.6 |  |  | 6973 | 965 |  |  | 40 | 121.48
19 | ФЕР47-01-046-06 В ред. пр. № 253 Минрегиона РФ | Посев газонов партерных, мавританских и обыкновенных вручную ИНДЕКС К ПОЗИЦИИ(справочно): 1 Индекс инфляции в строительстве на 1-й квартал 2013г. Объекты здравоохранения: Поликлиники ОЗП=12,55; ЭМ-ЗПМ=6,76; ЗПМ=12,55; МАТ=4,15 | 100 м2 | 3.037 | 668.98 | 50.68 | 301.4 | 31.78 | 2032 | 154 | 915 | 97 | 5.99 | 18.19 | 2.74 | 8.32
20 | ФССЦ-116-0093 Пр. Минрегиона от 04.03.10 №94 | Урна металлическая опрокидывающаяся ИНДЕКС К ПОЗИЦИИ(справочно): 1 Индекс инфляции в строительстве на 1-й квартал 2013г. Объекты здравоохранения: Поликлиники ОЗП=12,55; ЭМ-ЗПМ=6,76; ЗПМ=12,55; МАТ=4,15 | шт. | 1 | 524.2 |  |  |  | 524
Ограждение
21 | ФЕР07-01-054-08 В ред. пр. № 253 Минрегиона РФ | Установка металлических оград по железобетонным столбам: без цоколя из сетки высотой до 1,7 м (МАТ=0 к расх.) ИНДЕКС К ПОЗИЦИИ(справочно): 1 Индекс инфляции в строительстве на 1-й квартал 2013г. Объекты здравоохранения: Поликлиники ОЗП=12,55; ЭМ-ЗПМ=6,76; ЗПМ=12,55; МАТ=4,15 | 100 м ограды | 0.24 | 4468.86 | 2035.35 | 2433.51 | 274.86 | 1073 | 488 | 585 | 66 | 219.09 | 52.58 | 20.36 | 4.89
22 | прайс Стройметаллсервис | Металлический забор 7 высота 1,5 м ((МАТ=2300/1,18/4,15)) ИНДЕКС К ПОЗИЦИИ(справочно): 1 Индекс инфляции в строительстве на 1-й квартал 2013г. Объекты здравоохранения: Поликлиники ОЗП=12,55; ЭМ-ЗПМ=6,76; ЗПМ=12,55; МАТ=4,15 | м | 24 | 469.68 |  |  |  | 11272
Итого прямые затраты по смете в ценах 2001г. | [8 empty] | 54782 | 3279 | 5471 | 609 |  | 390.89 |  | 50.16
Накладные расходы | [8 empty] | 4072
В том числе, справочно:
80%*0,9 ФОТ (от 588) (Поз. 5) | [8 empty] | 423
104% ФОТ (от 839) (Поз. 1-4) | [8 empty] | 873
115%*0,9 ФОТ (от 1216) (Поз. 18-19) | [8 empty] | 1259
123%*0,9 ФОТ (от 83) (Поз. 15-17, 23-24) | [8 empty] | 92
130%*0,9 ФОТ (от 554) (Поз. 21-22) | [8 empty] | 648
142%*0,9 ФОТ (от 608) (Поз. 6-14) | [8 empty] | 777
Сметная прибыль | [8 empty] | 2602
В том числе, справочно:
45%*0,85 ФОТ (от 588) (Поз. 5) | [8 empty] | 225
60% ФОТ (от 839) (Поз. 1-4) | [8 empty] | 503
75%*0,85 ФОТ (от 83) (Поз. 15-17, 23-24) | [8 empty] | 53
85%*0,85 ФОТ (от 554) (Поз. 21-22) | [8 empty] | 400
90%*0,85 ФОТ (от 1216) (Поз. 18-19) | [8 empty] | 930
95%*0,85 ФОТ (от 608) (Поз. 6-14) | [8 empty] | 491
Итоги по смете:
Благоустройство (ремонтно-строительные) | [8 empty] | 3492 |  |  |  |  | 81.04 |  | 15.23
Земляные работы, выполняемые ручным способом | [8 empty] | 1236 |  |  |  |  | 70.13
Автомобильные дороги | [8 empty] | 30548 |  |  |  |  | 40.29 |  | 20.08
Полы | [8 empty] | 1069 |  |  |  |  | 7.18 |  | 1.64
Озеленение. Защитные лесонасаждения | [8 empty] | 11194 |  |  |  |  | 139.67 |  | 8.32
Земляные работы, выполняемые по другим видам работ (подготовительным, сопутствующим, укрепительным) | [8 empty] | 524
Бетонные и железобетонные сборные конструкции в промышленном строительстве | [8 empty] | 13393 |  |  |  |  | 52.58 |  | 4.89
Итого | [8 empty] | 61456 |  |  |  |  | 390.89 |  | 50.16
В том числе:
Материалы | [8 empty] | 46032
Машины и механизмы | [8 empty] | 5471
ФОТ | [8 empty] | 3888
Накладные расходы | [8 empty] | 4072
Сметная прибыль | [8 empty] | 2602
ВСЕГО по смете в ценах 2001г. | [8 empty] | 61456 |  |  |  |  | 390.89 |  | 50.16
Итого прямые затраты по смете с учетом индексов, в текущих ценах (Индекс инфляции в строительстве на 1-й квартал 2013г. Объекты здравоохранения: Поликлиники ОЗП=12,55; ЭМ-ЗПМ=6,76; ЗПМ=12,55; МАТ=4,15) | [8 empty] | 272694 | 41150 | 40510 | 7642 |  | 390.89 |  | 50.16
Накладные расходы | [8 empty] | 43374
В том числе, справочно:
61% = 80%*0,9 * 0,85 ФОТ (от 7379) (Поз. 5) | [8 empty] | 4501
88% = 104%*0,85 ФОТ (от 10529) (Поз. 1-4) | [8 empty] | 9266
88% = 115%*0,9 * 0,85 ФОТ (от 15260) (Поз. 18-19) | [8 empty] | 13429
94% = 123%*0,9 * 0,85 ФОТ (от 1042) (Поз. 15-17, 23-24) | [8 empty] | 979
99% = 130%*0,9 * 0,85 ФОТ (от 6952) (Поз. 21-22) | [8 empty] | 6882
109% = 142%*0,9 * 0,85 ФОТ (от 7630) (Поз. 6-14) | [8 empty] | 8317
Сметная прибыль | [8 empty] | 26173
В том числе, справочно:
31% = 45%*0,85 * 0,8 ФОТ (от 7379) (Поз. 5) | [8 empty] | 2287
48% = 60%*0,8 ФОТ (от 10529) (Поз. 1-4) | [8 empty] | 5054
51% = 75%*0,85 * 0,8 ФОТ (от 1042) (Поз. 15-17, 23-24) | [8 empty] | 531
58% = 85%*0,85 * 0,8 ФОТ (от 6952) (Поз. 21-22) | [8 empty] | 4032
61% = 90%*0,85 * 0,8 ФОТ (от 15260) (Поз. 18-19) | [8 empty] | 9309
65% = 95%*0,85 * 0,8 ФОТ (от 7630) (Поз. 6-14) | [8 empty] | 4960
Итоги по смете:
Благоустройство (ремонтно-строительные) | [8 empty] | 33482 |  |  |  |  | 81.04 |  | 15.23
Земляные работы, выполняемые ручным способом | [8 empty] | 14167 |  |  |  |  | 70.13
Автомобильные дороги | [8 empty] | 145604 |  |  |  |  | 40.29 |  | 20.08
Полы | [8 empty] | 6201 |  |  |  |  | 7.18 |  | 1.64
Озеленение. Защитные лесонасаждения | [8 empty] | 72458 |  |  |  |  | 139.67 |  | 8.32
Земляные работы, выполняемые по другим видам работ (подготовительным, сопутствующим, укрепительным) | [8 empty] | 2175
Бетонные и железобетонные сборные конструкции в промышленном строительстве | [8 empty] | 68154 |  |  |  |  | 52.58 |  | 4.89
Итого | [8 empty] | 342241 |  |  |  |  | 390.89 |  | 50.16
В том числе:
Материалы | [8 empty] | 191034
Машины и механизмы | [8 empty] | 40510
ФОТ | [8 empty] | 48792
Накладные расходы | [8 empty] | 43374
Сметная прибыль | [8 empty] | 26173
ВСЕГО по смете | [8 empty] | 342241 |  |  |  |  | 390.89 |  | 50.16
Составил: инженер-сметчик___________________________Сверчкова О.В.
(должность, подпись, расшифровка)
Проверил: ___________________________
(должность, подпись, расшифровка)