## Локальная смета
Приложение № 1
к Договору № ___ от __________ 2013 г.
СОГЛАСОВАНО: | [11 empty] | УТВЕРЖДАЮ:
_________________ | [11 empty] | Главный врач ___________ С.С. Наговицын
" _____ " ________________ 2013 г. | [11 empty] | "____" ______________2013 г.
МБУЗ "ГДП № 3"
(наименование стройки)
ЛОКАЛЬНЫЙ СМЕТНЫЙ РАСЧЕТ №
(локальная смета)
на капитальный ремонт системы ХГВС и канализации с заменой санитарных приборов в административном корпусе, по адресу: г. Пермь, ул. Бушмакина, 19
(наименование работ и затрат, наименование объекта)
Основание:
|  |  | Сметная стоимость строительных работ _______________________________________________________________________________________________ | [5 empty] | ___________________________487837,20 |  | руб.
|  |  | Средства на оплату труда _______________________________________________________________________________________________ | [5 empty] | ___________________________74106,37 |  | руб.
|  |  | Сметная трудоемкость _______________________________________________________________________________________________ | [5 empty] | _______________________________________________________________________________________________611,12 |  | чел.час
Составлен(а) в текущих (прогнозных) ценах по состоянию на 1 кв. 2013г.
№ пп | Обосно- вание | Наименование | Ед. изм. | Кол. | Стоимость единицы, руб. |  |  |  | Общая стоимость, руб. |  |  |  | Т/з осн. раб.на ед. | Т/з осн. раб. Всего | Т/з мех. на ед. | Т/з мех. Всего
[5 empty] | Всего | В том числе |  |  | Всего | В том числе
[6 empty] | Осн.З/п | Эк.Маш | З/пМех |  | Осн.З/п | Эк.Маш | З/пМех
1 | 2 | 3 | 4 | 5 | 6 | 7 | 8 | 9 | 10 | 11 | 12 | 13 | 14 | 15 | 16 | 17
Раздел 1. Новый Раздел
1 | ФЕРр65-2-1 В ред. пр. № 207 Минрегиона РФ | Разборка трубопроводов из чугунных канализационных труб диаметром: 50 мм | 100 м трубопровода с фасонными частями | 0.9 | 587.05 | 582.05 | 5 | 1.86 | 528.35 | 523.85 | 4.5 | 1.67 | 68.8 | 61.92 | 0.16 | 0.14
2 | ФЕРр65-2-2 В ред. пр. № 207 Минрегиона РФ | Разборка трубопроводов из чугунных канализационных труб диаметром: 100 мм | 100 м трубопровода с фасонными частями | 0.475 | 731.64 | 721.64 | 10 | 3.71 | 347.53 | 342.78 | 4.75 | 1.76 | 85.3 | 40.52 | 0.32 | 0.15
3 | ФЕР16-04-001-01 И8-Пр. Минрегиона от 29.06.12 №262 | Прокладка трубопроводов канализации из полиэтиленовых труб высокой плотности диаметром: 50 мм | 100 м трубопровода | 0.9 | 4623.61 | 637.26 | 2.86 | 0.27 | 4161.25 | 573.53 | 2.57 | 0.24 | 64.24 | 57.82 | 0.02 | 0.02
4 | ФЕР16-04-001-02 И8-Пр. Минрегиона от 29.06.12 №262 | Прокладка трубопроводов канализации из полиэтиленовых труб высокой плотности диаметром: 110 мм | 100 м трубопровода | 0.475 | 7784.49 | 611.07 | 6.58 | 0.68 | 3697.63 | 290.26 | 3.13 | 0.32 | 61.6 | 29.26 | 0.05 | 0.02
5 | ФЕРр65-6-2 В ред. пр. № 207 Минрегиона РФ | Смена: трапов диаметром до 100 мм | 100 приборов | 0.02 | 18988.37 | 2122.38 | 66.32 | 6.5 | 379.77 | 42.45 | 1.33 | 0.13 | 234 | 4.68 | 0.56 | 0.01
6 | ФЕРр65-4-2 В ред. пр. № 207 Минрегиона РФ | Демонтаж: унитазов и писсуаров | 100 приборов | 0.12 | 553.63 | 544.56 | 9.07 | 3.36 | 66.44 | 65.35 | 1.09 | 0.4 | 63.84 | 7.66 | 0.29 | 0.03
7 | ФЕРр65-4-10 В ред. пр. № 207 Минрегиона РФ | Демонтаж: смывных бачков фаянсовых на унитазе | 100 приборов | 0.12 | 326.13 | 318 | 8.13 | 3.02 | 39.14 | 38.16 | 0.98 | 0.36 | 37.28 | 4.47 | 0.26 | 0.03
8 | ФЕР17-01-003-01 В ред. пр. № 253 Минрегиона РФ | Установка унитазов: с бачком непосредственно присоединенным | 10 компл. | 1.2 | 3702.25 | 234.33 | 44.39 | 3.71 | 4442.7 | 281.2 | 53.27 | 4.45 | 24.64 | 29.57 | 0.32 | 0.38
9 | ФССЦ-301-1520 Пр. Минрегиона №308 от 28.07.09 | Подводка гибкая армированная резиновая 500 мм | шт. | 2 | 20.45 |  |  |  | 40.9
10 | ФЕРр65-4-1 В ред. пр. № 207 Минрегиона РФ | Демонтаж: умывальников и раковин | 100 приборов | 0.5 | 445.72 | 437.59 | 8.13 | 3.02 | 222.86 | 218.8 | 4.06 | 1.51 | 51.3 | 25.65 | 0.26 | 0.13
11 | ФЕР17-01-001-14 В ред. пр. № 253 Минрегиона РФ | Установка умывальников одиночных: с подводкой холодной и горячей воды | 10 компл. | 5 | 1609.25 | 208.27 | 23.63 | 1.51 | 8046.25 | 1041.35 | 118.15 | 7.55 | 21.65 | 108.25 | 0.13 | 0.65
12 | ФССЦ-301-0825 Пр. Минрегион от 28.07.09 № 308 | Умывальники полуфарфоровые и фарфоровые с кронштейнами, сифоном бутылочным латунным и выпуском, овальные со скрытыми установочными поверхностями без спинки размером 550х480х150 мм | компл. | -12 | 130 |  |  |  | -1560
13 | ФССЦ-301-0554 Пр. Минрегиона №308 от 28.07.09 | Пьедесталы для умывальников полуфарфоровые и фарфоровые размером 640х215х200, 670-630х240-180, 200-175 мм | шт. | 38 | 130.53 |  |  |  | 4960.14
14 | ФССЦ-301-0631 Пр. Минрегиона №308 от 28.07.09 | Смесители для умывальников СМ-УМ-НЛ медицинских, настенные локтевые, с комбинированной сеткой | компл. | 50 | 235.96 |  |  |  | 11798
15 | ФЕР17-01-001-18 Пр. Минрегион от 17.11.08 № 253 | Установка поддонов душевых: чугунных и стальных мелких | 10 компл. | 0.1 | 3662.92 | 104.76 | 61.24 | 2.67 | 366.29 | 10.48 | 6.12 | 0.27 | 10.89 | 1.09 | 0.23 | 0.02
16 | ФЕР17-01-005-02 Пр. Минрегион от 17.11.08 № 253 | Установка моек: на два отделения | 10 компл. | 0.5 | 7391.55 | 243.48 | 54.39 | 7.42 | 3695.78 | 121.74 | 27.2 | 3.71 | 25.31 | 12.66 | 0.64 | 0.32
17 | ФССЦ-301-0502 Пр. Минрегион от 28.07.09 № 308 | Мойки чугунные эмалированные на два отделения с двумя чашами, с кронштейнами МЧ2К, размером 800х600х204 мм | компл. | -5 | 697.8 |  |  |  | -3489
18 | прайс-лист | Мойки из нержавеющей стали на два отделение с двумя прямоугольными чашами, размером 1200х600х500 мм 8400:4,15:1,18=1715,34 | шт | 5 | 1715.34 |  |  |  | 8576.7
19 | ФССЦ-301-0621 Пр. Минрегиона №308 от 28.07.09 | Смесители для ванн СМ-В-ШТ с душевой сеткой на гибком шланге, с кнопочным переключателем, с латунными маховичками, штангой | компл. | 7 | 252.5 |  |  |  | 1767.5
20 | ФЕРр65-1-1 В ред. пр. № 207 Минрегиона РФ | Разборка трубопроводов из водогазопроводных труб диаметром: до 32 мм | 100 м трубопровода | 1.06 | 328.71 | 288.02 | 7.09 | 1.16 | 348.43 | 305.3 | 7.52 | 1.23 | 34.66 | 36.74 | 0.1 | 0.11
21 | ФЕР16-04-002-01 Пр. Минрегион от 17.11.08 № 253 | Прокладка трубопроводов водоснабжения из напорных полиэтиленовых труб низкого давления среднего типа наружным диаметром: 20 мм КОЭФФИЦИЕНТ К ПОЗИЦИИ: новый коэф-т МАТ=0 | 100 м трубопровода | 0.8 | 3249.37 | 1887.18 | 1362.19 | 181.17 | 2599.5 | 1509.75 | 1089.75 | 144.94 | 190.24 | 152.19 | 13.42 | 10.74
22 | ФССЦ-507-3354 Изм. Пр.Минрег. от 03.08.10 №359 | Труба из полипропилена PN 20/20 | м | 35.96 | 11.45 |  |  |  | 411.74
23 | ФССЦ-507-3366 Изм. Пр.Минрег. от 03.08.10 №359 | Труба из полипропилена PN 25/20 | м | 35.96 | 23.19 |  |  |  | 833.91
24 | ФССЦ-507-5007 Изм. Пр.Минрег. от 03.08.10 №359 | Муфта полипропиленовая соединительная диаметром 20 мм | шт. | 16 | 0.67 |  |  |  | 10.72
25 | ФССЦ-507-5028 Изм. Пр.Минрег. от 03.08.10 №359 | Муфта полипропиленовая комбинированная, с наружной резьбой диаметром 20х1/2" | шт. | 120 | 8.1 |  |  |  | 972
26 | ФССЦ-507-5016 И1-Пр. Минрегион от 03.08.10 №359 | Муфта полипропиленовая комбинированная, с внутренней резьбой диаметром 20х1/2" | шт. | 120 | 6.07 |  |  |  | 728.4
27 | ФССЦ-507-3286 Изм. Пр.Минрег. от 03.08.10 №359 | Тройник полипропиленовый соединительный диаметром 20 мм | шт. | 35 | 1.69 |  |  |  | 59.15
38 | ФССЦ-507-3173 И7-Пр. Минрегиона от 29.06.12 №260 | Угольник 90 град, полипропиленовый диаметром 20 мм | шт. | 70 | 1.42 |  |  |  | 99.4
29 | ФССЦ-507-4320 И1-Пр. Минрегион от 03.08.10 №359 | Угольник полипропиленовый комбинированный, с внутренней резьбой и с креплением диаметром 20х1/2" | шт. | 20 | 5.8 |  |  |  | 116
30 | ФССЦ-302-1462 Пр. Минрегион от 28.07.09 № 308 | Фиксатор пластмассовый ординарный для металлополимерных труб размером 3/4" | шт. | 80 | 3.6 |  |  |  | 288
31 | ФЕР16-03-002-01 И8-Пр. Минрегиона от 29.06.12 №262 | Прокладка трубопроводов водоснабжения из многослойных металлополимерных труб диаметром: 15 мм | 100 м трубопровода | 0.26 | 2894.93 | 1093.12 | 47.41 | 0.95 | 752.68 | 284.21 | 12.33 | 0.25 | 112 | 29.12 | 0.07 | 0.02
32 | ФССЦ-507-3375 И1-Пр. Минрегион от 03.08.10 №359 | Тройник обжимной для металлополимерных труб, диаметром 16 мм | шт. | 8 | 44.61 |  |  |  | 356.88
33 | ФССЦ-507-4035 И4-Пр. Минрегион от 11.11.11 №535 | Соединение труба-труба диаметром 16 мм для металлополимерных труб | шт. | 16 | 37.11 |  |  |  | 593.76
34 | ФССЦ-302-1461 Пр. Минрегиона №308 от 28.07.09 | Фиксатор пластмассовый ординарный для металлополимерных труб размером 1/2" | шт. | 20 | 2.95 |  |  |  | 59
35 | ФССЦ-302-0030 И1-Пр. Минрегион от 03.08.10 №359 | Краны шаровые BUGATTI для воды и пара стандартные ВВ с размером резьбы 1/2 | шт. | 120 | 29.95 |  |  |  | 3594
Раздел 2. Узел учета ХВС
36 | ФЕР16-06-001-01 Пр. Минрегион от 17.11.08 № 253 | Установка водомерных узлов, поставляемых на место монтажа собранными в блоки, с обводной линией диаметром ввода: до 65 мм, диаметром водомера до 40 мм | 1 узел | 1 | 1991.73 | 86.35 | 13.69 | 0.54 | 1991.73 | 86.35 | 13.69 | 0.54 | 9.52 | 9.52 | 0.04 | 0.04
37 | ФССЦ-301-3353 И4-Пр. Минрегион от 11.11.11 №535 | Фильтры косые для очистки воды в трубопроводах диаметром 32 мм | шт. | 1 | 96.06 |  |  |  | 96.06
Итого прямые затраты по смете в ценах 2001г. | [8 empty] | 61999.59 | 5735.56 | 1350.44 | 169.33 |  | 611.12 |  | 12.81
Итого прямые затраты по смете с учетом коэффициентов к итогам | [8 empty] | 309001.65 | 71981.28 | 9128.97 | 2125.09 |  | 611.12 |  | 12.81
В том числе, справочно:
в текущих ценах 1 кв.2013г. ОЗП=12,55; ЭМ=6,76; ЗПМ=12,55; МАТ=4,15 (Поз. 1-2, 6-7, 10, 20, 3-4, 8-9, 11-19, 21-27, 38, 28-37, 5) | [8 empty] | 247002.06 | 66245.72 | 7778.53 | 1955.76
Накладные расходы | [8 empty] | 65976.91
В том числе, справочно:
63% = 74%*0,85 ФОТ (от 18839,68) (Поз. 1-2, 6-7, 10, 20) | [8 empty] | 11869
88% = 103%*0,85 ФОТ (от 534,38) (Поз. 5) | [8 empty] | 470.25
98% = 128%*(0,85*0,9) ФОТ (от 54732,31) (Поз. 3-4, 8-9, 11-19, 21-27, 38, 28-37) | [8 empty] | 53637.66
Сметная прибыль | [8 empty] | 38442.46
В том числе, справочно:
40% = 50%*0,8 ФОТ (от 18839,68) (Поз. 1-2, 6-7, 10, 20) | [8 empty] | 7535.87
48% = 60%*0,8 ФОТ (от 534,38) (Поз. 5) | [8 empty] | 256.5
56% = 83%*(0,8*0,85) ФОТ (от 54732,31) (Поз. 3-4, 8-9, 11-19, 21-27, 38, 28-37) | [8 empty] | 30650.09
Итоги по смете:
Внутренние санитарно-технические работы: демонтаж и разборка (ремонтно-строительные) | [8 empty] | 38460.16 |  |  |  |  | 176.96 |  | 0.59
Сантехнические работы - внутренние (трубопроводы, водопровод, канализация, отопление, газоснабжение, вентиляция и кондиционирование воздуха) | [8 empty] | 372298.01 |  |  |  |  | 429.48 |  | 12.21
Внутренние санитарно-технические работы: смена труб, санитарно-технических приборов и другие работы (ремонтно-строительные) | [8 empty] | 2662.85 |  |  |  |  | 4.68 |  | 0.01
Итого | [8 empty] | 413421.02 |  |  |  |  | 611.12 |  | 12.81
В том числе:
Материалы | [8 empty] | 227891.4
Машины и механизмы | [8 empty] | 9128.97
ФОТ | [8 empty] | 74106.37
Накладные расходы | [8 empty] | 65976.91
Сметная прибыль | [8 empty] | 38442.46
НДС 18% | [8 empty] | 74415.78
ВСЕГО по смете | [8 empty] | 487837.2 |  |  |  |  | 611.12 |  | 12.81
Составил: __________________________________________
(должность, подпись, расшифровка)