## Локальная смета
Приложение № 1
к документации об открытом аукциона в электронной форме
СОГЛАСОВАНО: | [11 empty] | УТВЕРЖДАЮ:
_________________ | [11 empty] | _________________
" _____ " ________________ 2013 г. | [11 empty] | "____" ______________2013 г.
(наименование стройки)
ЛОКАЛЬНЫЙ СМЕТНЫЙ РАСЧЕТ №
(локальная смета)
|  | на | Капитальный ремонт системы вентиляции Поликлиники № 2 , по адресу: г. Пермь, ул. Академика Веденеева, 80
(наименование работ и затрат, наименование объекта)
Основание:
|  |  | Сметная стоимость _______________________________________________________________________________________________ | [5 empty] | ___________________________3856,19 |  | тыс. руб.
|  |  | строительных работ _______________________________________________________________________________________________ | [5 empty] | _______________________________________________________________________________________________1457562 |  | руб.
|  |  | монтажных работ _______________________________________________________________________________________________ | [5 empty] | _______________________________________________________________________________________________581464 |  | руб.
|  |  | оборудования _______________________________________________________________________________________________ | [5 empty] | _______________________________________________________________________________________________1229412 |  | руб.
|  |  | Средства на оплату труда _______________________________________________________________________________________________ | [5 empty] | ___________________________253425 |  | руб.
|  |  | Сметная трудоемкость _______________________________________________________________________________________________ | [5 empty] | _______________________________________________________________________________________________2173,02 |  | чел.час
Составлен(а) в текущих (прогнозных) ценах по состоянию на 1 квартал 2013 г.
№ пп | Обоснование | Наименование | Ед. изм. | Кол. | Стоимость единицы, руб. |  |  |  | Общая стоимость, руб. |  |  |  | Т/з осн. раб.на ед. | Т/з осн. раб. Всего | Т/з мех. на ед. | Т/з мех. Всего
[5 empty] | Всего | В том числе |  |  | Всего | В том числе
[6 empty] | Осн.З/п | Эк.Маш | З/пМех |  | Осн.З/п | Эк.Маш | З/пМех
1 | 2 | 3 | 4 | 5 | 6 | 7 | 8 | 9 | 10 | 11 | 12 | 13 | 14 | 15 | 16 | 17
Раздел 1. Вентиляция:
Система П1:
1 | ФЕР20-03-002-01 В ред. пр. № 253 Минрегиона РФ | Установка вентиляторов осевых массой: до 0,025 т | 1 вентилятор | 1 | 47.77 | 38.29 | 7.45 | 0.14 | 48 | 38 | 7 |  | 3.98 | 3.98 | 0.01 | 0.01
2 | ФССЦ-301-2461 Пр. Минрегиона от 04.03.10 №94 | Вентиляторы канальные в изолированном корпусе для круглых воздуховодов OSTBERG марки IRE 160 D, производительность 540 м3/час | шт. | 1 | 3987.83 |  |  |  | 3988
3 | ФЕР20-04-002-01 В ред. пр. № 253 Минрегиона РФ | Установка калориферов массой: до 0,1 т | 1 калорифер | 1 | 116.19 | 45.29 | 13.47 | 0.41 | 116 | 45 | 13 |  | 5.31 | 5.31 | 0.03 | 0.03
4 | Прайс | Калорифер электрический РВЕС 160/5,02 (5008,50/4,15/1,18) | шт | 1 | 1022.77 |  |  |  | 1023
5 | ФЕР20-06-005-01 В ред. пр. № 253 Минрегиона РФ | Установка фильтров воздушных (сухих) производительностью: до 10 тыс.м3/час | 1 фильтр | 1 | 139.71 | 97.74 | 13.19 | 0.27 | 140 | 98 | 13 |  | 10.16 | 10.16 | 0.02 | 0.02
6 | Прайс | Фильтр ФЛФ 160 с фильтрующим элементом ЕU 7 (3144,00/4,15/1,18) | шт | 1 | 642.03 |  |  |  | 642
7 | ФЕР20-02-006-01 В ред. пр. № 253 Минрегиона РФ | Установка заслонок воздушных и клапанов воздушных КВР с электрическим или пневматическим приводом: диаметром до 250 мм | 1 шт. | 1 | 31.32 | 14.62 | 1.96 |  | 31 | 15 | 2 |  | 1.63 | 1.63
8 | Прайс | Клапан воздушный КВК-160М с электроприводом DA2.F (11278,50/4,15/1,18) | шт | 1 | 2303.14 |  |  |  | 2303
9 | ФЕР20-02-014-02 В ред. пр. № 253 Минрегиона РФ | Установка шумоглушителей вентиляционных трубчатых круглого сечения типа: ГТК 1-2, диаметр обечайки 200 мм | 1 шт. | 1 | 16.3 | 9.66 | 1.71 |  | 16 | 10 | 2 |  | 1.09 | 1.09
10 | ФССЦ-301-6699 Изм. Пр.Минрег. от 03.08.10 №359 | Шумоглушители для круглых воздуховодов марки CSA-160/600 АРКТОС | шт. | 1 | 477.34 |  |  |  | 477
11 | Прайс | Хомут МХ 160 (154,50/4,15/1,18) | шт | 2 | 31.55 |  |  |  | 63
12 | ФЕР20-01-001-01 В ред. пр. № 253 Минрегиона РФ | Прокладка воздуховодов из листовой, оцинкованной стали и алюминия класса Н (нормальные) толщиной: 0,5 мм, диаметром до 200 мм | 100 м2 поверхности воздуховодов | 0.0883 | 2045.07 | 1467.1 | 143.32 | 7.02 | 181 | 130 | 13 | 1 | 167.86 | 14.82 | 0.52 | 0.05
13 | ФССЦ-301-4796 Изм. Пр.Минрег. от 03.08.10 №359 | Воздуховоды из оцинкованной стали жесткие (спирально-навивные) толщиной 0,55 мм, диаметром 160 мм | м2 | 7.14 | 75.03 |  |  |  | 536
14 | ФССЦ-301-4794 Изм. Пр.Минрег. от 03.08.10 №359 | Воздуховоды из оцинкованной стали жесткие (спирально-навивные) толщиной 0,55 мм, диаметром 100 мм | м2 | 1.44 | 73.44 |  |  |  | 106
15 | ФССЦ-301-4907 Изм. Пр.Минрег. от 03.08.10 №359 | Изделия фасонные для воздуховодов из оцинкованной стали с шиной и уголками толщиной 0,7 мм, периметром 1000 мм | м2 | 0.25 | 200.12 |  |  |  | 50
16 | ФЕР26-02-008-01 В ред. пр. № 253 Минрегиона РФ | Огнезащитное покрытие металлоконструкций воздуховодов приточно-вытяжных систем составом "Файрекс-300" с пределом огнестойкости: 0,5 часа 27 355,88 = 29 106,42 - 0,11 x 15 914,00 | 100 м2 обрабатываемой поверхности | 0.02 | 27355.88 | 2059.34 | 793.67 |  | 547 | 41 | 16 |  | 238.35 | 4.77
Уд | 1. 104-0090 | Ткань стеклянная конструкционная марки Т-13 | 1000 м2 | 0,11 0,0022 | 15914 |  |  |  | 35.01
17 | Прайс | Базальтовое полотно прошивное МБоР-5ф (293,26/4,15/1,18) | м2 | 2 | 59.9 |  |  |  | 120
18 | ФЕР20-02-003-07 В ред. пр. № 253 Минрегиона РФ | Установка решеток жалюзийных стальных: регулирующих (РР), номер 3, размер 200х200 мм 16,76 = 53,80 - 0,04 x 926,00 | 1 решетка | 1 | 16.76 | 10.49 | 2.37 |  | 17 | 10 | 2 |  | 1.17 | 1.17
Уд | 1. 301-0599 | Решетки регулирующие марка РР-3, размер 200х200 мм | м2 | 0,04 0,04 | 926 |  |  |  | 37.04
19 | ФССЦ-301-2630 Пр. Минрегиона от 04.03.10 №94 | Решетки вентиляционные алюминиевые "АРКТОС" типа АРН размером 200х200 мм | шт. | 1 | 300.86 |  |  |  | 301
20 | ФЕР20-02-003-05 прим. В ред. пр. № 253 Минрегиона РФ | Установка решеток жалюзийных стальных: регулирующих (РР), номер 1, размер 100х200 мм 16,76 = 47,55 - 0,02 x 1 539,50 | 1 решетка | 5 | 16.76 | 10.49 | 2.37 |  | 84 | 52 | 12 |  | 1.17 | 5.85
Уд | 1. 301-0597 | Решетки регулирующие марка РР-1, размер 100х200 мм | м2 | 0,02 0,1 | 1539.5 |  |  |  | 153.95
21 | ФССЦ-301-1056 Пр. Минрегиона от 04.03.10 №94 | Диффузоры потолочные пластиковые "АРКТОС" марки ДПУ универсальные ДПУ-М, диаметр 125 мм | шт. | 3 | 98.37 |  |  |  | 295
22 | ФССЦ-301-1055 Пр. Минрегиона от 04.03.10 №94 | Диффузоры потолочные пластиковые "АРКТОС" марки ДПУ универсальные ДПУ-М, диаметр 100 мм | шт. | 2 | 88.41 |  |  |  | 177
Раздел 2. Система П2:
23 | ФЕР20-03-002-01 В ред. пр. № 253 Минрегиона РФ | Установка вентиляторов осевых массой: до 0,025 т | 1 вентилятор | 1 | 47.77 | 38.29 | 7.45 | 0.14 | 48 | 38 | 7 |  | 3.98 | 3.98 | 0.01 | 0.01
24 | ФССЦ-301-2458 Пр. Минрегиона от 04.03.10 №94 | Вентиляторы канальные в изолированном корпусе для круглых воздуховодов OSTBERG марки IRE 125 C, производительность 450 м3/час | шт. | 1 | 3929.36 |  |  |  | 3929
25 | ФЕР20-04-002-01 В ред. пр. № 253 Минрегиона РФ | Установка калориферов массой: до 0,1 т | 1 калорифер | 1 | 116.19 | 45.29 | 13.47 | 0.41 | 116 | 45 | 13 |  | 5.31 | 5.31 | 0.03 | 0.03
26 | Прайс | Калорифер электрический РВЕС 125/1,8 (4041,00/4,15/1,18) | шт | 1 | 825.2 |  |  |  | 825
27 | ФЕР20-06-005-01 В ред. пр. № 253 Минрегиона РФ | Установка фильтров воздушных (сухих) производительностью: до 10 тыс.м3/час | 1 фильтр | 1 | 139.71 | 97.74 | 13.19 | 0.27 | 140 | 98 | 13 |  | 10.16 | 10.16 | 0.02 | 0.02
28 | Прайс | Фильтр ФЛФ 125 с фильтрующим элементом ЕU 7 (2269,50/4,15/1,18) | шт | 1 | 463.45 |  |  |  | 463
29 | ФЕР20-02-006-01 В ред. пр. № 253 Минрегиона РФ | Установка заслонок воздушных и клапанов воздушных КВР с электрическим или пневматическим приводом: диаметром до 250 мм | 1 шт. | 1 | 31.32 | 14.62 | 1.96 |  | 31 | 15 | 2 |  | 1.63 | 1.63
30 | Прайс | Клапан воздушный КВК-125М с электроприводом DA2.F (11284,50/4,15/1,18) | шт | 1 | 2304.37 |  |  |  | 2304
31 | ФЕР20-02-014-01 В ред. пр. № 253 Минрегиона РФ | Установка шумоглушителей вентиляционных трубчатых круглого сечения типа: ГТК 1-1, диаметр обечайки 125 мм | 1 шт. | 1 | 16.3 | 9.66 | 1.71 |  | 16 | 10 | 2 |  | 1.09 | 1.09
32 | ФССЦ-301-6697 Изм. Пр.Минрег. от 03.08.10 №359 | Шумоглушители для круглых воздуховодов марки CSA-125/600 АРКТОС | шт. | 1 | 375.05 |  |  |  | 375
33 | Прайс | Хомут МХ 125 (135,00/4,15/1,18) | шт | 2 | 27.57 |  |  |  | 55
34 | ФЕР20-01-001-01 В ред. пр. № 253 Минрегиона РФ | Прокладка воздуховодов из листовой, оцинкованной стали и алюминия класса Н (нормальные) толщиной: 0,5 мм, диаметром до 200 мм | 100 м2 поверхности воздуховодов | 0.0875 | 2045.07 | 1467.1 | 143.32 | 7.02 | 179 | 128 | 13 | 1 | 167.86 | 14.69 | 0.52 | 0.05
35 | ФССЦ-301-4794 Изм. Пр.Минрег. от 03.08.10 №359 | Воздуховоды из оцинкованной стали жесткие (спирально-навивные) толщиной 0,55 мм, диаметром 100 мм | м2 | 6.4 | 73.44 |  |  |  | 470
36 | ФССЦ-301-4795 Изм. Пр.Минрег. от 03.08.10 №359 | Воздуховоды из оцинкованной стали жесткие (спирально-навивные) толщиной 0,55 мм, диаметром 125 мм | м2 | 1.6 | 73.02 |  |  |  | 117
37 | ФССЦ-301-4907 Изм. Пр.Минрег. от 03.08.10 №359 | Изделия фасонные для воздуховодов из оцинкованной стали с шиной и уголками толщиной 0,7 мм, периметром 1000 мм | м2 | 0.75 | 200.12 |  |  |  | 150
38 | ФЕР26-02-008-01 В ред. пр. № 253 Минрегиона РФ | Огнезащитное покрытие металлоконструкций воздуховодов приточно-вытяжных систем составом "Файрекс-300" с пределом огнестойкости: 0,5 часа 27 355,88 = 29 106,42 - 0,11 x 15 914,00 | 100 м2 обрабатываемой поверхности | 0.02 | 27355.88 | 2059.34 | 793.67 |  | 547 | 41 | 16 |  | 238.35 | 4.77
Уд | 1. 104-0090 | Ткань стеклянная конструкционная марки Т-13 | 1000 м2 | 0,11 0,0022 | 15914 |  |  |  | 35.01
39 | Прайс | Базальтовое полотно прошивное МБоР-5ф (293,26/4,15/1,18) | м2 | 2 | 59.9 |  |  |  | 120
40 | ФЕР20-02-003-10 В ред. пр. № 253 Минрегиона РФ | Установка решеток жалюзийных стальных: щелевых регулирующих (Р), номер 150, размер 150х150 мм 13,92 = 21,06 - 0,02 x 357,00 | 1 решетка | 1 | 13.92 | 9.6 | 1.4 |  | 14 | 10 | 1 |  | 1.07 | 1.07
Уд | 1. 301-0602 | Решетки щелевые регулирующие марка Р-150, размер 150х150 мм | м2 | 0,02 0,02 | 357 |  |  |  | 7.14
41 | ФССЦ-301-2581 Пр. Минрегиона от 04.03.10 №94 | Решетки вентиляционные алюминиевые "АРКТОС" типа АМН, размером 150х150 мм | шт. | 1 | 160.56 |  |  |  | 161
42 | ФЕР20-02-003-05 прим. В ред. пр. № 253 Минрегиона РФ | Установка решеток жалюзийных стальных: регулирующих (РР), номер 1, размер 100х200 мм 16,76 = 47,55 - 0,02 x 1 539,50 | 1 решетка | 4 | 16.76 | 10.49 | 2.37 |  | 67 | 42 | 9 |  | 1.17 | 4.68
Уд | 1. 301-0597 | Решетки регулирующие марка РР-1, размер 100х200 мм | м2 | 0,02 0,08 | 1539.5 |  |  |  | 123.16
43 | ФССЦ-301-1056 Пр. Минрегиона от 04.03.10 №94 | Диффузоры потолочные пластиковые "АРКТОС" марки ДПУ универсальные ДПУ-М, диаметр 125 мм | шт. | 1 | 98.37 |  |  |  | 98
44 | ФССЦ-301-1055 Пр. Минрегиона от 04.03.10 №94 | Диффузоры потолочные пластиковые "АРКТОС" марки ДПУ универсальные ДПУ-М, диаметр 100 мм | шт. | 3 | 88.41 |  |  |  | 265
Раздел 3. Система П3:
45 | ФЕР20-03-002-01 В ред. пр. № 253 Минрегиона РФ | Установка вентиляторов осевых массой: до 0,025 т | 1 вентилятор | 1 | 47.77 | 38.29 | 7.45 | 0.14 | 48 | 38 | 7 |  | 3.98 | 3.98 | 0.01 | 0.01
46 | ФССЦ-301-2458 Пр. Минрегиона от 04.03.10 №94 | Вентиляторы канальные в изолированном корпусе для круглых воздуховодов OSTBERG марки IRE 125 C, производительность 450 м3/час | шт. | 1 | 3929.36 |  |  |  | 3929
47 | ФЕР20-04-002-01 В ред. пр. № 253 Минрегиона РФ | Установка калориферов массой: до 0,1 т | 1 калорифер | 1 | 116.19 | 45.29 | 13.47 | 0.41 | 116 | 45 | 13 |  | 5.31 | 5.31 | 0.03 | 0.03
48 | Прайс | Калорифер электрический РВЕС 125/1,8 (4041,00/4,15/1,18) | шт | 1 | 825.2 |  |  |  | 825
49 | ФЕР20-06-005-01 В ред. пр. № 253 Минрегиона РФ | Установка фильтров воздушных (сухих) производительностью: до 10 тыс.м3/час | 1 фильтр | 1 | 139.71 | 97.74 | 13.19 | 0.27 | 140 | 98 | 13 |  | 10.16 | 10.16 | 0.02 | 0.02
50 | Прайс | Фильтр ФЛФ 125 с фильтрующим элементом ЕU 7 (2269,50/4,15/1,18) | шт | 1 | 463.45 |  |  |  | 463
51 | ФЕР20-02-006-01 В ред. пр. № 253 Минрегиона РФ | Установка заслонок воздушных и клапанов воздушных КВР с электрическим или пневматическим приводом: диаметром до 250 мм | 1 шт. | 1 | 31.32 | 14.62 | 1.96 |  | 31 | 15 | 2 |  | 1.63 | 1.63
52 | Прайс | Клапан воздушный КВК-125М с электроприводом DA2.F (11284,50/4,15/1,18) | шт | 1 | 2304.37 |  |  |  | 2304
53 | ФЕР20-02-014-01 В ред. пр. № 253 Минрегиона РФ | Установка шумоглушителей вентиляционных трубчатых круглого сечения типа: ГТК 1-1, диаметр обечайки 125 мм | 1 шт. | 1 | 16.3 | 9.66 | 1.71 |  | 16 | 10 | 2 |  | 1.09 | 1.09
54 | ФССЦ-301-6697 Изм. Пр.Минрег. от 03.08.10 №359 | Шумоглушители для круглых воздуховодов марки CSA-125/600 АРКТОС | шт. | 1 | 375.05 |  |  |  | 375
55 | Прайс | Хомут МХ 125 (135,00/4,15/1,18) | шт | 2 | 27.57 |  |  |  | 55
56 | ФЕР20-01-001-01 В ред. пр. № 253 Минрегиона РФ | Прокладка воздуховодов из листовой, оцинкованной стали и алюминия класса Н (нормальные) толщиной: 0,5 мм, диаметром до 200 мм | 100 м2 поверхности воздуховодов | 0.0518 | 2045.07 | 1467.1 | 143.32 | 7.02 | 106 | 76 | 7 |  | 167.86 | 8.7 | 0.52 | 0.03
57 | ФССЦ-301-4794 Изм. Пр.Минрег. от 03.08.10 №359 | Воздуховоды из оцинкованной стали жесткие (спирально-навивные) толщиной 0,55 мм, диаметром 100 мм | м2 | 1.28 | 73.44 |  |  |  | 94
58 | ФССЦ-301-4795 Изм. Пр.Минрег. от 03.08.10 №359 | Воздуховоды из оцинкованной стали жесткие (спирально-навивные) толщиной 0,55 мм, диаметром 125 мм | м2 | 2.4 | 73.02 |  |  |  | 175
59 | ФССЦ-301-4907 Изм. Пр.Минрег. от 03.08.10 №359 | Изделия фасонные для воздуховодов из оцинкованной стали с шиной и уголками толщиной 0,7 мм, периметром 1000 мм | м2 | 1.5 | 200.12 |  |  |  | 300
60 | ФЕР26-02-008-01 В ред. пр. № 253 Минрегиона РФ | Огнезащитное покрытие металлоконструкций воздуховодов приточно-вытяжных систем составом "Файрекс-300" с пределом огнестойкости: 0,5 часа 27 355,88 = 29 106,42 - 0,11 x 15 914,00 | 100 м2 обрабатываемой поверхности | 0.02 | 27355.88 | 2059.34 | 793.67 |  | 547 | 41 | 16 |  | 238.35 | 4.77
Уд | 1. 104-0090 | Ткань стеклянная конструкционная марки Т-13 | 1000 м2 | 0,11 0,0022 | 15914 |  |  |  | 35.01
61 | Прайс | Базальтовое полотно прошивное МБоР-5ф (293,26/4,15/1,18) | м2 | 2 | 59.9 |  |  |  | 120
62 | ФЕР20-02-003-10 В ред. пр. № 253 Минрегиона РФ | Установка решеток жалюзийных стальных: щелевых регулирующих (Р), номер 150, размер 150х150 мм 13,92 = 21,06 - 0,02 x 357,00 | 1 решетка | 1 | 13.92 | 9.6 | 1.4 |  | 14 | 10 | 1 |  | 1.07 | 1.07
Уд | 1. 301-0602 | Решетки щелевые регулирующие марка Р-150, размер 150х150 мм | м2 | 0,02 0,02 | 357 |  |  |  | 7.14
63 | ФССЦ-301-2581 Пр. Минрегиона от 04.03.10 №94 | Решетки вентиляционные алюминиевые "АРКТОС" типа АМН, размером 150х150 мм | шт. | 1 | 160.56 |  |  |  | 161
64 | ФЕР20-02-003-05 прим. В ред. пр. № 253 Минрегиона РФ | Установка решеток жалюзийных стальных: регулирующих (РР), номер 1, размер 100х200 мм 16,76 = 47,55 - 0,02 x 1 539,50 | 1 решетка | 4 | 16.76 | 10.49 | 2.37 |  | 67 | 42 | 9 |  | 1.17 | 4.68
Уд | 1. 301-0597 | Решетки регулирующие марка РР-1, размер 100х200 мм | м2 | 0,02 0,08 | 1539.5 |  |  |  | 123.16
65 | ФССЦ-301-1056 Пр. Минрегиона от 04.03.10 №94 | Диффузоры потолочные пластиковые "АРКТОС" марки ДПУ универсальные ДПУ-М, диаметр 125 мм | шт. | 1 | 98.37 |  |  |  | 98
66 | ФССЦ-301-1055 Пр. Минрегиона от 04.03.10 №94 | Диффузоры потолочные пластиковые "АРКТОС" марки ДПУ универсальные ДПУ-М, диаметр 100 мм | шт. | 3 | 88.41 |  |  |  | 265
Раздел 4. Система П4:
67 | ФЕР20-03-002-01 В ред. пр. № 253 Минрегиона РФ | Установка вентиляторов осевых массой: до 0,025 т | 1 вентилятор | 1 | 47.77 | 38.29 | 7.45 | 0.14 | 48 | 38 | 7 |  | 3.98 | 3.98 | 0.01 | 0.01
68 | ФССЦ-301-2463 Пр. Минрегиона от 04.03.10 №94 | Вентиляторы канальные в изолированном корпусе для круглых воздуховодов OSTBERG марки IRE 200 D, производительность 795 м3/час | шт. | 1 | 5870.66 |  |  |  | 5871
69 | ФЕР20-04-002-01 В ред. пр. № 253 Минрегиона РФ | Установка калориферов массой: до 0,1 т | 1 калорифер | 1 | 116.19 | 45.29 | 13.47 | 0.41 | 116 | 45 | 13 |  | 5.31 | 5.31 | 0.03 | 0.03
70 | Прайс | Калорифер электрический РВЕС 200/6 (5421,00/4,15/1,18) | шт | 1 | 1107 |  |  |  | 1107
71 | ФЕР20-06-005-01 В ред. пр. № 253 Минрегиона РФ | Установка фильтров воздушных (сухих) производительностью: до 10 тыс.м3/час | 1 фильтр | 2 | 139.71 | 97.74 | 13.19 | 0.27 | 279 | 195 | 26 | 1 | 10.16 | 20.32 | 0.02 | 0.04
72 | Прайс | Фильтр ФЛФ 200 с фильтрующим элементом ЕU 7 (3136,50/4,15/1,18) | шт | 1 | 640.5 |  |  |  | 641
73 | Прайс | Фильтр ФЛФ 200 с фильтрующим элементом ЕU 5 (2886,00/4,15/1,18) | шт | 1 | 589.34 |  |  |  | 589
74 | ФЕР20-02-006-01 В ред. пр. № 253 Минрегиона РФ | Установка заслонок воздушных и клапанов воздушных КВР с электрическим или пневматическим приводом: диаметром до 250 мм | 1 шт. | 1 | 31.32 | 14.62 | 1.96 |  | 31 | 15 | 2 |  | 1.63 | 1.63
75 | Прайс | Клапан воздушный КВК-200М с электроприводом DA2.F (11392,50/4,15/1,18) | шт | 1 | 2326.42 |  |  |  | 2326
76 | ФЕР20-02-014-02 В ред. пр. № 253 Минрегиона РФ | Установка шумоглушителей вентиляционных трубчатых круглого сечения типа: ГТК 1-2, диаметр обечайки 200 мм | 1 шт. | 1 | 16.3 | 9.66 | 1.71 |  | 16 | 10 | 2 |  | 1.09 | 1.09
77 | ФССЦ-301-6701 Изм. Пр.Минрег. от 03.08.10 №359 | Шумоглушители для круглых воздуховодов марки CSA-200/600 АРКТОС | шт. | 1 | 579.62 |  |  |  | 580
78 | Прайс | Хомут МХ 200 (169,50/4,15/1,18) | шт | 2 | 34.61 |  |  |  | 69
79 | ФЕР20-01-001-01 В ред. пр. № 253 Минрегиона РФ | Прокладка воздуховодов из листовой, оцинкованной стали и алюминия класса Н (нормальные) толщиной: 0,5 мм, диаметром до 200 мм | 100 м2 поверхности воздуховодов | 0.0378 | 2045.07 | 1467.1 | 143.32 | 7.02 | 77 | 55 | 5 |  | 167.86 | 6.35 | 0.52 | 0.02
80 | ФССЦ-301-4797 Изм. Пр.Минрег. от 03.08.10 №359 | Воздуховоды из оцинкованной стали жесткие (спирально-навивные) толщиной 0,55 мм, диаметром 200 мм | м2 | 3.78 | 74.67 |  |  |  | 282
81 | ФЕР26-02-008-01 В ред. пр. № 253 Минрегиона РФ | Огнезащитное покрытие металлоконструкций воздуховодов приточно-вытяжных систем составом "Файрекс-300" с пределом огнестойкости: 0,5 часа 27 355,88 = 29 106,42 - 0,11 x 15 914,00 | 100 м2 обрабатываемой поверхности | 0.015 | 27355.88 | 2059.34 | 793.67 |  | 410 | 31 | 12 |  | 238.35 | 3.58
Уд | 1. 104-0090 | Ткань стеклянная конструкционная марки Т-13 | 1000 м2 | 0,11 0,00165 | 15914 |  |  |  | 26.26
82 | Прайс | Базальтовое полотно прошивное МБоР-5ф (293,26/4,15/1,18) | м2 | 1.5 | 59.9 |  |  |  | 90
83 | ФЕР20-02-003-06 В ред. пр. № 253 Минрегиона РФ | Установка решеток жалюзийных стальных: регулирующих (РР), номер 2, размер 100х400 мм 16,76 = 63,68 - 0,04 x 1 173,00 | 1 решетка | 1 | 16.76 | 10.49 | 2.37 |  | 17 | 10 | 2 |  | 1.17 | 1.17
Уд | 1. 301-0598 | Решетки регулирующие марка РР-2, размер 100х400 мм | м2 | 0,04 0,04 | 1173 |  |  |  | 46.92
84 | ФССЦ-301-2589 Пр. Минрегиона от 04.03.10 №94 | Решетки вентиляционные алюминиевые "АРКТОС" типа АМН, размером 250х250 мм | шт. | 1 | 234.87 |  |  |  | 235
85 | ФЕР20-02-001-08 В ред. пр. № 253 Минрегиона РФ | Установка воздухораспределителей, предназначенных для подачи воздуха: в верхнюю зону, массой до 10 кг | 1 воздухораспределитель | 3 | 55.64 | 12.85 | 38.42 |  | 167 | 39 | 115 |  | 1.45 | 4.35
86 | Прайс | Воздухораздающий блок с фильтром высокой очистки Н11 ВБ-С(450*450)(торцевой) (12106,55/4,15/1,18) | шт | 3 | 2472.24 |  |  |  | 7417
Раздел 5. Система П5:
87 | ФЕР20-03-002-01 В ред. пр. № 253 Минрегиона РФ | Установка вентиляторов осевых массой: до 0,025 т | 1 вентилятор | 1 | 47.77 | 38.29 | 7.45 | 0.14 | 48 | 38 | 7 |  | 3.98 | 3.98 | 0.01 | 0.01
88 | ФССЦ-301-2458 Пр. Минрегиона от 04.03.10 №94 | Вентиляторы канальные в изолированном корпусе для круглых воздуховодов OSTBERG марки IRE 125 C, производительность 450 м3/час | шт. | 1 | 3929.36 |  |  |  | 3929
89 | ФЕР20-04-002-01 В ред. пр. № 253 Минрегиона РФ | Установка калориферов массой: до 0,1 т | 1 калорифер | 1 | 116.19 | 45.29 | 13.47 | 0.41 | 116 | 45 | 13 |  | 5.31 | 5.31 | 0.03 | 0.03
90 | Прайс | Калорифер электрический РВЕС 125/1,8 (4041,00/4,15/1,18) | шт | 1 | 825.2 |  |  |  | 825
91 | ФЕР20-06-005-01 В ред. пр. № 253 Минрегиона РФ | Установка фильтров воздушных (сухих) производительностью: до 10 тыс.м3/час | 1 фильтр | 1 | 139.71 | 97.74 | 13.19 | 0.27 | 140 | 98 | 13 |  | 10.16 | 10.16 | 0.02 | 0.02
92 | Прайс | Фильтр ФЛФ 125 с фильтрующим элементом ЕU 7 (2269,50/4,15/1,18) | шт | 1 | 463.45 |  |  |  | 463
93 | ФЕР20-02-006-01 В ред. пр. № 253 Минрегиона РФ | Установка заслонок воздушных и клапанов воздушных КВР с электрическим или пневматическим приводом: диаметром до 250 мм | 1 шт. | 1 | 31.32 | 14.62 | 1.96 |  | 31 | 15 | 2 |  | 1.63 | 1.63
94 | Прайс | Клапан воздушный КВК-125М с электроприводом DA2.F (11284,50/4,15/1,18) | шт | 1 | 2304.37 |  |  |  | 2304
95 | ФЕР20-02-014-01 В ред. пр. № 253 Минрегиона РФ | Установка шумоглушителей вентиляционных трубчатых круглого сечения типа: ГТК 1-1, диаметр обечайки 125 мм | 1 шт. | 1 | 16.3 | 9.66 | 1.71 |  | 16 | 10 | 2 |  | 1.09 | 1.09
96 | ФССЦ-301-6697 Изм. Пр.Минрег. от 03.08.10 №359 | Шумоглушители для круглых воздуховодов марки CSA-125/600 АРКТОС | шт. | 1 | 375.05 |  |  |  | 375
97 | Прайс | Хомут МХ 125 (135,00/4,15/1,18) | шт | 2 | 27.57 |  |  |  | 55
98 | ФЕР20-01-001-01 В ред. пр. № 253 Минрегиона РФ | Прокладка воздуховодов из листовой, оцинкованной стали и алюминия класса Н (нормальные) толщиной: 0,5 мм, диаметром до 200 мм | 100 м2 поверхности воздуховодов | 0.0325 | 2045.07 | 1467.1 | 143.32 | 7.02 | 66 | 48 | 5 |  | 167.86 | 5.46 | 0.52 | 0.02
99 | ФССЦ-301-4796 Изм. Пр.Минрег. от 03.08.10 №359 | Воздуховоды из оцинкованной стали жесткие (спирально-навивные) толщиной 0,55 мм, диаметром 140 мм | м2 | 1.1 | 75.03 |  |  |  | 83
100 | ФССЦ-301-4795 Изм. Пр.Минрег. от 03.08.10 №359 | Воздуховоды из оцинкованной стали жесткие (спирально-навивные) толщиной 0,55 мм, диаметром 125 мм | м2 | 1.6 | 73.02 |  |  |  | 117
101 | ФССЦ-301-4907 Изм. Пр.Минрег. от 03.08.10 №359 | Изделия фасонные для воздуховодов из оцинкованной стали с шиной и уголками толщиной 0,7 мм, периметром 1000 мм | м2 | 0.55 | 200.12 |  |  |  | 110
102 | ФЕР26-02-008-01 В ред. пр. № 253 Минрегиона РФ | Огнезащитное покрытие металлоконструкций воздуховодов приточно-вытяжных систем составом "Файрекс-300" с пределом огнестойкости: 0,5 часа 27 355,88 = 29 106,42 - 0,11 x 15 914,00 | 100 м2 обрабатываемой поверхности | 0.02 | 27355.88 | 2059.34 | 793.67 |  | 547 | 41 | 16 |  | 238.35 | 4.77
Уд | 1. 104-0090 | Ткань стеклянная конструкционная марки Т-13 | 1000 м2 | 0,11 0,0022 | 15914 |  |  |  | 35.01
103 | Прайс | Базальтовое полотно прошивное МБоР-5ф (293,26/4,15/1,18) | м2 | 2 | 59.9 |  |  |  | 120
104 | ФЕР20-02-003-10 В ред. пр. № 253 Минрегиона РФ | Установка решеток жалюзийных стальных: щелевых регулирующих (Р), номер 150, размер 150х150 мм 13,92 = 21,06 - 0,02 x 357,00 | 1 решетка | 1 | 13.92 | 9.6 | 1.4 |  | 14 | 10 | 1 |  | 1.07 | 1.07
Уд | 1. 301-0602 | Решетки щелевые регулирующие марка Р-150, размер 150х150 мм | м2 | 0,02 0,02 | 357 |  |  |  | 7.14
105 | ФССЦ-301-2581 Пр. Минрегиона от 04.03.10 №94 | Решетки вентиляционные алюминиевые "АРКТОС" типа АМН, размером 150х150 мм | шт. | 1 | 160.56 |  |  |  | 161
106 | ФЕР20-02-003-05 прим. В ред. пр. № 253 Минрегиона РФ | Установка решеток жалюзийных стальных: регулирующих (РР), номер 1, размер 100х200 мм 16,76 = 47,55 - 0,02 x 1 539,50 | 1 решетка | 2 | 16.76 | 10.49 | 2.37 |  | 34 | 21 | 5 |  | 1.17 | 2.34
Уд | 1. 301-0597 | Решетки регулирующие марка РР-1, размер 100х200 мм | м2 | 0,02 0,04 | 1539.5 |  |  |  | 61.58
107 | ФССЦ-301-1056 Пр. Минрегиона от 04.03.10 №94 | Диффузоры потолочные пластиковые "АРКТОС" марки ДПУ универсальные ДПУ-М, диаметр 125 мм | шт. | 2 | 98.37 |  |  |  | 197
Раздел 6. Система П6:
108 | ФЕР20-03-002-01 В ред. пр. № 253 Минрегиона РФ | Установка вентиляторов осевых массой: до 0,025 т | 1 вентилятор | 1 | 47.77 | 38.29 | 7.45 | 0.14 | 48 | 38 | 7 |  | 3.98 | 3.98 | 0.01 | 0.01
109 | ФССЦ-301-2458 Пр. Минрегиона от 04.03.10 №94 | Вентиляторы канальные в изолированном корпусе для круглых воздуховодов OSTBERG марки IRE 125 C, производительность 450 м3/час | шт. | 1 | 3929.36 |  |  |  | 3929
110 | ФЕР20-04-002-01 В ред. пр. № 253 Минрегиона РФ | Установка калориферов массой: до 0,1 т | 1 калорифер | 1 | 116.19 | 45.29 | 13.47 | 0.41 | 116 | 45 | 13 |  | 5.31 | 5.31 | 0.03 | 0.03
111 | Прайс | Калорифер электрический РВЕС 125/1,8 (4041,00/4,15/1,18) | шт | 1 | 825.2 |  |  |  | 825
112 | ФЕР20-06-005-01 В ред. пр. № 253 Минрегиона РФ | Установка фильтров воздушных (сухих) производительностью: до 10 тыс.м3/час | 1 фильтр | 1 | 139.71 | 97.74 | 13.19 | 0.27 | 140 | 98 | 13 |  | 10.16 | 10.16 | 0.02 | 0.02
113 | Прайс | Фильтр ФЛФ 125 с фильтрующим элементом ЕU 7 (2269,50/4,15/1,18) | шт | 1 | 463.45 |  |  |  | 463
114 | ФЕР20-02-006-01 В ред. пр. № 253 Минрегиона РФ | Установка заслонок воздушных и клапанов воздушных КВР с электрическим или пневматическим приводом: диаметром до 250 мм | 1 шт. | 1 | 31.32 | 14.62 | 1.96 |  | 31 | 15 | 2 |  | 1.63 | 1.63
115 | Прайс | Клапан воздушный КВК-125М с электроприводом DA2.F (11284,50/4,15/1,18) | шт | 1 | 2304.37 |  |  |  | 2304
116 | ФЕР20-02-014-01 В ред. пр. № 253 Минрегиона РФ | Установка шумоглушителей вентиляционных трубчатых круглого сечения типа: ГТК 1-1, диаметр обечайки 125 мм | 1 шт. | 1 | 16.3 | 9.66 | 1.71 |  | 16 | 10 | 2 |  | 1.09 | 1.09
117 | ФССЦ-301-6697 Изм. Пр.Минрег. от 03.08.10 №359 | Шумоглушители для круглых воздуховодов марки CSA-125/600 АРКТОС | шт. | 1 | 375.05 |  |  |  | 375
118 | Прайс | Хомут МХ 125 (135,00/4,15/1,18) | шт | 2 | 27.57 |  |  |  | 55
119 | ФЕР20-01-001-01 В ред. пр. № 253 Минрегиона РФ | Прокладка воздуховодов из листовой, оцинкованной стали и алюминия класса Н (нормальные) толщиной: 0,5 мм, диаметром до 200 мм | 100 м2 поверхности воздуховодов | 0.0359 | 2045.07 | 1467.1 | 143.32 | 7.02 | 73 | 53 | 5 |  | 167.86 | 6.03 | 0.52 | 0.02
120 | ФССЦ-301-4796 Изм. Пр.Минрег. от 03.08.10 №359 | Воздуховоды из оцинкованной стали жесткие (спирально-навивные) толщиной 0,55 мм, диаметром 140 мм | м2 | 0.44 | 75.03 |  |  |  | 33
121 | ФССЦ-301-4795 Изм. Пр.Минрег. от 03.08.10 №359 | Воздуховоды из оцинкованной стали жесткие (спирально-навивные) толщиной 0,55 мм, диаметром 125 мм | м2 | 2.6 | 73.02 |  |  |  | 190
122 | ФССЦ-301-4907 Изм. Пр.Минрег. от 03.08.10 №359 | Изделия фасонные для воздуховодов из оцинкованной стали с шиной и уголками толщиной 0,7 мм, периметром 1000 мм | м2 | 0.55 | 200.12 |  |  |  | 110
123 | ФЕР26-02-008-01 В ред. пр. № 253 Минрегиона РФ | Огнезащитное покрытие металлоконструкций воздуховодов приточно-вытяжных систем составом "Файрекс-300" с пределом огнестойкости: 0,5 часа 27 355,88 = 29 106,42 - 0,11 x 15 914,00 | 100 м2 обрабатываемой поверхности | 0.02 | 27355.88 | 2059.34 | 793.67 |  | 547 | 41 | 16 |  | 238.35 | 4.77
Уд | 1. 104-0090 | Ткань стеклянная конструкционная марки Т-13 | 1000 м2 | 0,11 0,0022 | 15914 |  |  |  | 35.01
124 | Прайс | Базальтовое полотно прошивное МБоР-5ф (293,26/4,15/1,18) | м2 | 2 | 59.9 |  |  |  | 120
125 | ФЕР20-02-003-10 В ред. пр. № 253 Минрегиона РФ | Установка решеток жалюзийных стальных: щелевых регулирующих (Р), номер 150, размер 150х150 мм 13,92 = 21,06 - 0,02 x 357,00 | 1 решетка | 1 | 13.92 | 9.6 | 1.4 |  | 14 | 10 | 1 |  | 1.07 | 1.07
Уд | 1. 301-0602 | Решетки щелевые регулирующие марка Р-150, размер 150х150 мм | м2 | 0,02 0,02 | 357 |  |  |  | 7.14
126 | ФССЦ-301-2581 Пр. Минрегиона от 04.03.10 №94 | Решетки вентиляционные алюминиевые "АРКТОС" типа АМН, размером 150х150 мм | шт. | 1 | 160.56 |  |  |  | 161
127 | ФЕР20-02-003-05 прим. В ред. пр. № 253 Минрегиона РФ | Установка решеток жалюзийных стальных: регулирующих (РР), номер 1, размер 100х200 мм 16,76 = 47,55 - 0,02 x 1 539,50 | 1 решетка | 2 | 16.76 | 10.49 | 2.37 |  | 34 | 21 | 5 |  | 1.17 | 2.34
Уд | 1. 301-0597 | Решетки регулирующие марка РР-1, размер 100х200 мм | м2 | 0,02 0,04 | 1539.5 |  |  |  | 61.58
128 | ФССЦ-301-1056 Пр. Минрегиона от 04.03.10 №94 | Диффузоры потолочные пластиковые "АРКТОС" марки ДПУ универсальные ДПУ-М, диаметр 125 мм | шт. | 2 | 98.37 |  |  |  | 197
Раздел 7. Система П7:
129 | ФЕР20-03-002-01 В ред. пр. № 253 Минрегиона РФ | Установка вентиляторов осевых массой: до 0,025 т | 1 вентилятор | 1 | 47.77 | 38.29 | 7.45 | 0.14 | 48 | 38 | 7 |  | 3.98 | 3.98 | 0.01 | 0.01
130 | ФССЦ-301-2463 Пр. Минрегиона от 04.03.10 №94 | Вентиляторы канальные в изолированном корпусе для круглых воздуховодов OSTBERG марки IRE 200 D, производительность 795 м3/час | шт. | 1 | 5870.66 |  |  |  | 5871
131 | ФЕР20-04-002-01 В ред. пр. № 253 Минрегиона РФ | Установка калориферов массой: до 0,1 т | 1 калорифер | 1 | 116.19 | 45.29 | 13.47 | 0.41 | 116 | 45 | 13 |  | 5.31 | 5.31 | 0.03 | 0.03
132 | Прайс | Калорифер электрический РВЕС 200/6 (5421,00/4,15/1,18) | шт | 1 | 1107 |  |  |  | 1107
133 | ФЕР20-06-005-01 В ред. пр. № 253 Минрегиона РФ | Установка фильтров воздушных (сухих) производительностью: до 10 тыс.м3/час | 1 фильтр | 2 | 139.71 | 97.74 | 13.19 | 0.27 | 279 | 195 | 26 | 1 | 10.16 | 20.32 | 0.02 | 0.04
134 | Прайс | Фильтр ФЛФ 200 с фильтрующим элементом ЕU 7 (3136,50/4,15/1,18) | шт | 1 | 640.5 |  |  |  | 641
135 | Прайс | Фильтр ФЛФ 200 с фильтрующим элементом ЕU 5 (2886,00/4,15/1,18) | шт | 1 | 589.34 |  |  |  | 589
136 | ФЕР20-02-006-01 В ред. пр. № 253 Минрегиона РФ | Установка заслонок воздушных и клапанов воздушных КВР с электрическим или пневматическим приводом: диаметром до 250 мм | 1 шт. | 1 | 31.32 | 14.62 | 1.96 |  | 31 | 15 | 2 |  | 1.63 | 1.63
137 | Прайс | Клапан воздушный КВК-200М с электроприводом DA2.F (11392,50/4,15/1,18) | шт | 1 | 2326.42 |  |  |  | 2326
138 | ФЕР20-02-014-02 В ред. пр. № 253 Минрегиона РФ | Установка шумоглушителей вентиляционных трубчатых круглого сечения типа: ГТК 1-2, диаметр обечайки 200 мм | 1 шт. | 1 | 16.3 | 9.66 | 1.71 |  | 16 | 10 | 2 |  | 1.09 | 1.09
139 | ФССЦ-301-6701 Изм. Пр.Минрег. от 03.08.10 №359 | Шумоглушители для круглых воздуховодов марки CSA-200/600 АРКТОС | шт. | 1 | 579.62 |  |  |  | 580
140 | Прайс | Хомут МХ 200 (169,50/4,15/1,18) | шт | 2 | 34.61 |  |  |  | 69
141 | ФЕР20-01-001-01 В ред. пр. № 253 Минрегиона РФ | Прокладка воздуховодов из листовой, оцинкованной стали и алюминия класса Н (нормальные) толщиной: 0,5 мм, диаметром до 200 мм | 100 м2 поверхности воздуховодов | 0.0783 | 2045.07 | 1467.1 | 143.32 | 7.02 | 160 | 115 | 11 | 1 | 167.86 | 13.14 | 0.52 | 0.04
142 | ФССЦ-301-4797 Изм. Пр.Минрег. от 03.08.10 №359 | Воздуховоды из оцинкованной стали жесткие (спирально-навивные) толщиной 0,55 мм, диаметром 200 мм | м2 | 3.15 | 74.67 |  |  |  | 235
143 | ФССЦ-301-4797 Изм. Пр.Минрег. от 03.08.10 №359 | Воздуховоды из оцинкованной стали жесткие (спирально-навивные) толщиной 0,55 мм, диаметром 180 мм | м2 | 1.14 | 74.67 |  |  |  | 85
144 | ФССЦ-301-4796 Изм. Пр.Минрег. от 03.08.10 №359 | Воздуховоды из оцинкованной стали жесткие (спирально-навивные) толщиной 0,55 мм, диаметром 140 мм | м2 | 0.44 | 75.03 |  |  |  | 33
145 | ФССЦ-301-4795 Изм. Пр.Минрег. от 03.08.10 №359 | Воздуховоды из оцинкованной стали жесткие (спирально-навивные) толщиной 0,55 мм, диаметром 125 мм | м2 | 1.2 | 73.02 |  |  |  | 88
146 | ФССЦ-301-4907 Изм. Пр.Минрег. от 03.08.10 №359 | Изделия фасонные для воздуховодов из оцинкованной стали с шиной и уголками толщиной 0,7 мм, периметром 1000 мм | м2 | 1.9 | 200.12 |  |  |  | 380
147 | ФЕР26-02-008-01 В ред. пр. № 253 Минрегиона РФ | Огнезащитное покрытие металлоконструкций воздуховодов приточно-вытяжных систем составом "Файрекс-300" с пределом огнестойкости: 0,5 часа 27 355,88 = 29 106,42 - 0,11 x 15 914,00 | 100 м2 обрабатываемой поверхности | 0.015 | 27355.88 | 2059.34 | 793.67 |  | 410 | 31 | 12 |  | 238.35 | 3.58
Уд | 1. 104-0090 | Ткань стеклянная конструкционная марки Т-13 | 1000 м2 | 0,11 0,00165 | 15914 |  |  |  | 26.26
148 | Прайс | Базальтовое полотно прошивное МБоР-5ф (293,26/4,15/1,18) | м2 | 1.5 | 59.9 |  |  |  | 90
149 | ФЕР20-02-003-06 В ред. пр. № 253 Минрегиона РФ | Установка решеток жалюзийных стальных: регулирующих (РР), номер 2, размер 100х400 мм 16,76 = 63,68 - 0,04 x 1 173,00 | 1 решетка | 1 | 16.76 | 10.49 | 2.37 |  | 17 | 10 | 2 |  | 1.17 | 1.17
Уд | 1. 301-0598 | Решетки регулирующие марка РР-2, размер 100х400 мм | м2 | 0,04 0,04 | 1173 |  |  |  | 46.92
150 | ФССЦ-301-2589 Пр. Минрегиона от 04.03.10 №94 | Решетки вентиляционные алюминиевые "АРКТОС" типа АМН, размером 250х250 мм | шт. | 1 | 234.87 |  |  |  | 235
151 | ФЕР20-02-001-08 В ред. пр. № 253 Минрегиона РФ | Установка воздухораспределителей, предназначенных для подачи воздуха: в верхнюю зону, массой до 10 кг | 1 воздухораспределитель | 1 | 55.64 | 12.85 | 38.42 |  | 56 | 13 | 38 |  | 1.45 | 1.45
152 | Прайс | Воздухораздающий блок с фильтром высокой очистки Н11 ВБ-С(450*450)(торцевой) (12106,55/4,15/1,18) | шт | 1 | 2472.24 |  |  |  | 2472
153 | ФЕР20-02-003-05 прим. В ред. пр. № 253 Минрегиона РФ | Установка решеток жалюзийных стальных: регулирующих (РР), номер 1, размер 100х200 мм 16,76 = 47,55 - 0,02 x 1 539,50 | 1 решетка | 4 | 16.76 | 10.49 | 2.37 |  | 67 | 42 | 9 |  | 1.17 | 4.68
Уд | 1. 301-0597 | Решетки регулирующие марка РР-1, размер 100х200 мм | м2 | 0,02 0,08 | 1539.5 |  |  |  | 123.16
154 | ФССЦ-301-1056 Пр. Минрегиона от 04.03.10 №94 | Диффузоры потолочные пластиковые "АРКТОС" марки ДПУ универсальные ДПУ-М, диаметр 125 мм | шт. | 2 | 98.37 |  |  |  | 197
155 | ФССЦ-301-1055 Пр. Минрегиона от 04.03.10 №94 | Диффузоры потолочные пластиковые "АРКТОС" марки ДПУ универсальные ДПУ-М, диаметр 100 мм | шт. | 2 | 88.41 |  |  |  | 177
156 | ФЕР20-02-004-01 В ред. пр. № 253 Минрегиона РФ | Установка клапанов обратных: диаметром до 355 мм | 1 клапан | 1 | 18.3 | 9.13 | 1.68 |  | 18 | 9 | 2 |  | 1.03 | 1.03
157 | Прайс | Клапан обратный RSK 125 (291,00/4,15/1,18) | шт | 1 | 59.42 |  |  |  | 59
Раздел 8. Система П8:
158 | ФЕР20-03-002-01 В ред. пр. № 253 Минрегиона РФ | Установка вентиляторов осевых массой: до 0,025 т | 1 вентилятор | 1 | 47.77 | 38.29 | 7.45 | 0.14 | 48 | 38 | 7 |  | 3.98 | 3.98 | 0.01 | 0.01
159 | ФССЦ-301-2463 Пр. Минрегиона от 04.03.10 №94 | Вентиляторы канальные в изолированном корпусе для круглых воздуховодов OSTBERG марки IRE 200 D, производительность 795 м3/час | шт. | 1 | 5870.66 |  |  |  | 5871
160 | ФЕР20-04-002-01 В ред. пр. № 253 Минрегиона РФ | Установка калориферов массой: до 0,1 т | 1 калорифер | 1 | 116.19 | 45.29 | 13.47 | 0.41 | 116 | 45 | 13 |  | 5.31 | 5.31 | 0.03 | 0.03
161 | Прайс | Калорифер электрический РВЕС 200/6 (5421,00/4,15/1,18) | шт | 1 | 1107 |  |  |  | 1107
162 | ФЕР20-06-005-01 В ред. пр. № 253 Минрегиона РФ | Установка фильтров воздушных (сухих) производительностью: до 10 тыс.м3/час | 1 фильтр | 2 | 139.71 | 97.74 | 13.19 | 0.27 | 279 | 195 | 26 | 1 | 10.16 | 20.32 | 0.02 | 0.04
163 | Прайс | Фильтр ФЛФ 200 с фильтрующим элементом ЕU 7 (3136,50,00/4,15/1,18) | шт | 1 | 640.5 |  |  |  | 641
164 | Прайс | Фильтр ФЛФ 125 с фильтрующим элементом ЕU 5 (2286,00/4,15/1,18) | шт | 1 | 466.82 |  |  |  | 467
165 | ФЕР20-02-006-01 В ред. пр. № 253 Минрегиона РФ | Установка заслонок воздушных и клапанов воздушных КВР с электрическим или пневматическим приводом: диаметром до 250 мм | 1 шт. | 1 | 31.32 | 14.62 | 1.96 |  | 31 | 15 | 2 |  | 1.63 | 1.63
166 | Прайс | Клапан воздушный КВК-200М с электроприводом DA2.F (11392,50/4,15/1,18) | шт | 1 | 2326.42 |  |  |  | 2326
167 | ФЕР20-02-014-02 В ред. пр. № 253 Минрегиона РФ | Установка шумоглушителей вентиляционных трубчатых круглого сечения типа: ГТК 1-2, диаметр обечайки 200 мм | 1 шт. | 1 | 16.3 | 9.66 | 1.71 |  | 16 | 10 | 2 |  | 1.09 | 1.09
168 | ФССЦ-301-6701 Изм. Пр.Минрег. от 03.08.10 №359 | Шумоглушители для круглых воздуховодов марки CSA-200/600 АРКТОС | шт. | 1 | 579.62 |  |  |  | 580
169 | Прайс | Хомут МХ 200 (169,50/4,15/1,18) | шт | 2 | 34.61 |  |  |  | 69
170 | ФЕР20-01-001-01 В ред. пр. № 253 Минрегиона РФ | Прокладка воздуховодов из листовой, оцинкованной стали и алюминия класса Н (нормальные) толщиной: 0,5 мм, диаметром до 200 мм | 100 м2 поверхности воздуховодов | 0.1296 | 2045.07 | 1467.1 | 143.32 | 7.02 | 265 | 190 | 19 | 1 | 167.86 | 21.75 | 0.52 | 0.07
171 | ФССЦ-301-4797 Изм. Пр.Минрег. от 03.08.10 №359 | Воздуховоды из оцинкованной стали жесткие (спирально-навивные) толщиной 0,55 мм, диаметром 200 мм | м2 | 4.41 | 74.67 |  |  |  | 329
172 | ФССЦ-301-4795 Изм. Пр.Минрег. от 03.08.10 №359 | Воздуховоды из оцинкованной стали жесткие (спирально-навивные) толщиной 0,55 мм, диаметром 125 мм | м2 | 8 | 73.02 |  |  |  | 584
173 | ФССЦ-301-4907 Изм. Пр.Минрег. от 03.08.10 №359 | Изделия фасонные для воздуховодов из оцинкованной стали с шиной и уголками толщиной 0,7 мм, периметром 1000 мм | м2 | 0.55 | 200.12 |  |  |  | 110
174 | ФЕР26-02-008-01 В ред. пр. № 253 Минрегиона РФ | Огнезащитное покрытие металлоконструкций воздуховодов приточно-вытяжных систем составом "Файрекс-300" с пределом огнестойкости: 0,5 часа 27 355,88 = 29 106,42 - 0,11 x 15 914,00 | 100 м2 обрабатываемой поверхности | 0.015 | 27355.88 | 2059.34 | 793.67 |  | 410 | 31 | 12 |  | 238.35 | 3.58
Уд | 1. 104-0090 | Ткань стеклянная конструкционная марки Т-13 | 1000 м2 | 0,11 0,00165 | 15914 |  |  |  | 26.26
175 | Прайс | Базальтовое полотно прошивное МБоР-5ф (293,26/4,15/1,18) | м2 | 1.5 | 59.9 |  |  |  | 90
176 | ФЕР20-02-003-06 В ред. пр. № 253 Минрегиона РФ | Установка решеток жалюзийных стальных: регулирующих (РР), номер 2, размер 100х400 мм 16,76 = 63,68 - 0,04 x 1 173,00 | 1 решетка | 1 | 16.76 | 10.49 | 2.37 |  | 17 | 10 | 2 |  | 1.17 | 1.17
Уд | 1. 301-0598 | Решетки регулирующие марка РР-2, размер 100х400 мм | м2 | 0,04 0,04 | 1173 |  |  |  | 46.92
177 | ФССЦ-301-2589 Пр. Минрегиона от 04.03.10 №94 | Решетки вентиляционные алюминиевые "АРКТОС" типа АМН, размером 250х250 мм | шт. | 1 | 234.87 |  |  |  | 235
178 | ФЕР20-02-001-08 В ред. пр. № 253 Минрегиона РФ | Установка воздухораспределителей, предназначенных для подачи воздуха: в верхнюю зону, массой до 10 кг | 1 воздухораспределитель | 1 | 55.64 | 12.85 | 38.42 |  | 56 | 13 | 38 |  | 1.45 | 1.45
179 | Прайс | Воздухораздающий блок с фильтром высокой очистки Н11 ВБ-С(450*450)(торцевой) (12106,55/4,15/1,18) | шт | 1 | 2472.24 |  |  |  | 2472
180 | ФЕР20-02-003-05 прим. В ред. пр. № 253 Минрегиона РФ | Установка решеток жалюзийных стальных: регулирующих (РР), номер 1, размер 100х200 мм 16,76 = 47,55 - 0,02 x 1 539,50 | 1 решетка | 3 | 16.76 | 10.49 | 2.37 |  | 50 | 31 | 7 |  | 1.17 | 3.51
Уд | 1. 301-0597 | Решетки регулирующие марка РР-1, размер 100х200 мм | м2 | 0,02 0,06 | 1539.5 |  |  |  | 92.37
181 | ФССЦ-301-1056 Пр. Минрегиона от 04.03.10 №94 | Диффузоры потолочные пластиковые "АРКТОС" марки ДПУ универсальные ДПУ-М, диаметр 125 мм | шт. | 2 | 98.37 |  |  |  | 197
182 | ФССЦ-301-1055 Пр. Минрегиона от 04.03.10 №94 | Диффузоры потолочные пластиковые "АРКТОС" марки ДПУ универсальные ДПУ-М, диаметр 100 мм | шт. | 1 | 88.41 |  |  |  | 88
Раздел 9. Система П9:
183 | ФЕР20-03-002-01 В ред. пр. № 253 Минрегиона РФ | Установка вентиляторов осевых массой: до 0,025 т | 1 вентилятор | 1 | 47.77 | 38.29 | 7.45 | 0.14 | 48 | 38 | 7 |  | 3.98 | 3.98 | 0.01 | 0.01
184 | ФССЦ-301-2457 Пр. Минрегиона от 04.03.10 №94 | Вентиляторы канальные в изолированном корпусе для круглых воздуховодов OSTBERG марки IRE 125 B, производительность 340 м3/час | шт. | 1 | 3894.28 |  |  |  | 3894
185 | ФЕР20-04-002-01 В ред. пр. № 253 Минрегиона РФ | Установка калориферов массой: до 0,1 т | 1 калорифер | 1 | 116.19 | 45.29 | 13.47 | 0.41 | 116 | 45 | 13 |  | 5.31 | 5.31 | 0.03 | 0.03
186 | Прайс | Калорифер электрический РВЕС 125/1,8 (4041,00/4,15/1,18) | шт | 1 | 825.2 |  |  |  | 825
187 | ФЕР20-06-005-01 В ред. пр. № 253 Минрегиона РФ | Установка фильтров воздушных (сухих) производительностью: до 10 тыс.м3/час | 1 фильтр | 1 | 139.71 | 97.74 | 13.19 | 0.27 | 140 | 98 | 13 |  | 10.16 | 10.16 | 0.02 | 0.02
188 | Прайс | Фильтр ФЛФ 125 с фильтрующим элементом ЕU 7 (2269,50/4,15/1,18) | шт | 1 | 463.45 |  |  |  | 463
189 | ФЕР20-02-006-01 В ред. пр. № 253 Минрегиона РФ | Установка заслонок воздушных и клапанов воздушных КВР с электрическим или пневматическим приводом: диаметром до 250 мм | 1 шт. | 1 | 31.32 | 14.62 | 1.96 |  | 31 | 15 | 2 |  | 1.63 | 1.63
190 | Прайс | Клапан воздушный КВК-125М с электроприводом DA2.F (11284,50/4,15/1,18) | шт | 1 | 2304.37 |  |  |  | 2304
191 | ФЕР20-02-014-01 В ред. пр. № 253 Минрегиона РФ | Установка шумоглушителей вентиляционных трубчатых круглого сечения типа: ГТК 1-1, диаметр обечайки 125 мм | 1 шт. | 1 | 16.3 | 9.66 | 1.71 |  | 16 | 10 | 2 |  | 1.09 | 1.09
192 | ФССЦ-301-6697 Изм. Пр.Минрег. от 03.08.10 №359 | Шумоглушители для круглых воздуховодов марки CSA-125/600 АРКТОС | шт. | 1 | 375.05 |  |  |  | 375
193 | Прайс | Хомут МХ 125 (135,00/4,15/1,18) | шт | 2 | 27.57 |  |  |  | 55
194 | ФЕР20-01-001-01 В ред. пр. № 253 Минрегиона РФ | Прокладка воздуховодов из листовой, оцинкованной стали и алюминия класса Н (нормальные) толщиной: 0,5 мм, диаметром до 200 мм | 100 м2 поверхности воздуховодов | 0.0533 | 2045.07 | 1467.1 | 143.32 | 7.02 | 109 | 78 | 8 |  | 167.86 | 8.95 | 0.52 | 0.03
195 | ФССЦ-301-4796 Изм. Пр.Минрег. от 03.08.10 №359 | Воздуховоды из оцинкованной стали жесткие (спирально-навивные) толщиной 0,55 мм, диаметром 140 мм | м2 | 1.98 | 75.03 |  |  |  | 149
196 | ФССЦ-301-4795 Изм. Пр.Минрег. от 03.08.10 №359 | Воздуховоды из оцинкованной стали жесткие (спирально-навивные) толщиной 0,55 мм, диаметром 125 мм | м2 | 2.8 | 73.02 |  |  |  | 204
197 | ФССЦ-301-4907 Изм. Пр.Минрег. от 03.08.10 №359 | Изделия фасонные для воздуховодов из оцинкованной стали с шиной и уголками толщиной 0,7 мм, периметром 1000 мм | м2 | 0.55 | 200.12 |  |  |  | 110
198 | ФЕР26-02-008-01 В ред. пр. № 253 Минрегиона РФ | Огнезащитное покрытие металлоконструкций воздуховодов приточно-вытяжных систем составом "Файрекс-300" с пределом огнестойкости: 0,5 часа 27 355,88 = 29 106,42 - 0,11 x 15 914,00 | 100 м2 обрабатываемой поверхности | 0.02 | 27355.88 | 2059.34 | 793.67 |  | 547 | 41 | 16 |  | 238.35 | 4.77
Уд | 1. 104-0090 | Ткань стеклянная конструкционная марки Т-13 | 1000 м2 | 0,11 0,0022 | 15914 |  |  |  | 35.01
199 | Прайс | Базальтовое полотно прошивное МБоР-5ф (293,26/4,15/1,18) | м2 | 2 | 59.9 |  |  |  | 120
200 | ФЕР20-02-003-10 В ред. пр. № 253 Минрегиона РФ | Установка решеток жалюзийных стальных: щелевых регулирующих (Р), номер 150, размер 150х150 мм 13,92 = 21,06 - 0,02 x 357,00 | 1 решетка | 1 | 13.92 | 9.6 | 1.4 |  | 14 | 10 | 1 |  | 1.07 | 1.07
Уд | 1. 301-0602 | Решетки щелевые регулирующие марка Р-150, размер 150х150 мм | м2 | 0,02 0,02 | 357 |  |  |  | 7.14
201 | ФССЦ-301-2581 Пр. Минрегиона от 04.03.10 №94 | Решетки вентиляционные алюминиевые "АРКТОС" типа АМН, размером 150х150 мм | шт. | 1 | 160.56 |  |  |  | 161
202 | ФЕР20-02-003-05 прим. В ред. пр. № 253 Минрегиона РФ | Установка решеток жалюзийных стальных: регулирующих (РР), номер 1, размер 100х200 мм 16,76 = 47,55 - 0,02 x 1 539,50 | 1 решетка | 3 | 16.76 | 10.49 | 2.37 |  | 50 | 31 | 7 |  | 1.17 | 3.51
Уд | 1. 301-0597 | Решетки регулирующие марка РР-1, размер 100х200 мм | м2 | 0,02 0,06 | 1539.5 |  |  |  | 92.37
203 | ФССЦ-301-1056 Пр. Минрегиона от 04.03.10 №94 | Диффузоры потолочные пластиковые "АРКТОС" марки ДПУ универсальные ДПУ-М, диаметр 125 мм | шт. | 1 | 98.37 |  |  |  | 98
204 | ФССЦ-301-1055 Пр. Минрегиона от 04.03.10 №94 | Диффузоры потолочные пластиковые "АРКТОС" марки ДПУ универсальные ДПУ-М, диаметр 100 мм | шт. | 2 | 88.41 |  |  |  | 177
Раздел 10. Система П10:
205 | ФЕР20-03-002-01 В ред. пр. № 253 Минрегиона РФ | Установка вентиляторов осевых массой: до 0,025 т | 1 вентилятор | 1 | 47.77 | 38.29 | 7.45 | 0.14 | 48 | 38 | 7 |  | 3.98 | 3.98 | 0.01 | 0.01
206 | ФССЦ-301-2458 Пр. Минрегиона от 04.03.10 №94 | Вентиляторы канальные в изолированном корпусе для круглых воздуховодов OSTBERG марки IRE 125 C, производительность 450 м3/час | шт. | 1 | 3929.36 |  |  |  | 3929
207 | ФЕР20-04-002-01 В ред. пр. № 253 Минрегиона РФ | Установка калориферов массой: до 0,1 т | 1 калорифер | 1 | 116.19 | 45.29 | 13.47 | 0.41 | 116 | 45 | 13 |  | 5.31 | 5.31 | 0.03 | 0.03
208 | Прайс | Калорифер электрический РВЕС 125/1,8 (4041,00/4,15/1,18) | шт | 1 | 825.2 |  |  |  | 825
209 | ФЕР20-06-005-01 В ред. пр. № 253 Минрегиона РФ | Установка фильтров воздушных (сухих) производительностью: до 10 тыс.м3/час | 1 фильтр | 1 | 139.71 | 97.74 | 13.19 | 0.27 | 140 | 98 | 13 |  | 10.16 | 10.16 | 0.02 | 0.02
210 | Прайс | Фильтр ФЛФ 125 с фильтрующим элементом ЕU 7 (2269,50/4,15/1,18) | шт | 1 | 463.45 |  |  |  | 463
211 | ФЕР20-02-006-01 В ред. пр. № 253 Минрегиона РФ | Установка заслонок воздушных и клапанов воздушных КВР с электрическим или пневматическим приводом: диаметром до 250 мм | 1 шт. | 1 | 31.32 | 14.62 | 1.96 |  | 31 | 15 | 2 |  | 1.63 | 1.63
212 | Прайс | Клапан воздушный КВК-125М с электроприводом DA2.F (11284,50/4,15/1,18) | шт | 1 | 2304.37 |  |  |  | 2304
213 | ФЕР20-02-014-01 В ред. пр. № 253 Минрегиона РФ | Установка шумоглушителей вентиляционных трубчатых круглого сечения типа: ГТК 1-1, диаметр обечайки 125 мм | 1 шт. | 1 | 16.3 | 9.66 | 1.71 |  | 16 | 10 | 2 |  | 1.09 | 1.09
214 | ФССЦ-301-6697 Изм. Пр.Минрег. от 03.08.10 №359 | Шумоглушители для круглых воздуховодов марки CSA-125/600 АРКТОС | шт. | 1 | 375.05 |  |  |  | 375
215 | Прайс | Хомут МХ 125 (135,00/4,15/1,18) | шт | 2 | 27.57 |  |  |  | 55
216 | ФЕР20-01-001-01 В ред. пр. № 253 Минрегиона РФ | Прокладка воздуховодов из листовой, оцинкованной стали и алюминия класса Н (нормальные) толщиной: 0,5 мм, диаметром до 200 мм | 100 м2 поверхности воздуховодов | 0.0691 | 2045.07 | 1467.1 | 143.32 | 7.02 | 141 | 101 | 10 |  | 167.86 | 11.6 | 0.52 | 0.04
217 | ФССЦ-301-4794 Изм. Пр.Минрег. от 03.08.10 №359 | Воздуховоды из оцинкованной стали жесткие (спирально-навивные) толщиной 0,55 мм, диаметром 100 мм | м2 | 0.96 | 73.44 |  |  |  | 71
218 | ФССЦ-301-4795 Изм. Пр.Минрег. от 03.08.10 №359 | Воздуховоды из оцинкованной стали жесткие (спирально-навивные) толщиной 0,55 мм, диаметром 125 мм | м2 | 5.2 | 73.02 |  |  |  | 380
219 | ФССЦ-301-4907 Изм. Пр.Минрег. от 03.08.10 №359 | Изделия фасонные для воздуховодов из оцинкованной стали с шиной и уголками толщиной 0,7 мм, периметром 1000 мм | м2 | 0.75 | 200.12 |  |  |  | 150
220 | ФЕР26-02-008-01 В ред. пр. № 253 Минрегиона РФ | Огнезащитное покрытие металлоконструкций воздуховодов приточно-вытяжных систем составом "Файрекс-300" с пределом огнестойкости: 0,5 часа 27 355,88 = 29 106,42 - 0,11 x 15 914,00 | 100 м2 обрабатываемой поверхности | 0.02 | 27355.88 | 2059.34 | 793.67 |  | 547 | 41 | 16 |  | 238.35 | 4.77
Уд | 1. 104-0090 | Ткань стеклянная конструкционная марки Т-13 | 1000 м2 | 0,11 0,0022 | 15914 |  |  |  | 35.01
221 | Прайс | Базальтовое полотно прошивное МБоР-5ф (293,26/4,15/1,18) | м2 | 2 | 59.9 |  |  |  | 120
222 | ФЕР20-02-003-10 В ред. пр. № 253 Минрегиона РФ | Установка решеток жалюзийных стальных: щелевых регулирующих (Р), номер 150, размер 150х150 мм 13,92 = 21,06 - 0,02 x 357,00 | 1 решетка | 1 | 13.92 | 9.6 | 1.4 |  | 14 | 10 | 1 |  | 1.07 | 1.07
Уд | 1. 301-0602 | Решетки щелевые регулирующие марка Р-150, размер 150х150 мм | м2 | 0,02 0,02 | 357 |  |  |  | 7.14
223 | ФССЦ-301-2581 Пр. Минрегиона от 04.03.10 №94 | Решетки вентиляционные алюминиевые "АРКТОС" типа АМН, размером 150х150 мм | шт. | 1 | 160.56 |  |  |  | 161
224 | ФЕР20-02-003-05 прим. В ред. пр. № 253 Минрегиона РФ | Установка решеток жалюзийных стальных: регулирующих (РР), номер 1, размер 100х200 мм 16,76 = 47,55 - 0,02 x 1 539,50 | 1 решетка | 5 | 16.76 | 10.49 | 2.37 |  | 84 | 52 | 12 |  | 1.17 | 5.85
Уд | 1. 301-0597 | Решетки регулирующие марка РР-1, размер 100х200 мм | м2 | 0,02 0,1 | 1539.5 |  |  |  | 153.95
225 | ФССЦ-301-1055 Пр. Минрегиона от 04.03.10 №94 | Диффузоры потолочные пластиковые "АРКТОС" марки ДПУ универсальные ДПУ-М, диаметр 100 мм | шт. | 5 | 88.41 |  |  |  | 442
Раздел 11. Система П11:
226 | ФЕР20-03-002-01 В ред. пр. № 253 Минрегиона РФ | Установка вентиляторов осевых массой: до 0,025 т | 1 вентилятор | 1 | 47.77 | 38.29 | 7.45 | 0.14 | 48 | 38 | 7 |  | 3.98 | 3.98 | 0.01 | 0.01
227 | ФССЦ-301-2461 Пр. Минрегиона от 04.03.10 №94 | Вентиляторы канальные в изолированном корпусе для круглых воздуховодов OSTBERG марки IRE 160 D, производительность 540 м3/час | шт. | 1 | 3987.83 |  |  |  | 3988
228 | ФЕР20-04-002-01 В ред. пр. № 253 Минрегиона РФ | Установка калориферов массой: до 0,1 т | 1 калорифер | 1 | 116.19 | 45.29 | 13.47 | 0.41 | 116 | 45 | 13 |  | 5.31 | 5.31 | 0.03 | 0.03
229 | Прайс | Калорифер электрический РВЕС 160/5,02 (5008,50/4,15/1,18) | шт | 1 | 1022.77 |  |  |  | 1023
230 | ФЕР20-06-005-01 В ред. пр. № 253 Минрегиона РФ | Установка фильтров воздушных (сухих) производительностью: до 10 тыс.м3/час | 1 фильтр | 1 | 139.71 | 97.74 | 13.19 | 0.27 | 140 | 98 | 13 |  | 10.16 | 10.16 | 0.02 | 0.02
231 | Прайс | Фильтр ФЛФ 160 с фильтрующим элементом ЕU 7 (3144,00/4,15/1,18) | шт | 1 | 642.03 |  |  |  | 642
232 | ФЕР20-02-006-01 В ред. пр. № 253 Минрегиона РФ | Установка заслонок воздушных и клапанов воздушных КВР с электрическим или пневматическим приводом: диаметром до 250 мм | 1 шт. | 1 | 31.32 | 14.62 | 1.96 |  | 31 | 15 | 2 |  | 1.63 | 1.63
233 | Прайс | Клапан воздушный КВК-160М с электроприводом DA2.F (11278,50/4,15/1,18) | шт | 1 | 2303.14 |  |  |  | 2303
234 | ФЕР20-02-014-02 В ред. пр. № 253 Минрегиона РФ | Установка шумоглушителей вентиляционных трубчатых круглого сечения типа: ГТК 1-2, диаметр обечайки 200 мм | 1 шт. | 1 | 16.3 | 9.66 | 1.71 |  | 16 | 10 | 2 |  | 1.09 | 1.09
235 | ФССЦ-301-6699 Изм. Пр.Минрег. от 03.08.10 №359 | Шумоглушители для круглых воздуховодов марки CSA-160/600 АРКТОС | шт. | 1 | 477.34 |  |  |  | 477
236 | Прайс | Хомут МХ 160 (154,50/4,15/1,18) | шт | 2 | 31.55 |  |  |  | 63
237 | ФЕР20-01-001-01 В ред. пр. № 253 Минрегиона РФ | Прокладка воздуховодов из листовой, оцинкованной стали и алюминия класса Н (нормальные) толщиной: 0,5 мм, диаметром до 200 мм | 100 м2 поверхности воздуховодов | 0.0694 | 2045.07 | 1467.1 | 143.32 | 7.02 | 142 | 102 | 10 |  | 167.86 | 11.65 | 0.52 | 0.04
238 | ФССЦ-301-4796 Изм. Пр.Минрег. от 03.08.10 №359 | Воздуховоды из оцинкованной стали жесткие (спирально-навивные) толщиной 0,55 мм, диаметром 160 мм | м2 | 4.59 | 75.03 |  |  |  | 344
239 | ФССЦ-301-4795 Изм. Пр.Минрег. от 03.08.10 №359 | Воздуховоды из оцинкованной стали жесткие (спирально-навивные) толщиной 0,55 мм, диаметром 125 мм | м2 | 2 | 73.02 |  |  |  | 146
240 | ФССЦ-301-4907 Изм. Пр.Минрег. от 03.08.10 №359 | Изделия фасонные для воздуховодов из оцинкованной стали с шиной и уголками толщиной 0,7 мм, периметром 1000 мм | м2 | 0.35 | 200.12 |  |  |  | 70
241 | ФЕР26-02-008-01 В ред. пр. № 253 Минрегиона РФ | Огнезащитное покрытие металлоконструкций воздуховодов приточно-вытяжных систем составом "Файрекс-300" с пределом огнестойкости: 0,5 часа 27 355,88 = 29 106,42 - 0,11 x 15 914,00 | 100 м2 обрабатываемой поверхности | 0.02 | 27355.88 | 2059.34 | 793.67 |  | 547 | 41 | 16 |  | 238.35 | 4.77
Уд | 1. 104-0090 | Ткань стеклянная конструкционная марки Т-13 | 1000 м2 | 0,11 0,0022 | 15914 |  |  |  | 35.01
242 | Прайс | Базальтовое полотно прошивное МБоР-5ф (293,26/4,15/1,18) | м2 | 2 | 59.9 |  |  |  | 120
243 | ФЕР20-02-003-07 В ред. пр. № 253 Минрегиона РФ | Установка решеток жалюзийных стальных: регулирующих (РР), номер 3, размер 200х200 мм 16,76 = 53,80 - 0,04 x 926,00 | 1 решетка | 1 | 16.76 | 10.49 | 2.37 |  | 17 | 10 | 2 |  | 1.17 | 1.17
Уд | 1. 301-0599 | Решетки регулирующие марка РР-3, размер 200х200 мм | м2 | 0,04 0,04 | 926 |  |  |  | 37.04
244 | ФССЦ-301-2630 Пр. Минрегиона от 04.03.10 №94 | Решетки вентиляционные алюминиевые "АРКТОС" типа АРН размером 200х200 мм | шт. | 1 | 300.86 |  |  |  | 301
245 | ФЕР20-02-001-08 В ред. пр. № 253 Минрегиона РФ | Установка воздухораспределителей, предназначенных для подачи воздуха: в верхнюю зону, массой до 10 кг | 1 воздухораспределитель | 1 | 55.64 | 12.85 | 38.42 |  | 56 | 13 | 38 |  | 1.45 | 1.45
246 | Прайс | Воздухораздающий блок с фильтром высокой очистки Н11 ВБ-С(450*450)(торцевой) (12106,55/4,15/1,18) | шт | 1 | 2472.24 |  |  |  | 2472
247 | ФЕР20-02-003-05 прим. В ред. пр. № 253 Минрегиона РФ | Установка решеток жалюзийных стальных: регулирующих (РР), номер 1, размер 100х200 мм 16,76 = 47,55 - 0,02 x 1 539,50 | 1 решетка | 2 | 16.76 | 10.49 | 2.37 |  | 34 | 21 | 5 |  | 1.17 | 2.34
Уд | 1. 301-0597 | Решетки регулирующие марка РР-1, размер 100х200 мм | м2 | 0,02 0,04 | 1539.5 |  |  |  | 61.58
248 | ФССЦ-301-1056 Пр. Минрегиона от 04.03.10 №94 | Диффузоры потолочные пластиковые "АРКТОС" марки ДПУ универсальные ДПУ-М, диаметр 125 мм | шт. | 1 | 98.37 |  |  |  | 98
249 | ФССЦ-301-1055 Пр. Минрегиона от 04.03.10 №94 | Диффузоры потолочные пластиковые "АРКТОС" марки ДПУ универсальные ДПУ-М, диаметр 100 мм | шт. | 1 | 88.41 |  |  |  | 88
250 | ФЕР20-02-004-01 В ред. пр. № 253 Минрегиона РФ | Установка клапанов обратных: диаметром до 355 мм | 1 клапан | 1 | 18.3 | 9.13 | 1.68 |  | 18 | 9 | 2 |  | 1.03 | 1.03
251 | Прайс | Клапан обратный RSK 125 (291,00/4,15/1,18) | шт | 1 | 59.42 |  |  |  | 59
Раздел 12. Система П12:
252 | ФЕР20-03-002-02 В ред. пр. № 253 Минрегиона РФ | Установка вентиляторов осевых массой: до 0,05 т | 1 вентилятор | 1 | 68.1 | 52.04 | 13.71 | 0.14 | 68 | 52 | 14 |  | 5.41 | 5.41 | 0.01 | 0.01
253 | ФССЦ-301-2469 Пр. Минрегиона от 04.03.10 №94 | Вентиляторы канальные в изолированном корпусе для круглых воздуховодов OSTBERG марки IRE 250 E, производительность 1135 м3/час | шт. | 1 | 6689.27 |  |  |  | 6689
254 | ФЕР20-04-002-01 В ред. пр. № 253 Минрегиона РФ | Установка калориферов массой: до 0,1 т | 1 калорифер | 1 | 116.19 | 45.29 | 13.47 | 0.41 | 116 | 45 | 13 |  | 5.31 | 5.31 | 0.03 | 0.03
255 | Прайс | Калорифер электрический РВЕС 250/12 (7414,50/4,15/1,18) | шт | 1 | 1514.09 |  |  |  | 1514
256 | ФЕР20-06-005-01 В ред. пр. № 253 Минрегиона РФ | Установка фильтров воздушных (сухих) производительностью: до 10 тыс.м3/час | 1 фильтр | 1 | 139.71 | 97.74 | 13.19 | 0.27 | 140 | 98 | 13 |  | 10.16 | 10.16 | 0.02 | 0.02
257 | Прайс | Фильтр ФЛФ 250 с фильтрующим элементом ЕU 7 (3826,50/4,15/1,18) | шт | 1 | 781.4 |  |  |  | 781
258 | ФЕР20-02-006-01 В ред. пр. № 253 Минрегиона РФ | Установка заслонок воздушных и клапанов воздушных КВР с электрическим или пневматическим приводом: диаметром до 250 мм | 1 шт. | 1 | 31.32 | 14.62 | 1.96 |  | 31 | 15 | 2 |  | 1.63 | 1.63
259 | Прайс | Клапан воздушный КВК-250М с электроприводом DA2.F (11902,50/4,15/1,18) | шт | 1 | 2430.57 |  |  |  | 2431
260 | ФЕР20-02-014-03 В ред. пр. № 253 Минрегиона РФ | Установка шумоглушителей вентиляционных трубчатых круглого сечения типа: ГТК 1-3, диаметр обечайки 250 мм | 1 шт. | 1 | 17.22 | 9.66 | 1.71 |  | 17 | 10 | 2 |  | 1.09 | 1.09
261 | ФССЦ-301-6703 Изм. Пр.Минрег. от 03.08.10 №359 | Шумоглушители для круглых воздуховодов марки CSA-250/600 АРКТОС | шт. | 1 | 716.01 |  |  |  | 716
262 | Прайс | Хомут МХ 250 (193,50/4,15/1,18) | шт | 2 | 39.51 |  |  |  | 79
263 | ФЕР20-01-001-01 В ред. пр. № 253 Минрегиона РФ | Прокладка воздуховодов из листовой, оцинкованной стали и алюминия класса Н (нормальные) толщиной: 0,5 мм, диаметром до 200 мм | 100 м2 поверхности воздуховодов | 0.0469 | 2045.07 | 1467.1 | 143.32 | 7.02 | 96 | 69 | 7 |  | 167.86 | 7.87 | 0.52 | 0.02
264 | ФССЦ-301-4797 Изм. Пр.Минрег. от 03.08.10 №359 | Воздуховоды из оцинкованной стали жесткие (спирально-навивные) толщиной 0,55 мм, диаметром 200 мм | м2 | 1.89 | 74.67 |  |  |  | 141
265 | ФССЦ-301-4795 Изм. Пр.Минрег. от 03.08.10 №359 | Воздуховоды из оцинкованной стали жесткие (спирально-навивные) толщиной 0,55 мм, диаметром 125 мм | м2 | 2.8 | 73.02 |  |  |  | 204
266 | ФЕР20-01-001-04 В ред. пр. № 253 Минрегиона РФ | Прокладка воздуховодов из листовой, оцинкованной стали и алюминия класса Н (нормальные) толщиной: 0,6 мм, диаметром до 250 мм | 100 м2 поверхности воздуховодов | 0.0688 | 2046.82 | 1467.1 | 145.07 | 7.02 | 141 | 101 | 10 |  | 167.86 | 11.55 | 0.52 | 0.04
267 | ФССЦ-301-4798 Изм. Пр.Минрег. от 03.08.10 №359 | Воздуховоды из оцинкованной стали жесткие (спирально-навивные) толщиной 0,55 мм, диаметром 250 мм | м2 | 6.32 | 75.72 |  |  |  | 479
268 | ФССЦ-301-4907 Изм. Пр.Минрег. от 03.08.10 №359 | Изделия фасонные для воздуховодов из оцинкованной стали с шиной и уголками толщиной 0,7 мм, периметром 1000 мм | м2 | 0.56 | 200.12 |  |  |  | 112
269 | ФЕР26-02-008-01 В ред. пр. № 253 Минрегиона РФ | Огнезащитное покрытие металлоконструкций воздуховодов приточно-вытяжных систем составом "Файрекс-300" с пределом огнестойкости: 0,5 часа 27 355,88 = 29 106,42 - 0,11 x 15 914,00 | 100 м2 обрабатываемой поверхности | 0.03 | 27355.88 | 2059.34 | 793.67 |  | 821 | 62 | 24 |  | 238.35 | 7.15
Уд | 1. 104-0090 | Ткань стеклянная конструкционная марки Т-13 | 1000 м2 | 0,11 0,0033 | 15914 |  |  |  | 52.52
270 | Прайс | Базальтовое полотно прошивное МБоР-5ф (293,26/4,15/1,18) | м2 | 3 | 59.9 |  |  |  | 180
271 | ФЕР20-02-003-07 В ред. пр. № 253 Минрегиона РФ | Установка решеток жалюзийных стальных: регулирующих (РР), номер 3, размер 200х200 мм 16,76 = 53,80 - 0,04 x 926,00 | 1 решетка | 1 | 16.76 | 10.49 | 2.37 |  | 17 | 10 | 2 |  | 1.17 | 1.17
Уд | 1. 301-0599 | Решетки регулирующие марка РР-3, размер 200х200 мм | м2 | 0,04 0,04 | 926 |  |  |  | 37.04
272 | ФССЦ-301-2630 Пр. Минрегиона от 04.03.10 №94 | Решетки вентиляционные алюминиевые "АРКТОС" типа АРН размером 200х200 мм | шт. | 1 | 300.86 |  |  |  | 301
273 | ФЕР20-02-001-08 В ред. пр. № 253 Минрегиона РФ | Установка воздухораспределителей, предназначенных для подачи воздуха: в верхнюю зону, массой до 10 кг | 1 воздухораспределитель | 1 | 55.64 | 12.85 | 38.42 |  | 56 | 13 | 38 |  | 1.45 | 1.45
274 | Прайс | Воздухораздающий блок с фильтром высокой очистки Н11 ВБ-С(450*450)(торцевой) (12106,55/4,15/1,18) | шт | 1 | 2472.24 |  |  |  | 2472
275 | ФЕР20-02-003-05 прим. В ред. пр. № 253 Минрегиона РФ | Установка решеток жалюзийных стальных: регулирующих (РР), номер 1, размер 100х200 мм 16,76 = 47,55 - 0,02 x 1 539,50 | 1 решетка | 5 | 16.76 | 10.49 | 2.37 |  | 84 | 52 | 12 |  | 1.17 | 5.85
Уд | 1. 301-0597 | Решетки регулирующие марка РР-1, размер 100х200 мм | м2 | 0,02 0,1 | 1539.5 |  |  |  | 153.95
276 | ФССЦ-301-1056 Пр. Минрегиона от 04.03.10 №94 | Диффузоры потолочные пластиковые "АРКТОС" марки ДПУ универсальные ДПУ-М, диаметр 125 мм | шт. | 4 | 98.37 |  |  |  | 393
277 | ФССЦ-301-1055 Пр. Минрегиона от 04.03.10 №94 | Диффузоры потолочные пластиковые "АРКТОС" марки ДПУ универсальные ДПУ-М, диаметр 100 мм | шт. | 1 | 88.41 |  |  |  | 88
278 | ФЕР20-02-004-01 В ред. пр. № 253 Минрегиона РФ | Установка клапанов обратных: диаметром до 355 мм | 1 клапан | 1 | 18.3 | 9.13 | 1.68 |  | 18 | 9 | 2 |  | 1.03 | 1.03
279 | Прайс | Клапан обратный RSK 125 (291,00/4,15/1,18) | шт | 1 | 59.42 |  |  |  | 59
Раздел 13. Система В1:
280 | ФЕР20-03-002-01 В ред. пр. № 253 Минрегиона РФ | Установка вентиляторов осевых массой: до 0,025 т | 1 вентилятор | 1 | 47.77 | 38.29 | 7.45 | 0.14 | 48 | 38 | 7 |  | 3.98 | 3.98 | 0.01 | 0.01
281 | ФССЦ-301-2458 Пр. Минрегиона от 04.03.10 №94 | Вентиляторы канальные в изолированном корпусе для круглых воздуховодов OSTBERG марки IRE 125 C, производительность 450 м3/час | шт. | 1 | 3929.36 |  |  |  | 3929
282 | ФЕР20-02-006-01 В ред. пр. № 253 Минрегиона РФ | Установка заслонок воздушных и клапанов воздушных КВР с электрическим или пневматическим приводом: диаметром до 250 мм | 1 шт. | 1 | 31.32 | 14.62 | 1.96 |  | 31 | 15 | 2 |  | 1.63 | 1.63
283 | Прайс | Клапан воздушный КВК-125М с электроприводом DA2.F (11284,50/4,15/1,18) | шт | 1 | 2304.37 |  |  |  | 2304
284 | ФЕР20-02-014-01 В ред. пр. № 253 Минрегиона РФ | Установка шумоглушителей вентиляционных трубчатых круглого сечения типа: ГТК 1-1, диаметр обечайки 125 мм | 1 шт. | 1 | 16.3 | 9.66 | 1.71 |  | 16 | 10 | 2 |  | 1.09 | 1.09
285 | ФССЦ-301-6697 Изм. Пр.Минрег. от 03.08.10 №359 | Шумоглушители для круглых воздуховодов марки CSA-125/600 АРКТОС | шт. | 1 | 375.05 |  |  |  | 375
286 | Прайс | Хомут МХ 125 (135,00/4,15/1,18) | шт | 2 | 27.57 |  |  |  | 55
287 | ФЕР20-01-001-01 В ред. пр. № 253 Минрегиона РФ | Прокладка воздуховодов из листовой, оцинкованной стали и алюминия класса Н (нормальные) толщиной: 0,5 мм, диаметром до 200 мм | 100 м2 поверхности воздуховодов | 0.1296 | 2045.07 | 1467.1 | 143.32 | 7.02 | 265 | 190 | 19 | 1 | 167.86 | 21.75 | 0.52 | 0.07
288 | ФССЦ-301-4796 Изм. Пр.Минрег. от 03.08.10 №359 | Воздуховоды из оцинкованной стали жесткие (спирально-навивные) толщиной 0,55 мм, диаметром 140 мм | м2 | 2.64 | 75.03 |  |  |  | 198
289 | ФССЦ-301-4795 Изм. Пр.Минрег. от 03.08.10 №359 | Воздуховоды из оцинкованной стали жесткие (спирально-навивные) толщиной 0,55 мм, диаметром 125 мм | м2 | 4 | 73.02 |  |  |  | 292
290 | ФССЦ-301-4796 Изм. Пр.Минрег. от 03.08.10 №359 | Воздуховоды из оцинкованной стали жесткие (спирально-навивные) толщиной 0,55 мм, диаметром 160 мм | м2 | 3.32 | 75.03 |  |  |  | 249
291 | ФССЦ-301-4907 Изм. Пр.Минрег. от 03.08.10 №359 | Изделия фасонные для воздуховодов из оцинкованной стали с шиной и уголками толщиной 0,7 мм, периметром 1000 мм | м2 | 3 | 200.12 |  |  |  | 600
292 | ФЕР20-02-003-05 В ред. пр. № 253 Минрегиона РФ | Установка решеток жалюзийных стальных: регулирующих (РР), номер 1, размер 100х200 мм 16,76 = 47,55 - 0,02 x 1 539,50 | 1 решетка | 5 | 16.76 | 10.49 | 2.37 |  | 84 | 52 | 12 |  | 1.17 | 5.85
Уд | 1. 301-0597 | Решетки регулирующие марка РР-1, размер 100х200 мм | м2 | 0,02 0,1 | 1539.5 |  |  |  | 153.95
293 | ФССЦ-301-1056 Пр. Минрегиона от 04.03.10 №94 | Диффузоры потолочные пластиковые "АРКТОС" марки ДПУ универсальные ДПУ-М, диаметр 125 мм | шт. | 3 | 98.37 |  |  |  | 295
294 | ФССЦ-301-1055 Пр. Минрегиона от 04.03.10 №94 | Диффузоры потолочные пластиковые "АРКТОС" марки ДПУ универсальные ДПУ-М, диаметр 100 мм | шт. | 2 | 88.41 |  |  |  | 177
295 | ФЕР20-02-009-01 В ред. пр. № 253 Минрегиона РФ | Установка зонтов над шахтами из листовой стали круглого сечения диаметром: 200 мм | 1 зонт | 1 | 7.91 | 4.31 | 1.56 |  | 8 | 4 | 2 |  | 0.47 | 0.47
296 | ФССЦ-301-0296 Пр. Минрегиона №308 от 28.07.09 | Зонты вентиляционных систем из листовой и сортовой стали, круглые, диаметром шахты 125 мм | шт. | 1 | 138.79 |  |  |  | 139
297 | ФЕР26-01-018-01 Пр.Минрегиона №339 от 13.07.11 | Изоляция плоских и криволинейных поверхностей пластинами (плитами) из вспененного каучука ("Армофлекс"), вспененного полиэтилена ("Термофлекс") 965,23 = 4 980,23 - 11 x 365,00 | 10 м2 изолируемой поверхности | 0.2 | 965.23 | 66.17 | 37.48 |  | 193 | 13 | 7 |  | 6.67 | 1.33
Уд | 1. 104-0163 | Плиты (пластины) из вспененного полиэтилена (пенополиэтилен) «Термафлекс» толщиной 60 мм | м2 | 11 2,2 | 365 |  |  |  | 803
298 | Прайс | Пенофол С10 (224,40/4,15/1,18) | м2 | 2 | 45.82 |  |  |  | 92
Раздел 14. Система В2,В3:
299 | ФЕР20-03-002-01 В ред. пр. № 253 Минрегиона РФ | Установка вентиляторов осевых массой: до 0,025 т | 1 вентилятор | 2 | 47.77 | 38.29 | 7.45 | 0.14 | 96 | 77 | 15 |  | 3.98 | 7.96 | 0.01 | 0.02
300 | Прайс | Вентилятор оконный осевой N=0,02 кВт (Ventil 15) (3385,50/4,15/1,18) | шт | 2 | 691.34 |  |  |  | 1383
Раздел 15. Система В4:
301 | ФЕР20-03-002-01 В ред. пр. № 253 Минрегиона РФ | Установка вентиляторов осевых массой: до 0,025 т | 1 вентилятор | 1 | 47.77 | 38.29 | 7.45 | 0.14 | 48 | 38 | 7 |  | 3.98 | 3.98 | 0.01 | 0.01
302 | ФССЦ-301-2458 Пр. Минрегиона от 04.03.10 №94 | Вентиляторы канальные в изолированном корпусе для круглых воздуховодов OSTBERG марки IRE 125 C, производительность 450 м3/час | шт. | 1 | 3929.36 |  |  |  | 3929
303 | ФЕР20-02-006-01 В ред. пр. № 253 Минрегиона РФ | Установка заслонок воздушных и клапанов воздушных КВР с электрическим или пневматическим приводом: диаметром до 250 мм | 1 шт. | 1 | 31.32 | 14.62 | 1.96 |  | 31 | 15 | 2 |  | 1.63 | 1.63
304 | Прайс | Клапан воздушный КВК-125М с электроприводом DA2.F (11284,50/4,15/1,18) | шт | 1 | 2304.37 |  |  |  | 2304
305 | ФЕР20-02-014-01 В ред. пр. № 253 Минрегиона РФ | Установка шумоглушителей вентиляционных трубчатых круглого сечения типа: ГТК 1-1, диаметр обечайки 125 мм | 1 шт. | 1 | 16.3 | 9.66 | 1.71 |  | 16 | 10 | 2 |  | 1.09 | 1.09
306 | ФССЦ-301-6697 Изм. Пр.Минрег. от 03.08.10 №359 | Шумоглушители для круглых воздуховодов марки CSA-125/600 АРКТОС | шт. | 1 | 375.05 |  |  |  | 375
307 | Прайс | Хомут МХ 125 (135,00/4,15/1,18) | шт | 2 | 27.57 |  |  |  | 55
308 | ФЕР20-01-001-01 В ред. пр. № 253 Минрегиона РФ | Прокладка воздуховодов из листовой, оцинкованной стали и алюминия класса Н (нормальные) толщиной: 0,5 мм, диаметром до 200 мм | 100 м2 поверхности воздуховодов | 0.1408 | 2045.07 | 1467.1 | 143.32 | 7.02 | 288 | 207 | 20 | 1 | 167.86 | 23.63 | 0.52 | 0.07
309 | ФССЦ-301-4794 Изм. Пр.Минрег. от 03.08.10 №359 | Воздуховоды из оцинкованной стали жесткие (спирально-навивные) толщиной 0,55 мм, диаметром 100 мм | м2 | 2.88 | 73.44 |  |  |  | 212
310 | ФССЦ-301-4795 Изм. Пр.Минрег. от 03.08.10 №359 | Воздуховоды из оцинкованной стали жесткие (спирально-навивные) толщиной 0,55 мм, диаметром 125 мм | м2 | 10 | 73.02 |  |  |  | 730
311 | ФССЦ-301-4907 Изм. Пр.Минрег. от 03.08.10 №359 | Изделия фасонные для воздуховодов из оцинкованной стали с шиной и уголками толщиной 0,7 мм, периметром 1000 мм | м2 | 1.2 | 200.12 |  |  |  | 240
312 | ФЕР20-02-003-05 В ред. пр. № 253 Минрегиона РФ | Установка решеток жалюзийных стальных: регулирующих (РР), номер 1, размер 100х200 мм 16,76 = 47,55 - 0,02 x 1 539,50 | 1 решетка | 5 | 16.76 | 10.49 | 2.37 |  | 84 | 52 | 12 |  | 1.17 | 5.85
Уд | 1. 301-0597 | Решетки регулирующие марка РР-1, размер 100х200 мм | м2 | 0,02 0,1 | 1539.5 |  |  |  | 153.95
313 | ФССЦ-301-1055 Пр. Минрегиона от 04.03.10 №94 | Диффузоры потолочные пластиковые "АРКТОС" марки ДПУ универсальные ДПУ-М, диаметр 100 мм | шт. | 5 | 88.41 |  |  |  | 442
314 | ФЕР20-02-009-01 В ред. пр. № 253 Минрегиона РФ | Установка зонтов над шахтами из листовой стали круглого сечения диаметром: 200 мм | 1 зонт | 1 | 7.91 | 4.31 | 1.56 |  | 8 | 4 | 2 |  | 0.47 | 0.47
315 | ФССЦ-301-0296 Пр. Минрегиона №308 от 28.07.09 | Зонты вентиляционных систем из листовой и сортовой стали, круглые, диаметром шахты 125 мм | шт. | 1 | 138.79 |  |  |  | 139
316 | ФЕР26-01-018-01 Пр.Минрегиона №339 от 13.07.11 | Изоляция плоских и криволинейных поверхностей пластинами (плитами) из вспененного каучука ("Армофлекс"), вспененного полиэтилена ("Термофлекс") 965,23 = 4 980,23 - 11 x 365,00 | 10 м2 изолируемой поверхности | 0.2 | 965.23 | 66.17 | 37.48 |  | 193 | 13 | 7 |  | 6.67 | 1.33
Уд | 1. 104-0163 | Плиты (пластины) из вспененного полиэтилена (пенополиэтилен) «Термафлекс» толщиной 60 мм | м2 | 11 2,2 | 365 |  |  |  | 803
317 | Прайс | Пенофол С10 (224,40/4,15/1,18) | м2 | 2 | 45.82 |  |  |  | 92
318 | ФЕР20-02-004-15 В ред. пр. № 253 Минрегиона РФ | Установка клапанов: огнезадерживающих периметром до 1600 мм | 1 клапан | 1 | 212.7 | 36.46 | 4.02 |  | 213 | 36 | 4 |  | 4.02 | 4.02
319 | Прайс | Огнезадерживающий клапан КПС-1-(60)-НО-МВ(220)-ф100-К (21330,00/4,15/1,18) | шт | 1 | 4355.73 |  |  |  | 4356
Раздел 16. Система В5,В6,В7,В8,В9:
320 | ФЕР20-03-002-01 В ред. пр. № 253 Минрегиона РФ | Установка вентиляторов осевых массой: до 0,025 т | 1 вентилятор | 5 | 47.77 | 38.29 | 7.45 | 0.14 | 239 | 191 | 37 | 1 | 3.98 | 19.9 | 0.01 | 0.05
321 | Прайс | Вентилятор оконный осевой N=0,02 кВт (Ventil 15) (3385,50/4,15/1,18) | шт | 5 | 691.34 |  |  |  | 3457
Раздел 17. Система В10:
322 | ФЕР20-03-002-01 В ред. пр. № 253 Минрегиона РФ | Установка вентиляторов осевых массой: до 0,025 т | 1 вентилятор | 1 | 47.77 | 38.29 | 7.45 | 0.14 | 48 | 38 | 7 |  | 3.98 | 3.98 | 0.01 | 0.01
323 | ФССЦ-301-2460 Пр. Минрегиона от 04.03.10 №94 | Вентиляторы канальные в изолированном корпусе для круглых воздуховодов OSTBERG марки IRE 160 C, производительность 430 м3/час | шт. | 1 | 3941.06 |  |  |  | 3941
324 | ФЕР20-02-006-01 В ред. пр. № 253 Минрегиона РФ | Установка заслонок воздушных и клапанов воздушных КВР с электрическим или пневматическим приводом: диаметром до 250 мм | 1 шт. | 1 | 31.32 | 14.62 | 1.96 |  | 31 | 15 | 2 |  | 1.63 | 1.63
325 | Прайс | Клапан воздушный КВК-160М с электроприводом DA2.F (11278,50/4,15/1,18) | шт | 1 | 2303.14 |  |  |  | 2303
326 | ФЕР20-02-014-02 В ред. пр. № 253 Минрегиона РФ | Установка шумоглушителей вентиляционных трубчатых круглого сечения типа: ГТК 1-2, диаметр обечайки 200 мм | 1 шт. | 1 | 16.3 | 9.66 | 1.71 |  | 16 | 10 | 2 |  | 1.09 | 1.09
327 | ФССЦ-301-6699 Изм. Пр.Минрег. от 03.08.10 №359 | Шумоглушители для круглых воздуховодов марки CSA-160/600 АРКТОС | шт. | 1 | 477.34 |  |  |  | 477
328 | Прайс | Хомут МХ 160 (154,50/4,15/1,18) | шт | 2 | 31.55 |  |  |  | 63
329 | ФЕР20-01-001-01 В ред. пр. № 253 Минрегиона РФ | Прокладка воздуховодов из листовой, оцинкованной стали и алюминия класса Н (нормальные) толщиной: 0,5 мм, диаметром до 200 мм | 100 м2 поверхности воздуховодов | 0.0663 | 2045.07 | 1467.1 | 143.32 | 7.02 | 136 | 97 | 10 |  | 167.86 | 11.13 | 0.52 | 0.03
330 | ФССЦ-301-4796 Изм. Пр.Минрег. от 03.08.10 №359 | Воздуховоды из оцинкованной стали жесткие (спирально-навивные) толщиной 0,55 мм, диаметром 160 мм | м2 | 6.63 | 75.03 |  |  |  | 497
331 | ФЕР20-02-003-05 В ред. пр. № 253 Минрегиона РФ | Установка решеток жалюзийных стальных: регулирующих (РР), номер 1, размер 100х200 мм 16,76 = 47,55 - 0,02 x 1 539,50 | 1 решетка | 4 | 16.76 | 10.49 | 2.37 |  | 67 | 42 | 9 |  | 1.17 | 4.68
Уд | 1. 301-0597 | Решетки регулирующие марка РР-1, размер 100х200 мм | м2 | 0,02 0,08 | 1539.5 |  |  |  | 123.16
332 | ФССЦ-301-1056 Пр. Минрегиона от 04.03.10 №94 | Диффузоры потолочные пластиковые "АРКТОС" марки ДПУ универсальные ДПУ-М, диаметр 125 мм | шт. | 4 | 98.37 |  |  |  | 393
333 | ФЕР20-02-009-01 В ред. пр. № 253 Минрегиона РФ | Установка зонтов над шахтами из листовой стали круглого сечения диаметром: 200 мм | 1 зонт | 1 | 7.91 | 4.31 | 1.56 |  | 8 | 4 | 2 |  | 0.47 | 0.47
334 | ФССЦ-301-0296 Пр. Минрегиона №308 от 28.07.09 | Зонты вентиляционных систем из листовой и сортовой стали, круглые, диаметром шахты 160 мм | шт. | 1 | 138.79 |  |  |  | 139
335 | ФЕР26-01-018-01 Пр.Минрегиона №339 от 13.07.11 | Изоляция плоских и криволинейных поверхностей пластинами (плитами) из вспененного каучука ("Армофлекс"), вспененного полиэтилена ("Термофлекс") 965,23 = 4 980,23 - 11 x 365,00 | 10 м2 изолируемой поверхности | 0.2 | 965.23 | 66.17 | 37.48 |  | 193 | 13 | 7 |  | 6.67 | 1.33
Уд | 1. 104-0163 | Плиты (пластины) из вспененного полиэтилена (пенополиэтилен) «Термафлекс» толщиной 60 мм | м2 | 11 2,2 | 365 |  |  |  | 803
336 | Прайс | Пенофол С10 (224,40/4,15/1,18) | м2 | 2 | 45.82 |  |  |  | 92
Раздел 18. Система В11:
337 | ФЕР20-03-002-01 В ред. пр. № 253 Минрегиона РФ | Установка вентиляторов осевых массой: до 0,025 т | 1 вентилятор | 1 | 47.77 | 38.29 | 7.45 | 0.14 | 48 | 38 | 7 |  | 3.98 | 3.98 | 0.01 | 0.01
338 | Прайс | Вентилятор оконный осевой N=0,02 кВт (Ventil 15) (3385,50/4,15/1,18) | шт | 1 | 691.34 |  |  |  | 691
Раздел 19. Система В12:
339 | ФЕР20-03-002-01 В ред. пр. № 253 Минрегиона РФ | Установка вентиляторов осевых массой: до 0,025 т | 1 вентилятор | 1 | 47.77 | 38.29 | 7.45 | 0.14 | 48 | 38 | 7 |  | 3.98 | 3.98 | 0.01 | 0.01
340 | ФССЦ-301-2458 Пр. Минрегиона от 04.03.10 №94 | Вентиляторы канальные в изолированном корпусе для круглых воздуховодов OSTBERG марки IRE 125 C, производительность 450 м3/час | шт. | 1 | 3929.36 |  |  |  | 3929
341 | ФЕР20-02-006-01 В ред. пр. № 253 Минрегиона РФ | Установка заслонок воздушных и клапанов воздушных КВР с электрическим или пневматическим приводом: диаметром до 250 мм | 1 шт. | 1 | 31.32 | 14.62 | 1.96 |  | 31 | 15 | 2 |  | 1.63 | 1.63
342 | Прайс | Клапан воздушный КВК-125М с электроприводом DA2.F (11284,50/4,15/1,18) | шт | 1 | 2304.37 |  |  |  | 2304
343 | ФЕР20-02-014-01 В ред. пр. № 253 Минрегиона РФ | Установка шумоглушителей вентиляционных трубчатых круглого сечения типа: ГТК 1-1, диаметр обечайки 125 мм | 1 шт. | 1 | 16.3 | 9.66 | 1.71 |  | 16 | 10 | 2 |  | 1.09 | 1.09
344 | ФССЦ-301-6697 Изм. Пр.Минрег. от 03.08.10 №359 | Шумоглушители для круглых воздуховодов марки CSA-125/600 АРКТОС | шт. | 1 | 375.05 |  |  |  | 375
345 | Прайс | Хомут МХ 125 (135,00/4,15/1,18) | шт | 2 | 27.57 |  |  |  | 55
346 | ФЕР20-01-001-01 В ред. пр. № 253 Минрегиона РФ | Прокладка воздуховодов из листовой, оцинкованной стали и алюминия класса Н (нормальные) толщиной: 0,5 мм, диаметром до 200 мм | 100 м2 поверхности воздуховодов | 0.0799 | 2045.07 | 1467.1 | 143.32 | 7.02 | 163 | 117 | 11 | 1 | 167.86 | 13.41 | 0.52 | 0.04
347 | ФССЦ-301-4796 Изм. Пр.Минрег. от 03.08.10 №359 | Воздуховоды из оцинкованной стали жесткие (спирально-навивные) толщиной 0,55 мм, диаметром 140 мм | м2 | 2.64 | 75.03 |  |  |  | 198
348 | ФССЦ-301-4795 Изм. Пр.Минрег. от 03.08.10 №359 | Воздуховоды из оцинкованной стали жесткие (спирально-навивные) толщиной 0,55 мм, диаметром 125 мм | м2 | 5.2 | 73.02 |  |  |  | 380
349 | ФССЦ-301-4907 Изм. Пр.Минрег. от 03.08.10 №359 | Изделия фасонные для воздуховодов из оцинкованной стали с шиной и уголками толщиной 0,7 мм, периметром 1000 мм | м2 | 0.15 | 200.12 |  |  |  | 30
350 | ФЕР20-02-003-05 В ред. пр. № 253 Минрегиона РФ | Установка решеток жалюзийных стальных: регулирующих (РР), номер 1, размер 100х200 мм 16,76 = 47,55 - 0,02 x 1 539,50 | 1 решетка | 3 | 16.76 | 10.49 | 2.37 |  | 50 | 31 | 7 |  | 1.17 | 3.51
Уд | 1. 301-0597 | Решетки регулирующие марка РР-1, размер 100х200 мм | м2 | 0,02 0,06 | 1539.5 |  |  |  | 92.37
351 | ФССЦ-301-1056 Пр. Минрегиона от 04.03.10 №94 | Диффузоры потолочные пластиковые "АРКТОС" марки ДПУ универсальные ДПУ-М, диаметр 125 мм | шт. | 3 | 98.37 |  |  |  | 295
352 | ФЕР20-02-009-01 В ред. пр. № 253 Минрегиона РФ | Установка зонтов над шахтами из листовой стали круглого сечения диаметром: 200 мм | 1 зонт | 1 | 7.91 | 4.31 | 1.56 |  | 8 | 4 | 2 |  | 0.47 | 0.47
353 | ФССЦ-301-0296 Пр. Минрегиона №308 от 28.07.09 | Зонты вентиляционных систем из листовой и сортовой стали, круглые, диаметром шахты 125 мм | шт. | 1 | 138.79 |  |  |  | 139
354 | ФЕР26-01-018-01 Пр.Минрегиона №339 от 13.07.11 | Изоляция плоских и криволинейных поверхностей пластинами (плитами) из вспененного каучука ("Армофлекс"), вспененного полиэтилена ("Термофлекс") 965,23 = 4 980,23 - 11 x 365,00 | 10 м2 изолируемой поверхности | 0.2 | 965.23 | 66.17 | 37.48 |  | 193 | 13 | 7 |  | 6.67 | 1.33
Уд | 1. 104-0163 | Плиты (пластины) из вспененного полиэтилена (пенополиэтилен) «Термафлекс» толщиной 60 мм | м2 | 11 2,2 | 365 |  |  |  | 803
355 | Прайс | Пенофол С10 (224,40/4,15/1,18) | м2 | 2 | 45.82 |  |  |  | 92
Раздел 20. Система В13:
356 | ФЕР20-03-002-01 В ред. пр. № 253 Минрегиона РФ | Установка вентиляторов осевых массой: до 0,025 т | 1 вентилятор | 1 | 47.77 | 38.29 | 7.45 | 0.14 | 48 | 38 | 7 |  | 3.98 | 3.98 | 0.01 | 0.01
357 | ФССЦ-301-2461 Пр. Минрегиона от 04.03.10 №94 | Вентиляторы канальные в изолированном корпусе для круглых воздуховодов OSTBERG марки IRE 160 D, производительность 540 м3/час | шт. | 1 | 3987.83 |  |  |  | 3988
358 | ФЕР20-02-006-01 В ред. пр. № 253 Минрегиона РФ | Установка заслонок воздушных и клапанов воздушных КВР с электрическим или пневматическим приводом: диаметром до 250 мм | 1 шт. | 1 | 31.32 | 14.62 | 1.96 |  | 31 | 15 | 2 |  | 1.63 | 1.63
359 | Прайс | Клапан воздушный КВК-160М с электроприводом DA2.F (11278,50/4,15/1,18) | шт | 1 | 2303.14 |  |  |  | 2303
360 | ФЕР20-02-014-02 В ред. пр. № 253 Минрегиона РФ | Установка шумоглушителей вентиляционных трубчатых круглого сечения типа: ГТК 1-2, диаметр обечайки 200 мм | 1 шт. | 1 | 16.3 | 9.66 | 1.71 |  | 16 | 10 | 2 |  | 1.09 | 1.09
361 | ФССЦ-301-6699 Изм. Пр.Минрег. от 03.08.10 №359 | Шумоглушители для круглых воздуховодов марки CSA-160/600 АРКТОС | шт. | 1 | 477.34 |  |  |  | 477
362 | Прайс | Хомут МХ 160 (154,50/4,15/1,18) | шт | 2 | 31.55 |  |  |  | 63
363 | ФЕР20-01-001-01 В ред. пр. № 253 Минрегиона РФ | Прокладка воздуховодов из листовой, оцинкованной стали и алюминия класса Н (нормальные) толщиной: 0,5 мм, диаметром до 200 мм | 100 м2 поверхности воздуховодов | 0.1275 | 2045.07 | 1467.1 | 143.32 | 7.02 | 261 | 187 | 18 | 1 | 167.86 | 21.4 | 0.52 | 0.07
364 | ФССЦ-301-4796 Изм. Пр.Минрег. от 03.08.10 №359 | Воздуховоды из оцинкованной стали жесткие (спирально-навивные) толщиной 0,55 мм, диаметром 160 мм | м2 | 10.2 | 75.03 |  |  |  | 765
365 | ФССЦ-301-4795 Изм. Пр.Минрег. от 03.08.10 №359 | Воздуховоды из оцинкованной стали жесткие (спирально-навивные) толщиной 0,55 мм, диаметром 125 мм | м2 | 2.4 | 73.02 |  |  |  | 175
366 | ФССЦ-301-4907 Изм. Пр.Минрег. от 03.08.10 №359 | Изделия фасонные для воздуховодов из оцинкованной стали с шиной и уголками толщиной 0,7 мм, периметром 1000 мм | м2 | 0.15 | 200.12 |  |  |  | 30
367 | ФЕР20-02-003-05 В ред. пр. № 253 Минрегиона РФ | Установка решеток жалюзийных стальных: регулирующих (РР), номер 1, размер 100х200 мм 16,76 = 47,55 - 0,02 x 1 539,50 | 1 решетка | 4 | 16.76 | 10.49 | 2.37 |  | 67 | 42 | 9 |  | 1.17 | 4.68
Уд | 1. 301-0597 | Решетки регулирующие марка РР-1, размер 100х200 мм | м2 | 0,02 0,08 | 1539.5 |  |  |  | 123.16
368 | ФССЦ-301-1056 Пр. Минрегиона от 04.03.10 №94 | Диффузоры потолочные пластиковые "АРКТОС" марки ДПУ универсальные ДПУ-М, диаметр 125 мм | шт. | 3 | 98.37 |  |  |  | 295
369 | ФССЦ-301-1055 Пр. Минрегиона от 04.03.10 №94 | Диффузоры потолочные пластиковые "АРКТОС" марки ДПУ универсальные ДПУ-М, диаметр 100 мм | шт. | 1 | 88.41 |  |  |  | 88
370 | ФЕР20-02-009-01 В ред. пр. № 253 Минрегиона РФ | Установка зонтов над шахтами из листовой стали круглого сечения диаметром: 200 мм | 1 зонт | 1 | 7.91 | 4.31 | 1.56 |  | 8 | 4 | 2 |  | 0.47 | 0.47
371 | ФССЦ-301-0296 Пр. Минрегиона №308 от 28.07.09 | Зонты вентиляционных систем из листовой и сортовой стали, круглые, диаметром шахты 160 мм | шт. | 1 | 138.79 |  |  |  | 139
372 | ФЕР26-01-018-01 Пр.Минрегиона №339 от 13.07.11 | Изоляция плоских и криволинейных поверхностей пластинами (плитами) из вспененного каучука ("Армофлекс"), вспененного полиэтилена ("Термофлекс") 965,23 = 4 980,23 - 11 x 365,00 | 10 м2 изолируемой поверхности | 0.2 | 965.23 | 66.17 | 37.48 |  | 193 | 13 | 7 |  | 6.67 | 1.33
Уд | 1. 104-0163 | Плиты (пластины) из вспененного полиэтилена (пенополиэтилен) «Термафлекс» толщиной 60 мм | м2 | 11 2,2 | 365 |  |  |  | 803
373 | Прайс | Пенофол С10 (224,40/4,15/1,18) | м2 | 2 | 45.82 |  |  |  | 92
374 | ФЕР20-02-004-01 В ред. пр. № 253 Минрегиона РФ | Установка клапанов обратных: диаметром до 355 мм | 1 клапан | 1 | 18.3 | 9.13 | 1.68 |  | 18 | 9 | 2 |  | 1.03 | 1.03
375 | Прайс | Клапан обратный RSK 125 (291,00/4,15/1,18) | шт | 1 | 59.42 |  |  |  | 59
Раздел 21. Система В14:
376 | ФЕР20-03-002-01 В ред. пр. № 253 Минрегиона РФ | Установка вентиляторов осевых массой: до 0,025 т | 1 вентилятор | 1 | 47.77 | 38.29 | 7.45 | 0.14 | 48 | 38 | 7 |  | 3.98 | 3.98 | 0.01 | 0.01
377 | ФССЦ-301-2457 Пр. Минрегиона от 04.03.10 №94 | Вентиляторы канальные в изолированном корпусе для круглых воздуховодов OSTBERG марки IRE 125 B, производительность 340 м3/час | шт. | 1 | 3894.28 |  |  |  | 3894
378 | ФЕР20-02-006-01 В ред. пр. № 253 Минрегиона РФ | Установка заслонок воздушных и клапанов воздушных КВР с электрическим или пневматическим приводом: диаметром до 250 мм | 1 шт. | 1 | 31.32 | 14.62 | 1.96 |  | 31 | 15 | 2 |  | 1.63 | 1.63
379 | Прайс | Клапан воздушный КВК-125М с электроприводом DA2.F (11284,50/4,15/1,18) | шт | 1 | 2304.37 |  |  |  | 2304
380 | ФЕР20-02-014-01 В ред. пр. № 253 Минрегиона РФ | Установка шумоглушителей вентиляционных трубчатых круглого сечения типа: ГТК 1-1, диаметр обечайки 125 мм | 1 шт. | 1 | 16.3 | 9.66 | 1.71 |  | 16 | 10 | 2 |  | 1.09 | 1.09
381 | ФССЦ-301-6697 Изм. Пр.Минрег. от 03.08.10 №359 | Шумоглушители для круглых воздуховодов марки CSA-125/600 АРКТОС | шт. | 1 | 375.05 |  |  |  | 375
382 | Прайс | Хомут МХ 125 (135,00/4,15/1,18) | шт | 2 | 27.57 |  |  |  | 55
383 | ФЕР20-01-001-01 В ред. пр. № 253 Минрегиона РФ | Прокладка воздуховодов из листовой, оцинкованной стали и алюминия класса Н (нормальные) толщиной: 0,5 мм, диаметром до 200 мм | 100 м2 поверхности воздуховодов | 0.0807 | 2045.07 | 1467.1 | 143.32 | 7.02 | 165 | 118 | 12 | 1 | 167.86 | 13.55 | 0.52 | 0.04
384 | ФССЦ-301-4796 Изм. Пр.Минрег. от 03.08.10 №359 | Воздуховоды из оцинкованной стали жесткие (спирально-навивные) толщиной 0,55 мм, диаметром 140 мм | м2 | 1.32 | 75.03 |  |  |  | 99
385 | ФССЦ-301-4795 Изм. Пр.Минрег. от 03.08.10 №359 | Воздуховоды из оцинкованной стали жесткие (спирально-навивные) толщиной 0,55 мм, диаметром 125 мм | м2 | 6.6 | 73.02 |  |  |  | 482
386 | ФССЦ-301-4907 Изм. Пр.Минрег. от 03.08.10 №359 | Изделия фасонные для воздуховодов из оцинкованной стали с шиной и уголками толщиной 0,7 мм, периметром 1000 мм | м2 | 0.15 | 200.12 |  |  |  | 30
387 | ФЕР20-02-003-05 В ред. пр. № 253 Минрегиона РФ | Установка решеток жалюзийных стальных: регулирующих (РР), номер 1, размер 100х200 мм 16,76 = 47,55 - 0,02 x 1 539,50 | 1 решетка | 2 | 16.76 | 10.49 | 2.37 |  | 34 | 21 | 5 |  | 1.17 | 2.34
Уд | 1. 301-0597 | Решетки регулирующие марка РР-1, размер 100х200 мм | м2 | 0,02 0,04 | 1539.5 |  |  |  | 61.58
388 | ФССЦ-301-1056 Пр. Минрегиона от 04.03.10 №94 | Диффузоры потолочные пластиковые "АРКТОС" марки ДПУ универсальные ДПУ-М, диаметр 125 мм | шт. | 2 | 98.37 |  |  |  | 197
389 | ФЕР20-02-009-01 В ред. пр. № 253 Минрегиона РФ | Установка зонтов над шахтами из листовой стали круглого сечения диаметром: 200 мм | 1 зонт | 1 | 7.91 | 4.31 | 1.56 |  | 8 | 4 | 2 |  | 0.47 | 0.47
390 | ФССЦ-301-0296 Пр. Минрегиона №308 от 28.07.09 | Зонты вентиляционных систем из листовой и сортовой стали, круглые, диаметром шахты 125 мм | шт. | 1 | 138.79 |  |  |  | 139
391 | ФЕР26-01-018-01 Пр.Минрегиона №339 от 13.07.11 | Изоляция плоских и криволинейных поверхностей пластинами (плитами) из вспененного каучука ("Армофлекс"), вспененного полиэтилена ("Термофлекс") 965,23 = 4 980,23 - 11 x 365,00 | 10 м2 изолируемой поверхности | 0.2 | 965.23 | 66.17 | 37.48 |  | 193 | 13 | 7 |  | 6.67 | 1.33
Уд | 1. 104-0163 | Плиты (пластины) из вспененного полиэтилена (пенополиэтилен) «Термафлекс» толщиной 60 мм | м2 | 11 2,2 | 365 |  |  |  | 803
392 | Прайс | Пенофол С10 (224,40/4,15/1,18) | м2 | 2 | 45.82 |  |  |  | 92
Раздел 22. Система В15:
393 | ФЕР20-03-002-01 В ред. пр. № 253 Минрегиона РФ | Установка вентиляторов осевых массой: до 0,025 т | 1 вентилятор | 1 | 47.77 | 38.29 | 7.45 | 0.14 | 48 | 38 | 7 |  | 3.98 | 3.98 | 0.01 | 0.01
394 | ФССЦ-301-2458 Пр. Минрегиона от 04.03.10 №94 | Вентиляторы канальные в изолированном корпусе для круглых воздуховодов OSTBERG марки IRE 125 C, производительность 450 м3/час | шт. | 1 | 3929.36 |  |  |  | 3929
395 | ФЕР20-02-006-01 В ред. пр. № 253 Минрегиона РФ | Установка заслонок воздушных и клапанов воздушных КВР с электрическим или пневматическим приводом: диаметром до 250 мм | 1 шт. | 1 | 31.32 | 14.62 | 1.96 |  | 31 | 15 | 2 |  | 1.63 | 1.63
396 | Прайс | Клапан воздушный КВК-125М с электроприводом DA2.F (11284,50/4,15/1,18) | шт | 1 | 2304.37 |  |  |  | 2304
397 | ФЕР20-02-014-01 В ред. пр. № 253 Минрегиона РФ | Установка шумоглушителей вентиляционных трубчатых круглого сечения типа: ГТК 1-1, диаметр обечайки 125 мм | 1 шт. | 1 | 16.3 | 9.66 | 1.71 |  | 16 | 10 | 2 |  | 1.09 | 1.09
398 | ФССЦ-301-6697 Изм. Пр.Минрег. от 03.08.10 №359 | Шумоглушители для круглых воздуховодов марки CSA-125/600 АРКТОС | шт. | 1 | 375.05 |  |  |  | 375
399 | Прайс | Хомут МХ 125 (135,00/4,15/1,18) | шт | 2 | 27.57 |  |  |  | 55
400 | ФЕР20-01-001-01 В ред. пр. № 253 Минрегиона РФ | Прокладка воздуховодов из листовой, оцинкованной стали и алюминия класса Н (нормальные) толщиной: 0,5 мм, диаметром до 200 мм | 100 м2 поверхности воздуховодов | 0.0921 | 2045.07 | 1467.1 | 143.32 | 7.02 | 188 | 135 | 13 | 1 | 167.86 | 15.46 | 0.52 | 0.05
401 | ФССЦ-301-4796 Изм. Пр.Минрег. от 03.08.10 №359 | Воздуховоды из оцинкованной стали жесткие (спирально-навивные) толщиной 0,55 мм, диаметром 140 мм | м2 | 0.66 | 75.03 |  |  |  | 50
402 | ФССЦ-301-4795 Изм. Пр.Минрег. от 03.08.10 №359 | Воздуховоды из оцинкованной стали жесткие (спирально-навивные) толщиной 0,55 мм, диаметром 125 мм | м2 | 8.4 | 73.02 |  |  |  | 613
403 | ФССЦ-301-4907 Изм. Пр.Минрег. от 03.08.10 №359 | Изделия фасонные для воздуховодов из оцинкованной стали с шиной и уголками толщиной 0,7 мм, периметром 1000 мм | м2 | 0.15 | 200.12 |  |  |  | 30
404 | ФЕР20-02-003-05 В ред. пр. № 253 Минрегиона РФ | Установка решеток жалюзийных стальных: регулирующих (РР), номер 1, размер 100х200 мм 16,76 = 47,55 - 0,02 x 1 539,50 | 1 решетка | 3 | 16.76 | 10.49 | 2.37 |  | 50 | 31 | 7 |  | 1.17 | 3.51
Уд | 1. 301-0597 | Решетки регулирующие марка РР-1, размер 100х200 мм | м2 | 0,02 0,06 | 1539.5 |  |  |  | 92.37
405 | ФССЦ-301-1056 Пр. Минрегиона от 04.03.10 №94 | Диффузоры потолочные пластиковые "АРКТОС" марки ДПУ универсальные ДПУ-М, диаметр 125 мм | шт. | 3 | 98.37 |  |  |  | 295
406 | ФЕР20-02-009-01 В ред. пр. № 253 Минрегиона РФ | Установка зонтов над шахтами из листовой стали круглого сечения диаметром: 200 мм | 1 зонт | 1 | 7.91 | 4.31 | 1.56 |  | 8 | 4 | 2 |  | 0.47 | 0.47
407 | ФССЦ-301-0296 Пр. Минрегиона №308 от 28.07.09 | Зонты вентиляционных систем из листовой и сортовой стали, круглые, диаметром шахты 125 мм | шт. | 1 | 138.79 |  |  |  | 139
408 | ФЕР26-01-018-01 Пр.Минрегиона №339 от 13.07.11 | Изоляция плоских и криволинейных поверхностей пластинами (плитами) из вспененного каучука ("Армофлекс"), вспененного полиэтилена ("Термофлекс") 965,23 = 4 980,23 - 11 x 365,00 | 10 м2 изолируемой поверхности | 0.2 | 965.23 | 66.17 | 37.48 |  | 193 | 13 | 7 |  | 6.67 | 1.33
Уд | 1. 104-0163 | Плиты (пластины) из вспененного полиэтилена (пенополиэтилен) «Термафлекс» толщиной 60 мм | м2 | 11 2,2 | 365 |  |  |  | 803
409 | Прайс | Пенофол С10 (224,40/4,15/1,18) | м2 | 2 | 45.82 |  |  |  | 92
410 | ФЕР20-02-004-01 В ред. пр. № 253 Минрегиона РФ | Установка клапанов обратных: диаметром до 355 мм | 1 клапан | 1 | 18.3 | 9.13 | 1.68 |  | 18 | 9 | 2 |  | 1.03 | 1.03
411 | Прайс | Клапан обратный RSK 125 (291,00/4,15/1,18) | шт | 1 | 59.42 |  |  |  | 59
Раздел 23. Система В16:
412 | ФЕР20-03-002-01 В ред. пр. № 253 Минрегиона РФ | Установка вентиляторов осевых массой: до 0,025 т | 1 вентилятор | 1 | 47.77 | 38.29 | 7.45 | 0.14 | 48 | 38 | 7 |  | 3.98 | 3.98 | 0.01 | 0.01
413 | ФССЦ-301-2457 Пр. Минрегиона от 04.03.10 №94 | Вентиляторы канальные в изолированном корпусе для круглых воздуховодов OSTBERG марки IRE 125 B, производительность 340 м3/час | шт. | 1 | 3894.28 |  |  |  | 3894
414 | ФЕР20-02-006-01 В ред. пр. № 253 Минрегиона РФ | Установка заслонок воздушных и клапанов воздушных КВР с электрическим или пневматическим приводом: диаметром до 250 мм | 1 шт. | 1 | 31.32 | 14.62 | 1.96 |  | 31 | 15 | 2 |  | 1.63 | 1.63
415 | Прайс | Клапан воздушный КВК-125М с электроприводом DA2.F (11284,50/4,15/1,18) | шт | 1 | 2304.37 |  |  |  | 2304
416 | ФЕР20-02-014-01 В ред. пр. № 253 Минрегиона РФ | Установка шумоглушителей вентиляционных трубчатых круглого сечения типа: ГТК 1-1, диаметр обечайки 125 мм | 1 шт. | 1 | 16.3 | 9.66 | 1.71 |  | 16 | 10 | 2 |  | 1.09 | 1.09
417 | ФССЦ-301-6697 Изм. Пр.Минрег. от 03.08.10 №359 | Шумоглушители для круглых воздуховодов марки CSA-125/600 АРКТОС | шт. | 1 | 375.05 |  |  |  | 375
418 | Прайс | Хомут МХ 125 (135,00/4,15/1,18) | шт | 2 | 27.57 |  |  |  | 55
419 | ФЕР20-01-001-01 В ред. пр. № 253 Минрегиона РФ | Прокладка воздуховодов из листовой, оцинкованной стали и алюминия класса Н (нормальные) толщиной: 0,5 мм, диаметром до 200 мм | 100 м2 поверхности воздуховодов | 0.084 | 2045.07 | 1467.1 | 143.32 | 7.02 | 172 | 123 | 12 | 1 | 167.86 | 14.1 | 0.52 | 0.04
420 | ФССЦ-301-4795 Изм. Пр.Минрег. от 03.08.10 №359 | Воздуховоды из оцинкованной стали жесткие (спирально-навивные) толщиной 0,55 мм, диаметром 125 мм | м2 | 8.4 | 73.02 |  |  |  | 613
421 | ФЕР20-02-003-05 В ред. пр. № 253 Минрегиона РФ | Установка решеток жалюзийных стальных: регулирующих (РР), номер 1, размер 100х200 мм 16,76 = 47,55 - 0,02 x 1 539,50 | 1 решетка | 2 | 16.76 | 10.49 | 2.37 |  | 34 | 21 | 5 |  | 1.17 | 2.34
Уд | 1. 301-0597 | Решетки регулирующие марка РР-1, размер 100х200 мм | м2 | 0,02 0,04 | 1539.5 |  |  |  | 61.58
422 | ФССЦ-301-1056 Пр. Минрегиона от 04.03.10 №94 | Диффузоры потолочные пластиковые "АРКТОС" марки ДПУ универсальные ДПУ-М, диаметр 125 мм | шт. | 2 | 98.37 |  |  |  | 197
423 | ФЕР20-02-009-01 В ред. пр. № 253 Минрегиона РФ | Установка зонтов над шахтами из листовой стали круглого сечения диаметром: 200 мм | 1 зонт | 1 | 7.91 | 4.31 | 1.56 |  | 8 | 4 | 2 |  | 0.47 | 0.47
424 | ФССЦ-301-0296 Пр. Минрегиона №308 от 28.07.09 | Зонты вентиляционных систем из листовой и сортовой стали, круглые, диаметром шахты 125 мм | шт. | 1 | 138.79 |  |  |  | 139
425 | ФЕР26-01-018-01 Пр.Минрегиона №339 от 13.07.11 | Изоляция плоских и криволинейных поверхностей пластинами (плитами) из вспененного каучука ("Армофлекс"), вспененного полиэтилена ("Термофлекс") 965,23 = 4 980,23 - 11 x 365,00 | 10 м2 изолируемой поверхности | 0.2 | 965.23 | 66.17 | 37.48 |  | 193 | 13 | 7 |  | 6.67 | 1.33
Уд | 1. 104-0163 | Плиты (пластины) из вспененного полиэтилена (пенополиэтилен) «Термафлекс» толщиной 60 мм | м2 | 11 2,2 | 365 |  |  |  | 803
426 | Прайс | Пенофол С10 (224,40/4,15/1,18) | м2 | 2 | 45.82 |  |  |  | 92
Раздел 24. Система В17,В18,В19,В20:
427 | ФЕР20-03-002-01 В ред. пр. № 253 Минрегиона РФ | Установка вентиляторов осевых массой: до 0,025 т | 1 вентилятор | 4 | 47.77 | 38.29 | 7.45 | 0.14 | 191 | 153 | 30 | 1 | 3.98 | 15.92 | 0.01 | 0.04
428 | Прайс | Вентилятор оконный осевой N=0,02 кВт (Ventil 15) (3385,50/4,15/1,18) | шт | 4 | 691.34 |  |  |  | 2765
Раздел 25. Система В21:
429 | ФЕР20-03-002-01 В ред. пр. № 253 Минрегиона РФ | Установка вентиляторов осевых массой: до 0,025 т | 1 вентилятор | 1 | 47.77 | 38.29 | 7.45 | 0.14 | 48 | 38 | 7 |  | 3.98 | 3.98 | 0.01 | 0.01
430 | ФССЦ-301-2456 Пр. Минрегиона от 04.03.10 №94 | Вентиляторы канальные в изолированном корпусе для круглых воздуховодов OSTBERG марки IRE 125 A, производительность 230 м3/час | шт. | 1 | 3824.11 |  |  |  | 3824
431 | ФЕР20-02-006-01 В ред. пр. № 253 Минрегиона РФ | Установка заслонок воздушных и клапанов воздушных КВР с электрическим или пневматическим приводом: диаметром до 250 мм | 1 шт. | 1 | 31.32 | 14.62 | 1.96 |  | 31 | 15 | 2 |  | 1.63 | 1.63
432 | Прайс | Клапан воздушный КВК-125М с электроприводом DA2.F (11284,50/4,15/1,18) | шт | 1 | 2304.37 |  |  |  | 2304
433 | ФЕР20-02-014-01 В ред. пр. № 253 Минрегиона РФ | Установка шумоглушителей вентиляционных трубчатых круглого сечения типа: ГТК 1-1, диаметр обечайки 125 мм | 1 шт. | 1 | 16.3 | 9.66 | 1.71 |  | 16 | 10 | 2 |  | 1.09 | 1.09
434 | ФССЦ-301-6697 Изм. Пр.Минрег. от 03.08.10 №359 | Шумоглушители для круглых воздуховодов марки CSA-125/600 АРКТОС | шт. | 1 | 375.05 |  |  |  | 375
435 | Прайс | Хомут МХ 125 (135,00/4,15/1,18) | шт | 2 | 27.57 |  |  |  | 55
436 | ФЕР20-01-001-01 В ред. пр. № 253 Минрегиона РФ | Прокладка воздуховодов из листовой, оцинкованной стали и алюминия класса Н (нормальные) толщиной: 0,5 мм, диаметром до 200 мм | 100 м2 поверхности воздуховодов | 0.0912 | 2045.07 | 1467.1 | 143.32 | 7.02 | 187 | 134 | 13 | 1 | 167.86 | 15.31 | 0.52 | 0.05
437 | ФССЦ-301-4794 Изм. Пр.Минрег. от 03.08.10 №359 | Воздуховоды из оцинкованной стали жесткие (спирально-навивные) толщиной 0,55 мм, диаметром 100 мм | м2 | 0.32 | 73.44 |  |  |  | 24
438 | ФССЦ-301-4795 Изм. Пр.Минрег. от 03.08.10 №359 | Воздуховоды из оцинкованной стали жесткие (спирально-навивные) толщиной 0,55 мм, диаметром 125 мм | м2 | 8.8 | 73.02 |  |  |  | 643
439 | ФЕР20-02-003-05 В ред. пр. № 253 Минрегиона РФ | Установка решеток жалюзийных стальных: регулирующих (РР), номер 1, размер 100х200 мм 16,76 = 47,55 - 0,02 x 1 539,50 | 1 решетка | 3 | 16.76 | 10.49 | 2.37 |  | 50 | 31 | 7 |  | 1.17 | 3.51
Уд | 1. 301-0597 | Решетки регулирующие марка РР-1, размер 100х200 мм | м2 | 0,02 0,06 | 1539.5 |  |  |  | 92.37
440 | ФССЦ-301-1055 Пр. Минрегиона от 04.03.10 №94 | Диффузоры потолочные пластиковые "АРКТОС" марки ДПУ универсальные ДПУ-М, диаметр 100 мм | шт. | 2 | 88.41 |  |  |  | 177
441 | ФССЦ-301-1056 Пр. Минрегиона от 04.03.10 №94 | Диффузоры потолочные пластиковые "АРКТОС" марки ДПУ универсальные ДПУ-М, диаметр 125 мм | шт. | 1 | 98.37 |  |  |  | 98
442 | ФЕР20-02-009-01 В ред. пр. № 253 Минрегиона РФ | Установка зонтов над шахтами из листовой стали круглого сечения диаметром: 200 мм | 1 зонт | 1 | 7.91 | 4.31 | 1.56 |  | 8 | 4 | 2 |  | 0.47 | 0.47
443 | ФССЦ-301-0296 Пр. Минрегиона №308 от 28.07.09 | Зонты вентиляционных систем из листовой и сортовой стали, круглые, диаметром шахты 125 мм | шт. | 1 | 138.79 |  |  |  | 139
444 | ФЕР26-01-018-01 Пр.Минрегиона №339 от 13.07.11 | Изоляция плоских и криволинейных поверхностей пластинами (плитами) из вспененного каучука ("Армофлекс"), вспененного полиэтилена ("Термофлекс") 965,23 = 4 980,23 - 11 x 365,00 | 10 м2 изолируемой поверхности | 0.4 | 965.23 | 66.17 | 37.48 |  | 386 | 26 | 15 |  | 6.67 | 2.67
Уд | 1. 104-0163 | Плиты (пластины) из вспененного полиэтилена (пенополиэтилен) «Термафлекс» толщиной 60 мм | м2 | 11 4,4 | 365 |  |  |  | 1606
445 | Прайс | Пенофол С10 (224,40/4,15/1,18) | м2 | 4 | 45.82 |  |  |  | 183
Раздел 26. Система В22:
446 | ФЕР20-03-002-01 В ред. пр. № 253 Минрегиона РФ | Установка вентиляторов осевых массой: до 0,025 т | 1 вентилятор | 1 | 47.77 | 38.29 | 7.45 | 0.14 | 48 | 38 | 7 |  | 3.98 | 3.98 | 0.01 | 0.01
447 | ФССЦ-301-2464 Пр. Минрегиона от 04.03.10 №94 | Вентиляторы канальные в изолированном корпусе для круглых воздуховодов OSTBERG марки IRE 200 C, производительность 700 м3/час | шт. | 1 | 4619.34 |  |  |  | 4619
448 | ФЕР20-02-006-01 В ред. пр. № 253 Минрегиона РФ | Установка заслонок воздушных и клапанов воздушных КВР с электрическим или пневматическим приводом: диаметром до 250 мм | 1 шт. | 1 | 31.32 | 14.62 | 1.96 |  | 31 | 15 | 2 |  | 1.63 | 1.63
449 | Прайс | Клапан воздушный КВК-200М с электроприводом DA2.F (11392,50/4,15/1,18) | шт | 1 | 2326.42 |  |  |  | 2326
450 | ФЕР20-02-014-02 В ред. пр. № 253 Минрегиона РФ | Установка шумоглушителей вентиляционных трубчатых круглого сечения типа: ГТК 1-2, диаметр обечайки 200 мм | 1 шт. | 1 | 16.3 | 9.66 | 1.71 |  | 16 | 10 | 2 |  | 1.09 | 1.09
451 | ФССЦ-301-6701 Изм. Пр.Минрег. от 03.08.10 №359 | Шумоглушители для круглых воздуховодов марки CSA-200/600 АРКТОС | шт. | 1 | 579.62 |  |  |  | 580
452 | Прайс | Хомут МХ 200 (169,50/4,15/1,18) | шт | 2 | 34.61 |  |  |  | 69
453 | ФЕР20-01-001-01 В ред. пр. № 253 Минрегиона РФ | Прокладка воздуховодов из листовой, оцинкованной стали и алюминия класса Н (нормальные) толщиной: 0,5 мм, диаметром до 200 мм | 100 м2 поверхности воздуховодов | 0.213 | 2045.07 | 1467.1 | 143.32 | 7.02 | 436 | 312 | 31 | 1 | 167.86 | 35.75 | 0.52 | 0.11
454 | ФССЦ-301-4797 Изм. Пр.Минрег. от 03.08.10 №359 | Воздуховоды из оцинкованной стали жесткие (спирально-навивные) толщиной 0,55 мм, диаметром 200 мм | м2 | 15.75 | 74.67 |  |  |  | 1176
455 | ФССЦ-301-4795 Изм. Пр.Минрег. от 03.08.10 №359 | Воздуховоды из оцинкованной стали жесткие (спирально-навивные) толщиной 0,55 мм, диаметром 125 мм | м2 | 5.2 | 73.02 |  |  |  | 380
456 | ФССЦ-301-4907 Изм. Пр.Минрег. от 03.08.10 №359 | Изделия фасонные для воздуховодов из оцинкованной стали с шиной и уголками толщиной 0,7 мм, периметром 1000 мм | м2 | 0.35 | 200.12 |  |  |  | 70
457 | ФЕР20-02-003-05 В ред. пр. № 253 Минрегиона РФ | Установка решеток жалюзийных стальных: регулирующих (РР), номер 1, размер 100х200 мм 16,76 = 47,55 - 0,02 x 1 539,50 | 1 решетка | 3 | 16.76 | 10.49 | 2.37 |  | 50 | 31 | 7 |  | 1.17 | 3.51
Уд | 1. 301-0597 | Решетки регулирующие марка РР-1, размер 100х200 мм | м2 | 0,02 0,06 | 1539.5 |  |  |  | 92.37
458 | ФССЦ-301-1055 Пр. Минрегиона от 04.03.10 №94 | Диффузоры потолочные пластиковые "АРКТОС" марки ДПУ универсальные ДПУ-М, диаметр 100 мм | шт. | 1 | 88.41 |  |  |  | 88
459 | ФССЦ-301-1056 Пр. Минрегиона от 04.03.10 №94 | Диффузоры потолочные пластиковые "АРКТОС" марки ДПУ универсальные ДПУ-М, диаметр 125 мм | шт. | 5 | 98.37 |  |  |  | 492
460 | ФЕР20-02-009-01 В ред. пр. № 253 Минрегиона РФ | Установка зонтов над шахтами из листовой стали круглого сечения диаметром: 200 мм | 1 зонт | 1 | 7.91 | 4.31 | 1.56 |  | 8 | 4 | 2 |  | 0.47 | 0.47
461 | ФССЦ-301-0296 Пр. Минрегиона №308 от 28.07.09 | Зонты вентиляционных систем из листовой и сортовой стали, круглые, диаметром шахты 200 мм | шт. | 1 | 138.79 |  |  |  | 139
462 | ФЕР26-01-018-01 Пр.Минрегиона №339 от 13.07.11 | Изоляция плоских и криволинейных поверхностей пластинами (плитами) из вспененного каучука ("Армофлекс"), вспененного полиэтилена ("Термофлекс") 965,23 = 4 980,23 - 11 x 365,00 | 10 м2 изолируемой поверхности | 0.5 | 965.23 | 66.17 | 37.48 |  | 483 | 33 | 19 |  | 6.67 | 3.34
Уд | 1. 104-0163 | Плиты (пластины) из вспененного полиэтилена (пенополиэтилен) «Термафлекс» толщиной 60 мм | м2 | 11 5,5 | 365 |  |  |  | 2007.5
463 | Прайс | Пенофол С10 (224,40/4,15/1,18) | м2 | 5 | 45.82 |  |  |  | 229
464 | ФЕР20-02-004-01 В ред. пр. № 253 Минрегиона РФ | Установка клапанов обратных: диаметром до 355 мм | 1 клапан | 1 | 18.3 | 9.13 | 1.68 |  | 18 | 9 | 2 |  | 1.03 | 1.03
465 | Прайс | Клапан обратный RSK 125 (291,00/4,15/1,18) | шт | 1 | 59.42 |  |  |  | 59
Раздел 27. Система ПВ1:
466 | ФЕР20-06-002-01 В ред. пр. № 253 Минрегиона РФ | Установка камер приточных типовых: без секции орошения производительностью до 10 тыс.м3/час | 1 камера | 1 | 704.61 | 401.26 | 106.36 | 2.97 | 705 | 401 | 106 | 3 | 43.71 | 43.71 | 0.22 | 0.22
467 | Прайс | Приточно-вытяжная установка с подогревом N=0,4 кВт Tempero 100 PH (10477,50/4,15/1,18) | шт | 1 | 2139.58 |  |  |  | 2140
468 | ФЕР20-01-001-01 В ред. пр. № 253 Минрегиона РФ | Прокладка воздуховодов из листовой, оцинкованной стали и алюминия класса Н (нормальные) толщиной: 0,5 мм, диаметром до 200 мм | 100 м2 поверхности воздуховодов | 0.0032 | 2045.07 | 1467.1 | 143.32 | 7.02 | 7 | 5 |  |  | 167.86 | 0.54 | 0.52
469 | ФССЦ-301-4794 Изм. Пр.Минрег. от 03.08.10 №359 | Воздуховоды из оцинкованной стали жесткие (спирально-навивные) толщиной 0,55 мм, диаметром 100 мм | м2 | 0.32 | 73.44 |  |  |  | 24
470 | ФЕР20-02-003-10 В ред. пр. № 253 Минрегиона РФ | Установка решеток жалюзийных стальных: щелевых регулирующих (Р), номер 150, размер 150х150 мм 13,92 = 21,06 - 0,02 x 357,00 | 1 решетка | 1 | 13.92 | 9.6 | 1.4 |  | 14 | 10 | 1 |  | 1.07 | 1.07
Уд | 1. 301-0602 | Решетки щелевые регулирующие марка Р-150, размер 150х150 мм | м2 | 0,02 0,02 | 357 |  |  |  | 7.14
471 | Прайс | Решетка инерционная VK 150*150 (1285,50/4,15/1,18) | шт | 1 | 262.51 |  |  |  | 263
Раздел 28. Система ПВ2:
472 | ФЕР20-06-002-01 В ред. пр. № 253 Минрегиона РФ | Установка камер приточных типовых: без секции орошения производительностью до 10 тыс.м3/час | 1 камера | 1 | 704.61 | 401.26 | 106.36 | 2.97 | 705 | 401 | 106 | 3 | 43.71 | 43.71 | 0.22 | 0.22
473 | Прайс | Приточно-вытяжная установка с подогревом N=0,4 кВт Tempero 100 PH (10477,50/4,15/1,18) | шт | 1 | 2139.58 |  |  |  | 2140
474 | ФЕР20-01-001-01 В ред. пр. № 253 Минрегиона РФ | Прокладка воздуховодов из листовой, оцинкованной стали и алюминия класса Н (нормальные) толщиной: 0,5 мм, диаметром до 200 мм | 100 м2 поверхности воздуховодов | 0.0032 | 2045.07 | 1467.1 | 143.32 | 7.02 | 7 | 5 |  |  | 167.86 | 0.54 | 0.52
475 | ФССЦ-301-4794 Изм. Пр.Минрег. от 03.08.10 №359 | Воздуховоды из оцинкованной стали жесткие (спирально-навивные) толщиной 0,55 мм, диаметром 100 мм | м2 | 0.32 | 73.44 |  |  |  | 24
476 | ФЕР20-02-003-10 В ред. пр. № 253 Минрегиона РФ | Установка решеток жалюзийных стальных: щелевых регулирующих (Р), номер 150, размер 150х150 мм 13,92 = 21,06 - 0,02 x 357,00 | 1 решетка | 1 | 13.92 | 9.6 | 1.4 |  | 14 | 10 | 1 |  | 1.07 | 1.07
Уд | 1. 301-0602 | Решетки щелевые регулирующие марка Р-150, размер 150х150 мм | м2 | 0,02 0,02 | 357 |  |  |  | 7.14
477 | Прайс | Решетка инерционная VK 150*150 (1285,50/4,15/1,18) | шт | 1 | 262.51 |  |  |  | 263
Раздел 29. Отверстия:
478 | ФЕР46-03-007-03 В ред. пр. № 253 Минрегиона РФ | Пробивка проемов в конструкциях: из кирпича | 1 м3 | 1.0659 | 372.13 | 110.33 | 261.8 | 25.55 | 397 | 118 | 279 | 27 | 12.3 | 13.11 | 2.54 | 2.71
479 | ФЕР46-03-017-03 В ред. пр. № 253 Минрегиона РФ | Заделка отверстий, гнезд и борозд: в стенах и перегородках железобетонных площадью до 0,1 м2 | 1 м3 заделки | 0.213 | 2336.31 | 611.44 | 37.87 |  | 498 | 130 | 8 |  | 75.58 | 16.1
Раздел 30. Общестроительные работы:
482 | ФЕР10-05-001-01 В ред. пр. № 253 Минрегиона РФ | Устройство перегородок из гипсокартонных листов (ГКЛ) по системе "КНАУФ" с одинарным металлическим каркасом и однослойной обшивкой с обеих сторон (С 111): глухих 4 283,15 = 7 433,15 - 210 x 15,00 | 100 м2 перегородок (за вычетом проемов) | 1.1 | 4283.15 | 888.86 | 28.76 |  | 4711 | 978 | 32 |  | 98 | 107.8
Уд | 1. 101-2509 | Листы гипсокартонные ГКЛ 12,5 мм | м2 | 210 231 | 15 |  |  |  | 3465
483 | ФССЦ-101-2508 Пр. Минрегиона №308 от 28.07.09 | Листы гипсокартонные ГКЛ 9,5 мм | м2 | 110 | 14.8 |  |  |  | 1628
Раздел 31. Электромонтажные работы
484 | ФЕРм08-03-573-04 В ред. пр. № 321 Минрегиона РФ | Шкаф (пульт) управления навесной, высота, ширина и глубина: до 600х600х350 мм | 1 шт. | 1 | 71.86 | 23.51 | 45.35 | 3.16 | 72 | 24 | 45 | 3 | 2.37 | 2.37 | 0.29 | 0.29
485 | Прайс | Шкаф силовой распределительный ПР11-3060-54У1 (3750,00/4,15/1,18) | шт | 1 | 765.77 |  |  |  | 766
486 | ФЕРм08-03-526-03 В ред. пр. № 321 Минрегиона РФ | Автомат одно-, двух-, трехполюсный, устанавливаемый на конструкции: на стене или колонне, на ток до 250 А | 1 шт. | 1 | 302.81 | 28.57 | 3.81 | 0.14 | 303 | 29 | 4 |  | 2.76 | 2.76 | 0.01 | 0.01
487 | Прайс | Автомат ВА88-33 3Р 160А (2745,90/4,15/1,18) | шт | 1 | 560.73 |  |  |  | 561
488 | ФЕРм08-03-526-01 В ред. пр. № 321 Минрегиона РФ | Автомат одно-, двух-, трехполюсный, устанавливаемый на конструкции: на стене или колонне, на ток до 25 А | 1 шт. | 1 | 255.97 | 14.84 | 1.13 |  | 256 | 15 | 1 |  | 1.56 | 1.56
489 | Прайс | Автомат ВА88-32 3Р 25А (2212,04/4,15/1,18) | шт | 1 | 451.71 |  |  |  | 452
490 | ФЕРм08-03-526-02 В ред. пр. № 321 Минрегиона РФ | Автомат одно-, двух-, трехполюсный, устанавливаемый на конструкции: на стене или колонне, на ток до 100 А | 1 шт. | 4 | 283.55 | 22.06 | 3.77 | 0.14 | 1134 | 88 | 15 | 1 | 2.32 | 9.28 | 0.01 | 0.04
491 | Прайс | Выключатель нагрузки ВА 3Р 32А (2065,37/4,15/1,18) | шт | 1 | 421.76 |  |  |  | 422
492 | Прайс | Выключатель нагрузки ВА 3Р 40А (2065,37/4,15/1,18) | шт | 1 | 421.76 |  |  |  | 422
493 | Прайс | Выключатель нагрузки ВА 3Р 50А (2065,37/4,15/1,18) | шт | 1 | 421.76 |  |  |  | 422
494 | Прайс | Выключатель нагрузки ВА 3Р 63А (2065,37/4,15/1,18) | шт | 1 | 421.76 |  |  |  | 422
495 | ФЕРм08-03-573-04 В ред. пр. № 321 Минрегиона РФ | Шкаф (пульт) управления навесной, высота, ширина и глубина: до 600х600х350 мм | 1 шт. | 1 | 71.86 | 23.51 | 45.35 | 3.16 | 72 | 24 | 45 | 3 | 2.37 | 2.37 | 0.29 | 0.29
496 | Прайс | Щиток встраиваемый на 24 модулей ЩРВ-П-24 IP31(корпус) (776,63/4,15/1,18) | шт | 1 | 158.6 |  |  |  | 159
497 | ФЕРм08-03-526-02 В ред. пр. № 321 Минрегиона РФ | Автомат одно-, двух-, трехполюсный, устанавливаемый на конструкции: на стене или колонне, на ток до 100 А | 1 шт. | 1 | 283.55 | 22.06 | 3.77 | 0.14 | 284 | 22 | 4 |  | 2.32 | 2.32 | 0.01 | 0.01
498 | Прайс | Выключатель нагрузки ВН 3Р 50А (207,45/4,15/1,18) | шт | 1 | 42.36 |  |  |  | 42
499 | ФЕРм08-03-526-01 В ред. пр. № 321 Минрегиона РФ | Автомат одно-, двух-, трехполюсный, устанавливаемый на конструкции: на стене или колонне, на ток до 25 А | 1 шт. | 11 | 255.97 | 14.84 | 1.13 |  | 2816 | 163 | 12 |  | 1.56 | 17.16
500 | ФССЦ-509-2293 Изм. Пр.Минрег. от 03.08.10 №359 | Выключатели автоматические «Legrand» серии DX-Standart 1Р 16А | шт. | 7 | 66.48 |  |  |  | 465
501 | ФССЦ-509-2309 Изм. Пр.Минрег. от 03.08.10 №359 | Выключатели автоматические «Legrand» серии DX-Standart 3Р 16А | шт. | 4 | 231.3 |  |  |  | 925
502 | ФЕРм08-03-573-04 В ред. пр. № 321 Минрегиона РФ | Шкаф (пульт) управления навесной, высота, ширина и глубина: до 600х600х350 мм | 1 шт. | 1 | 71.86 | 23.51 | 45.35 | 3.16 | 72 | 24 | 45 | 3 | 2.37 | 2.37 | 0.29 | 0.29
503 | Прайс | Щиток встраиваемый на 12 модулей ЩРВ-П-12 IP31(корпус) (378,00/4,15/1,18) | шт | 1 | 77.2 |  |  |  | 77
504 | ФЕРм08-03-526-01 В ред. пр. № 321 Минрегиона РФ | Автомат одно-, двух-, трехполюсный, устанавливаемый на конструкции: на стене или колонне, на ток до 25 А | 1 шт. | 11 | 255.97 | 14.84 | 1.13 |  | 2816 | 163 | 12 |  | 1.56 | 17.16
505 | Прайс | Выключатель нагрузки ВН 3Р 20А (171,00/4,15/1,18) | шт | 1 | 34.92 |  |  |  | 35
506 | ФССЦ-509-2293 Изм. Пр.Минрег. от 03.08.10 №359 | Выключатели автоматические «Legrand» серии DX-Standart 1Р 16А | шт. | 9 | 66.48 |  |  |  | 598
507 | ФССЦ-509-2309 Изм. Пр.Минрег. от 03.08.10 №359 | Выключатели автоматические «Legrand» серии DX-Standart 3Р 16А | шт. | 1 | 231.3 |  |  |  | 231
508 | ФЕРм08-03-573-04 В ред. пр. № 321 Минрегиона РФ | Шкаф (пульт) управления навесной, высота, ширина и глубина: до 600х600х350 мм | 1 шт. | 1 | 71.86 | 23.51 | 45.35 | 3.16 | 72 | 24 | 45 | 3 | 2.37 | 2.37 | 0.29 | 0.29
509 | Прайс | Щиток встраиваемый на 12 модулей ЩРВ-П-12 IP31(корпус) (378,00/4,15/1,18) | шт | 1 | 77.2 |  |  |  | 77
510 | ФЕРм08-03-526-02 В ред. пр. № 321 Минрегиона РФ | Автомат одно-, двух-, трехполюсный, устанавливаемый на конструкции: на стене или колонне, на ток до 100 А | 1 шт. | 1 | 283.55 | 22.06 | 3.77 | 0.14 | 284 | 22 | 4 |  | 2.32 | 2.32 | 0.01 | 0.01
511 | Прайс | Выключатель нагрузки ВН 3Р 50А (207,45/4,15/1,18) | шт | 1 | 42.36 |  |  |  | 42
512 | ФЕРм08-03-526-01 В ред. пр. № 321 Минрегиона РФ | Автомат одно-, двух-, трехполюсный, устанавливаемый на конструкции: на стене или колонне, на ток до 25 А | 1 шт. | 6 | 255.97 | 14.84 | 1.13 |  | 1536 | 89 | 7 |  | 1.56 | 9.36
513 | ФССЦ-509-2293 Изм. Пр.Минрег. от 03.08.10 №359 | Выключатели автоматические «Legrand» серии DX-Standart 1Р 16А | шт. | 3 | 66.48 |  |  |  | 199
514 | ФССЦ-509-2309 Изм. Пр.Минрег. от 03.08.10 №359 | Выключатели автоматические «Legrand» серии DX-Standart 3Р 16А | шт. | 3 | 231.3 |  |  |  | 694
515 | ФЕРм08-03-573-04 В ред. пр. № 321 Минрегиона РФ | Шкаф (пульт) управления навесной, высота, ширина и глубина: до 600х600х350 мм | 1 шт. | 1 | 71.86 | 23.51 | 45.35 | 3.16 | 72 | 24 | 45 | 3 | 2.37 | 2.37 | 0.29 | 0.29
516 | Прайс | Щиток встраиваемый на 24 модулей ЩРВ-П-24 IP31(корпус) (776,63/4,15/1,18) | шт | 1 | 158.6 |  |  |  | 159
517 | ФЕРм08-03-526-02 В ред. пр. № 321 Минрегиона РФ | Автомат одно-, двух-, трехполюсный, устанавливаемый на конструкции: на стене или колонне, на ток до 100 А | 1 шт. | 1 | 283.55 | 22.06 | 3.77 | 0.14 | 284 | 22 | 4 |  | 2.32 | 2.32 | 0.01 | 0.01
518 | Прайс | Выключатель нагрузки ВН 3Р 32А (171,00/4,15/1,18) | шт | 1 | 34.92 |  |  |  | 35
519 | ФЕРм08-03-526-01 В ред. пр. № 321 Минрегиона РФ | Автомат одно-, двух-, трехполюсный, устанавливаемый на конструкции: на стене или колонне, на ток до 25 А | 1 шт. | 11 | 255.97 | 14.84 | 1.13 |  | 2816 | 163 | 12 |  | 1.56 | 17.16
520 | ФССЦ-509-2293 Изм. Пр.Минрег. от 03.08.10 №359 | Выключатели автоматические «Legrand» серии DX-Standart 1Р 16А | шт. | 7 | 66.48 |  |  |  | 465
521 | ФССЦ-509-2309 Изм. Пр.Минрег. от 03.08.10 №359 | Выключатели автоматические «Legrand» серии DX-Standart 3Р 16А | шт. | 4 | 231.3 |  |  |  | 925
522 | ФЕРм08-02-399-01 Изм. Прик.Минрег. от 21.12.10 №747 | Провод в коробах, сечением: до 6 мм2 | 100 м | 8.8 | 88.72 | 33.09 | 2.42 | 0.14 | 781 | 291 | 21 | 1 | 3.52 | 30.98 | 0.01 | 0.09
523 | ФССЦ-501-8483 Пр.Минрегиона №535 от 11.11.11 | Кабель силовой с медными жилами с поливинилхлоридной изоляцией и оболочкой, не распространяющий горение, с низким дымо- и газовыделением марки ВВГнг-LS, с числом жил -3 и сечением 2,5 мм2 | 1000 м | 0.6 | 6920.41 |  |  |  | 4152
524 | ФССЦ-501-8507 Пр.Минрегиона №535 от 11.11.11 | Кабель силовой с медными жилами с поливинилхлоридной изоляцией и оболочкой, не распространяющий горение, с низким дымо- и газовыделением марки ВВГнг-LS, с числом жил - 5 и сечением 2,5 мм2 | 1000 м | 0.28 | 11836.8 |  |  |  | 3314
525 | ФЕРм08-02-399-01 Изм. Прик.Минрег. от 21.12.10 №747 | Провод в коробах, сечением: до 6 мм2 | 100 м | 0.6 | 88.72 | 33.09 | 2.42 | 0.14 | 53 | 20 | 1 |  | 3.52 | 2.11 | 0.01 | 0.01
526 | ФССЦ-501-8508 Пр.Минрегиона №535 от 11.11.11 | Кабель силовой с медными жилами с поливинилхлоридной изоляцией и оболочкой, не распространяющий горение, с низким дымо- и газовыделением марки ВВГнг-LS, с числом жил - 5 и сечением 4 мм2 | 1000 м | 0.06 | 18047.85 |  |  |  | 1083
527 | ФЕРм08-02-412-03 Изм. Прик.Минрег. от 21.12.10 №747 | Затягивание провода в проложенные трубы и металлические рукава первого одножильного или многожильного в общей оплетке, суммарное сечение до 16 мм2 | 100 м | 2 | 307.53 | 73.88 | 9.68 | 0.54 | 615 | 148 | 19 | 1 | 7.86 | 15.72 | 0.04 | 0.08
528 | ФССЦ-501-8511 Пр.Минрегиона №535 от 11.11.11 | Кабель силовой с медными жилами с поливинилхлоридной изоляцией и оболочкой, не распространяющий горение, с низким дымо- и газовыделением марки ВВГнг-LS, с числом жил - 5 и сечением 16 мм2 | 1000 м | 0.2 | 69309.47 |  |  |  | 13862
529 | ФЕРм08-02-412-04 Изм. Прик.Минрег. от 21.12.10 №747 | Затягивание провода в проложенные трубы и металлические рукава первого одножильного или многожильного в общей оплетке, суммарное сечение до 35 мм2 | 100 м | 0.05 | 362.48 | 105.28 | 19.36 | 1.08 | 18 | 5 | 1 |  | 11.2 | 0.56 | 0.08
530 | ФССЦ-501-8513 Пр.Минрегиона №535 от 11.11.11 | Кабель силовой с медными жилами с поливинилхлоридной изоляцией и оболочкой, не распространяющий горение, с низким дымо- и газовыделением марки ВВГнг-LS, с числом жил - 5 и сечением 35 мм2 | 1000 м | 0.005 | 150364.44 |  |  |  | 752
531 | ФЕРм08-02-390-01 Изм. Прик.Минрег. от 21.12.10 №747 | Короба пластмассовые: шириной до 40 мм | 100 м | 9.4 | 237.65 | 154.92 | 31.2 | 0.12 | 2234 | 1456 | 293 | 1 | 16.29 | 153.13 | 0.01 | 0.09
532 | ФССЦ-509-1832 Пр. Минрегиона РФ от 15.12.10 №656 | Кабель-канал (короб) "Электропласт" 25x25 мм | м | 940 | 2.48 |  |  |  | 2331
533 | ФЕРм08-02-390-01 Изм. Прик.Минрег. от 21.12.10 №747 | Короба пластмассовые: шириной до 40 мм | 100 м | 2.05 | 237.65 | 154.92 | 31.2 | 0.12 | 487 | 318 | 64 |  | 16.29 | 33.39 | 0.01 | 0.02
534 | ФССЦ-509-1834 Пр. Минрегиона РФ от 15.12.10 №656 | Кабель-канал (короб) "Электропласт" 40x25 мм | м | 205 | 3.3 |  |  |  | 677
535 | ФЕР46-03-008-01 | Устройство ниш в кирпичных стенах глубиной: до 12 см | 10 м2 ниш | 0.08482 | 975.3 | 238.6 | 736.7 | 63.16 | 83 | 20 | 63 | 5 | 26.6 | 2.26 | 5.97 | 0.51
Раздел 32. Автоматика: Приточная система П1,П11
536 | ФЕРм11-06-001-01 В ред. пр. № 321 Минрегиона РФ | Щиты и пульты, масса: до 50 кг | 1 шт. | 2 | 154.24 | 45.63 | 11.11 | 0.54 | 308 | 91 | 22 | 1 | 5.15 | 10.3 | 0.04 | 0.08
537 | Прайс | Модуль управляющий для прямоточных систем с электрическим нагревателем и управлением скоростью приточного вентилятора (АСМ1-Т1VU1-E17) (45937,50/3,23/1,18) | шт | 2 |  |  |  |  | 24105
554 | ФЕРм11-02-001-01 В ред. пр. № 321 Минрегиона РФ | Прибор, устанавливаемый на резьбовых соединениях, масса: до 1,5 кг | 1 шт. | 14 | 11.53 |  |  |  | 161
539 | Прайс | Дефференциальный датчик давления (DPS-500 N) (1857,00/3,23/1,18) | шт | 4 |  |  |  |  | 1949
540 | Прайс | Комнатный датчик температуры (TG-R430) (1705,50/3,23/1,18) | шт | 2 |  |  |  |  | 895
541 | Прайс | Датчик температуры канальный (TG-K300) (1234,50/3,23/1,18) | шт | 2 |  |  |  |  | 648
542 | Прайс | Однофазный регулятор скорости (VRTE 1,5) (4381,50/3,23/1,18) | шт | 2 |  |  |  |  | 2299
543 | Прайс | Регулятор температуры (ТТС 25) (17808,00/3,23/1,18) | шт | 2 |  |  |  |  | 9345
544 | Прайс | Датчик температуры ST-U/PT1000 (514,50/3,23/1,18) | шт | 2 |  |  |  |  | 270
Раздел 33. Автоматика: Приточные системы П2,П3,П5,П6,П10
545 | ФЕРм11-06-001-01 В ред. пр. № 321 Минрегиона РФ | Щиты и пульты, масса: до 50 кг | 1 шт. | 5 | 154.24 | 45.63 | 11.11 | 0.54 | 771 | 228 | 56 | 3 | 5.15 | 25.75 | 0.04 | 0.2
546 | Прайс | Модуль управляющий для прямоточных систем с электрическим нагревателем и управлением скоростью приточного вентилятора (АСМ1-Т1VU1-E17) (45937,50/3,23/1,18) | шт | 5 |  |  |  |  | 60263
547 | ФЕРм11-02-001-01 В ред. пр. № 321 Минрегиона РФ | Прибор, устанавливаемый на резьбовых соединениях, масса: до 1,5 кг | 1 шт. | 35 | 11.53 | 10.22 |  |  | 404 | 358 |  |  | 1.03 | 36.05
548 | Прайс | Дефференциальный датчик давления (DPS-500 N) (1857,00/3,23/1,18) | шт | 10 |  |  |  |  | 4872
549 | Прайс | Комнатный датчик температуры (TG-R430) (1705,50/3,23/1,18) | шт | 5 |  |  |  |  | 2237
550 | Прайс | Датчик температуры канальный (TG-K300) (1234,50/3,23/1,18) | шт | 5 |  |  |  |  | 1620
551 | Прайс | Однофазный регулятор скорости (VRTE 1,5) (4381,50/3,23/1,18) | шт | 5 |  |  |  |  | 5748
552 | Прайс | Регулятор температуры (Pulser) (4098,00/3,23/1,18) | шт | 5 |  |  |  |  | 5376
553 | Прайс | Датчик температуры ST-U/PT1000 (514,50/3,23/1,18) | шт | 5 |  |  |  |  | 675
Раздел 34. Автоматика: Приточная система П9
555 | ФЕРм11-06-001-01 В ред. пр. № 321 Минрегиона РФ | Щиты и пульты, масса: до 50 кг | 1 шт. | 1 | 154.24 | 45.63 | 11.11 | 0.54 | 154 | 46 | 11 | 1 | 5.15 | 5.15 | 0.04 | 0.04
556 | Прайс | Модуль управляющий для прямоточных систем с электрическим нагревателем и управлением скоростью приточного вентилятора (АСМ1-Т1VU1-E17) (45937,50/3,23/1,18) | шт | 1 |  |  |  |  | 12053
557 | ФЕРм11-02-001-01 В ред. пр. № 321 Минрегиона РФ | Прибор, устанавливаемый на резьбовых соединениях, масса: до 1,5 кг | 1 шт. | 7 | 11.53 | 10.22 |  |  | 81 | 72 |  |  | 1.03 | 7.21
558 | Прайс | Дефференциальный датчик давления (DPS-500 N) (1857,00/3,23/1,18) | шт | 2 |  |  |  |  | 974
559 | Прайс | Комнатный датчик температуры (TG-R430) (1705,50/3,23/1,18) | шт | 1 |  |  |  |  | 447
560 | Прайс | Датчик температуры канальный (TG-K300) (1234,50/3,23/1,18) | шт | 1 |  |  |  |  | 324
561 | Прайс | Однофазный регулятор скорости (VRTE 1,5) (4381,50/3,23/1,18) | шт | 1 |  |  |  |  | 1150
562 | Прайс | Регулятор температуры (Pulser) (4098/3,23/1,18) | шт | 1 |  |  |  |  | 1075
563 | Прайс | Датчик температуры ST-U/PT1000 (514,50/3,23/1,18) | шт | 1 |  |  |  |  | 135
Раздел 35. Автоматика: Приточные системы П4,П7,П8:
564 | ФЕРм11-06-001-01 В ред. пр. № 321 Минрегиона РФ | Щиты и пульты, масса: до 50 кг | 1 шт. | 3 | 154.24 | 45.63 | 11.11 | 0.54 | 463 | 137 | 33 | 2 | 5.15 | 15.45 | 0.04 | 0.12
565 | Прайс | Модуль управляющий для прямоточных систем с электрическим нагревателем и управлением скоростью приточного вентилятора (АСМ1-Т1VU1-E17) (45937,50/3,23/1,18) | шт | 3 |  |  |  |  | 36158
566 | ФЕРм11-02-001-01 В ред. пр. № 321 Минрегиона РФ | Прибор, устанавливаемый на резьбовых соединениях, масса: до 1,5 кг | 1 шт. | 21 | 11.53 | 10.22 |  |  | 242 | 215 |  |  | 1.03 | 21.63
567 | Прайс | Дефференциальный датчик давления (DPS-500 N) (1857,00/3,23/1,18) | шт | 6 |  |  |  |  | 2923
568 | Прайс | Комнатный датчик температуры (TG-R430) (1705,50/3,23/1,18) | шт | 3 |  |  |  |  | 1342
569 | Прайс | Датчик температуры канальный (TG-K300) (1234,50/3,23/1,18) | шт | 3 |  |  |  |  | 972
570 | Прайс | Однофазный регулятор скорости (VRTE 1,5) (4381,50/3,23/1,18) | шт | 3 |  |  |  |  | 3449
571 | Прайс | Регулятор температуры (ТТС 25) (17808,00/3,23/1,18) | шт | 3 |  |  |  |  | 14017
572 | Прайс | Датчик температуры ST-U/PT1000 (514,50/3,23/1,18) | шт | 3 |  |  |  |  | 405
Раздел 36. Автоматика: Приточные системы П12,П13:
573 | ФЕРм11-06-001-01 В ред. пр. № 321 Минрегиона РФ | Щиты и пульты, масса: до 50 кг | 1 шт. | 2 | 154.24 | 45.63 | 11.11 | 0.54 | 308 | 91 | 22 | 1 | 5.15 | 10.3 | 0.04 | 0.08
574 | Прайс | Модуль управляющий для прямоточных систем с электрическим нагревателем и управлением скоростью приточного вентилятора (АСМ1-Т1VU1-E17) (45937,50/3,23/1,18) | шт | 2 |  |  |  |  | 24105
575 | ФЕРм11-02-001-01 В ред. пр. № 321 Минрегиона РФ | Прибор, устанавливаемый на резьбовых соединениях, масса: до 1,5 кг | 1 шт. | 14 | 11.53 | 10.22 |  |  | 161 | 143 |  |  | 1.03 | 14.42
576 | Прайс | Дефференциальный датчик давления (DPS-500 N) (1857,00/3,23/1,18) | шт | 4 |  |  |  |  | 1949
577 | Прайс | Комнатный датчик температуры (TG-R430) (1705,50/3,23/1,18) | шт | 2 |  |  |  |  | 895
578 | Прайс | Датчик температуры канальный (TG-K300) (1234,50/3,23/1,18) | шт | 2 |  |  |  |  | 648
579 | Прайс | Однофазный регулятор скорости (VRTE 1,5) (4381,50/3,23/1,18) | шт | 2 |  |  |  |  | 2299
580 | Прайс | Регулятор температуры (ТТС 25) (17808,00/3,23/1,18) | шт | 2 |  |  |  |  | 9345
581 | Прайс | Датчик температуры ST-U/PT1000 (514,50/3,23/1,18) | шт | 2 |  |  |  |  | 270
Раздел 37. Автоматика: Вытяжная система В1,В12,В15:
582 | ФЕРм11-06-001-01 В ред. пр. № 321 Минрегиона РФ | Щиты и пульты, масса: до 50 кг | 1 шт. | 3 | 154.24 | 45.63 | 11.11 | 0.54 | 463 | 137 | 33 | 2 | 5.15 | 15.45 | 0.04 | 0.12
583 | Прайс | Модуль управляющий для прямоточных систем с электрическим нагревателем и управлением скоростью приточного вентилятора (АСМ1-Т1VU1-E17) (45937,50/3,23/1,18) | шт | 3 |  |  |  |  | 36158
584 | ФЕРм11-02-001-01 В ред. пр. № 321 Минрегиона РФ | Прибор, устанавливаемый на резьбовых соединениях, масса: до 1,5 кг | 1 шт. | 3 | 11.53 | 10.22 |  |  | 35 | 31 |  |  | 1.03 | 3.09
585 | Прайс | Однофазный регулятор скорости (VRTE 1,5) (4381,50/3,23/1,18) | шт | 3 |  |  |  |  | 3449
Раздел 38. Автоматика: Вытяжная система В4,В14,В16:
586 | ФЕРм11-06-001-01 В ред. пр. № 321 Минрегиона РФ | Щиты и пульты, масса: до 50 кг | 1 шт. | 3 | 154.24 | 45.63 | 11.11 | 0.54 | 463 | 137 | 33 | 2 | 5.15 | 15.45 | 0.04 | 0.12
587 | Прайс | Модуль управляющий для прямоточных систем с электрическим нагревателем и управлением скоростью приточного вентилятора (АСМ1-Т1VU1-E17) (45937,50/3,23/1,18) | шт | 3 |  |  |  |  | 36158
588 | ФЕРм11-02-001-01 В ред. пр. № 321 Минрегиона РФ | Прибор, устанавливаемый на резьбовых соединениях, масса: до 1,5 кг | 1 шт. | 3 | 11.53 | 10.22 |  |  | 35 | 31 |  |  | 1.03 | 3.09
589 | Прайс | Однофазный регулятор скорости (VRTE 1,5) (4381,50/3,23/1,18) | шт | 3 |  |  |  |  | 3449
Раздел 39. Автоматика: Вытяжная система В10, В13, В21, В22, В23
590 | ФЕРм11-06-001-01 В ред. пр. № 321 Минрегиона РФ | Щиты и пульты, масса: до 50 кг | 1 шт. | 5 | 154.24 | 45.63 | 11.11 | 0.54 | 771 | 228 | 56 | 3 | 5.15 | 25.75 | 0.04 | 0.2
591 | Прайс | Модуль управляющий для прямоточных систем с электрическим нагревателем и управлением скоростью приточного вентилятора (АСМ1-Т1VU1-E17) (45937,50/3,23/1,18) | шт | 5 |  |  |  |  | 60263
592 | ФЕРм11-02-001-01 В ред. пр. № 321 Минрегиона РФ | Прибор, устанавливаемый на резьбовых соединениях, масса: до 1,5 кг | 1 шт. | 5 | 11.53 | 10.22 |  |  | 58 | 51 |  |  | 1.03 | 5.15
593 | Прайс | Однофазный регулятор скорости (VRTE 1,5) (4381,50/3,23/1,18) | шт | 5 |  |  |  |  | 5748
Раздел 40. Кабели и провода:
594 | ФЕРм08-02-413-03 В ред. пр. № 321 Минрегиона РФ | Провод, количество проводов в резинобитумной трубке: до 3, сечение провода до 6 мм2 | 100 м трубок | 2.66 | 1357.45 | 220.9 | 53.23 | 2.97 | 3611 | 588 | 142 | 8 | 23.5 | 62.51 | 0.22 | 0.59
595 | Прайс | Провод с медными жилами ПВС 3*0,75 (17,08/4,15/1,18) | м | 120 | 3.5 |  |  |  | 420
596 | ФССЦ-501-8482 Пр.Минрегиона №535 от 11.11.11 | Кабель силовой с медными жилами с поливинилхлоридной изоляцией и оболочкой, не распространяющий горение, с низким дымо- и газовыделением марки ВВГнг-LS, с числом жил - 3 и сечением 1,5 мм2 | 1000 м | 0.118 | 4832.12 |  |  |  | 570
597 | ФССЦ-501-8483 Пр.Минрегиона №535 от 11.11.11 | Кабель силовой с медными жилами с поливинилхлоридной изоляцией и оболочкой, не распространяющий горение, с низким дымо- и газовыделением марки ВВГнг-LS, с числом жил -3 и сечением 2,5 мм2 | 1000 м | 0.028 | 6920.41 |  |  |  | 194
598 | ФЕРм08-02-413-01 В ред. пр. № 321 Минрегиона РФ | Провод, количество проводов в резинобитумной трубке: до 2, сечение провода до 6 мм2 | 100 м трубок | 8.11 | 1322.02 | 189.88 | 53.23 | 2.97 | 10722 | 1540 | 432 | 24 | 20.2 | 163.82 | 0.22 | 1.78
599 | Прайс | Провод с медными жилами ПВС 2*0,75 (12,57/4,15/1,18) | м | 736 | 2.57 |  |  |  | 1892
600 | Прайс | Провод с медными жилами ПВС 2*1,0 (18,09/4,15/1,18) | м | 75 | 3.7 |  |  |  | 278
601 | ФЕРм08-02-413-08 В ред. пр. № 321 Минрегиона РФ | Провод, количество проводов в резинобитумной трубке: до 4, сечение провода до 6 мм2 | 100 м трубок | 0.47 | 1404.97 | 264.14 | 53.23 | 2.97 | 660 | 124 | 25 | 1 | 28.1 | 13.21 | 0.22 | 0.1
602 | ФССЦ-501-8493 Пр.Минрегиона №535 от 11.11.11 | Кабель силовой с медными жилами с поливинилхлоридной изоляцией и оболочкой, не распространяющий горение, с низким дымо- и газовыделением марки ВВГнг-LS, с числом жил - 4 и сечением 4 мм2 | 1000 м | 0.047 | 14484.63 |  |  |  | 681
603 | ФЕРм08-02-413-02 В ред. пр. № 321 Минрегиона РФ | Провод, количество проводов в резинобитумной трубке: до 2, сечение провода до 16 мм2 | 100 м трубок | 7.93 | 1424.74 | 264.14 | 79.84 | 4.46 | 11298 | 2095 | 633 | 35 | 28.1 | 222.83 | 0.33 | 2.62
604 | ФССЦ-103-2402 Пр.Минрегиона №535 от 11.11.11 | Трубы гибкие гофрированные из самозатухающего ПВХ-пластиката легкого типа диаметром 16 мм | м | 718 | 2.24 |  |  |  | 1608
605 | ФССЦ-103-2404 Пр.Минрегиона №535 от 11.11.11 | Трубы гибкие гофрированные из самозатухающего ПВХ-пластиката легкого типа, со стальной протяжкой (зондом), наружным диаметром 20 мм | м | 75 | 3.24 |  |  |  | 243
606 | Прайс | Держатель с защелкой и дюбелем в комплекте с винтом (СТА10D-CТ-16-К41-100) (1,13/1,18/4,15) | шт | 942 | 0.23 |  |  |  | 217
607 | Прайс | Держатель с защелкой и дюбелем в комплекте с винтом (СТА10D-CТ-20-К41-100) (1,42/1,18/4,15) | шт | 136 | 0.3 |  |  |  | 41
Раздел 41. Погрузочные работы
608 | ФССЦпг01-01-01-012 Пр.Минрегиона №354 от 20.07.11 | Погрузочные работы при автомобильных перевозках: Кирпич строительный | 1 т груза | 1.812 | 15.81 |  | 15.81 |  | 29 |  | 29
609 | ФССЦпг01-01-01-041 Пр.Минрегиона №354 от 20.07.11 | Погрузочные работы при автомобильных перевозках: Мусор строительный с погрузкой вручную | 1 т груза | 0.07929 | 42.98 | 42.98 |  |  | 3 | 3
Раздел 42. Перевозка
610 | ФССЦпг03-01-01-030 Пр.Минрегиона №354 от 20.07.11 | Перевозка бетонных и ж/б изделий, стеновых и перегородочных материалов (кирпич, блоки, камни, плиты и панели), лесоматериалов круглых и пиломатериалов автомобилями бортовыми грузоподъемностью до 15 т, на расстояние до 30 км I класс груза | 1 т груза | 1.891 | 18.16 |  | 18.16 |  | 34 |  | 34
Итого прямые затраты по смете в ценах 2001г. | [8 empty] | 742626 | 20038 | 4598 | 158 |  | 2173.02 |  | 13.57
Итого прямые затраты по смете с учетом коэффициентов к итогам | [8 empty] | 742785 | 20038 | 4598 | 158 |  | 2173.02 |  | 13.57
В том числе, справочно:
Перевозка ПЗ=5,67 (Поз. 610) | [8 empty] | 159
Итого прямые затраты по смете с учетом индексов, в текущих ценах | [8 empty] | 2911804 | 251442 | 30719 | 1983 |  | 2173.02 |  | 13.57
Накладные расходы | [8 empty] | 222322
В том числе, справочно:
68% = 80%*0.85 ФОТ (от 25238) (Поз. 536, 545, 547, 555, 557, 564, 566, 573, 575, 582, 584, 586, 588, 590, 592) | [8 empty] | 17162
81% = 95%*0.85 ФОТ (от 94979) (Поз. 484, 486, 488, 490, 495, 497, 499-502, 504, 506-508, 510, 512-515, 517, 519-534, 594, 596-598, 601-605) | [8 empty] | 76933
77% = 100%*(0.9*0.85) ФОТ (от 8107) (Поз. 16, 38, 60, 81, 102, 123, 147, 174, 198, 220, 241, 269, 297, 316, 335, 354, 372, 391, 408, 425, 444, 462) | [8 empty] | 6242
110% ФОТ (от 3451) (Поз. 478-479) | [8 empty] | 3796
84% = 110%*(0.9*0.85) ФОТ (от 314) (Поз. 535) | [8 empty] | 264
90% = 118%*(0.9*0.85) ФОТ (от 12274) (Поз. 482-483) | [8 empty] | 11047
98% = 128%*(0.9*0.85) ФОТ (от 109059) (Поз. 1-3, 5, 7, 9-10, 12-15, 18-25, 27, 29, 31-32, 34-37, 40-47, 49, 51, 53-54, 56-59, 62-69, 71, 74, 76-77, 79-80, 83-85, 87-89, 91, 93, 95-96, 98-101, 104-110, 112, 114, 116-117, 119-122, 125-131, 133, 136, 138-139, 141-146, 149-151, 153-156, 158-160, 162, 165, 167-168, 170-173, 176-178, 180-185, 187, 189, 191-192, 194-197, 200-207, 209, 211, 213-214, 216-219, 222-228, 230, 232, 234-235, 237-240, 243-245, 247-250, 252-254, 256, 258, 260-261, 263-268, 271-273, 275-278, 280-282, 284-285, 287-296, 299, 301-303, 305-306, 308-315, 318, 320, 322-324, 326-327, 329-334, 337, 339-341, 343-344, 346-353, 356-358, 360-361, 363-371, 374, 376-378, 380-381, 383-390, 393-395, 397-398, 400-407, 410, 412-414, 416-417, 419-424, 427, 429-431, 433-434, 436-443, 446-448, 450-451, 453-461, 464, 466, 468-470, 472, 474-476) | [8 empty] | 106878
Сметная прибыль | [8 empty] | 134312
В том числе, справочно:
48% = 60%*0.8 ФОТ (от 25238) (Поз. 536, 545, 547, 555, 557, 564, 566, 573, 575, 582, 584, 586, 588, 590, 592) | [8 empty] | 12114
43% = 63%*(0.85*0.8) ФОТ (от 12274) (Поз. 482-483) | [8 empty] | 5278
52% = 65%*0.8 ФОТ (от 94979) (Поз. 484, 486, 488, 490, 495, 497, 499-502, 504, 506-508, 510, 512-515, 517, 519-534, 594, 596-598, 601-605) | [8 empty] | 49389
70% ФОТ (от 3451) (Поз. 478-479) | [8 empty] | 2416
48% = 70%*(0.85*0.8) ФОТ (от 8421) (Поз. 16, 38, 60, 81, 102, 123, 147, 174, 198, 220, 241, 269, 297, 316, 335, 354, 372, 391, 408, 425, 444, 462, 535) | [8 empty] | 4042
56% = 83%*(0.85*0.8) ФОТ (от 109059) (Поз. 1-3, 5, 7, 9-10, 12-15, 18-25, 27, 29, 31-32, 34-37, 40-47, 49, 51, 53-54, 56-59, 62-69, 71, 74, 76-77, 79-80, 83-85, 87-89, 91, 93, 95-96, 98-101, 104-110, 112, 114, 116-117, 119-122, 125-131, 133, 136, 138-139, 141-146, 149-151, 153-156, 158-160, 162, 165, 167-168, 170-173, 176-178, 180-185, 187, 189, 191-192, 194-197, 200-207, 209, 211, 213-214, 216-219, 222-228, 230, 232, 234-235, 237-240, 243-245, 247-250, 252-254, 256, 258, 260-261, 263-268, 271-273, 275-278, 280-282, 284-285, 287-296, 299, 301-303, 305-306, 308-315, 318, 320, 322-324, 326-327, 329-334, 337, 339-341, 343-344, 346-353, 356-358, 360-361, 363-371, 374, 376-378, 380-381, 383-390, 393-395, 397-398, 400-407, 410, 412-414, 416-417, 419-424, 427, 429-431, 433-434, 436-443, 446-448, 450-451, 453-461, 464, 466, 468-470, 472, 474-476) | [8 empty] | 61073
Итоги по смете:
Итоги по Строительным работам
Сантехнические работы - внутренние (трубопроводы, водопровод, канализация, отопление, газоснабжение, вентиляция и кондиционирование воздуха):
Итого Поз. 1-3, 5, 7, 9-10, 12-15, 18-25, 27, 29, 31-32, 34-37, 40-47, 49, 51, 53-54, 56-59, 62-69, 71, 74, 76-77, 79-80, 83-85, 87-89, 91, 93, 95-96, 98-101, 104-110, 112, 114, 116-117, 119-122, 125-131, 133, 136, 138-139, 141-146, 149-151, 153-156, 158-160, 162, 165, 167-168, 170-173, 176-178, 180-185, 187, 189, 191-192, 194-197, 200-207, 209, 211, 213-214, 216-219, 222-228, 230, 232, 234-235, 237-240, 243-245, 247-250, 252-254, 256, 258, 260-261, 263-268, 271-273, 275-278, 280-282, 284-285, 287-296, 299, 301-303, 305-306, 308-315, 318, 320, 322-324, 326-327, 329-334, 337, 339-341, 343-344, 346-353, 356-358, 360-361, 363-371, 374, 376-378, 380-381, 383-390, 393-395, 397-398, 400-407, 410, 412-414, 416-417, 419-424, 427, 429-431, 433-434, 436-443, 446-448, 450-451, 453-461, 464, 466, 468-470, 472, 474-476 | [8 empty] | 146647 | 8666 | 1678 | 24 |  | 955.3 |  | 2.48
Всего с учетом "Индекс инфляции на 1 квартал 2013 г.(Объекты здравоохранения:поликлиники) ОЗП=12,55; ЭМ=6,76; ЗПМ=12,55; МАТ=4,15" | [8 empty] | 685758 | 108758 | 11343 | 301 |  | 955.3 |  | 2.48
Накладные расходы 98% = 128%*(0.9*0.85) ФОТ (от 109 059) | [8 empty] | 106878
Сметная прибыль 56% = 83%*(0.85*0.8) ФОТ (от 109 059) | [8 empty] | 61073
Итого c накладными и см. прибылью | [8 empty] | 853709 |  |  |  |  | 955.3 |  | 2.48
:
Итого Поз. 4, 6, 8, 11, 17, 26, 28, 30, 33, 39, 48, 50, 52, 55, 61, 70, 72-73, 75, 78, 82, 86, 90, 92, 94, 97, 103, 111, 113, 115, 118, 124, 132, 134-135, 137, 140, 148, 152, 161, 163-164, 166, 169, 175, 179, 186, 188, 190, 193, 199, 208, 210, 212, 215, 221, 229, 231, 233, 236, 242, 246, 255, 257, 259, 262, 270, 274, 467, 471, 473, 477 | [8 empty] | 72344
Всего с учетом "Индекс инфляции на 1 квартал 2013 г.(Объекты здравоохранения:поликлиники) ОЗП=12,55; ЭМ=6,76; ЗПМ=12,55; МАТ=4,15" | [8 empty] | 300228
Теплоизоляционные работы:
Итого Поз. 16, 38, 60, 81, 102, 123, 147, 174, 198, 220, 241, 269, 297, 316, 335, 354, 372, 391, 408, 425, 444, 462 | [8 empty] | 8840 | 646 | 278 |  |  | 72.7
Всего с учетом "Индекс инфляции на 1 квартал 2013 г.(Объекты здравоохранения:поликлиники) ОЗП=12,55; ЭМ=6,76; ЗПМ=12,55; МАТ=4,15" | [8 empty] | 42837 | 8107 | 1879 |  |  | 72.7
Накладные расходы 77% = 100%*(0.9*0.85) ФОТ (от 8 107) | [8 empty] | 6242
Сметная прибыль 48% = 70%*(0.85*0.8) ФОТ (от 8 107) | [8 empty] | 3891
Итого c накладными и см. прибылью | [8 empty] | 52970 |  |  |  |  | 72.7
Материалы:
Итого Поз. 157, 251, 279, 283, 286, 298, 300, 304, 307, 317, 319, 321, 325, 328, 336, 338, 342, 345, 355, 359, 362, 373, 375, 379, 382, 392, 396, 399, 409, 411, 415, 418, 426, 428, 432, 435, 445, 449, 452, 463, 465, 485, 487, 489, 491-494, 496, 498, 503, 505, 509, 511, 516, 518, 595, 599-600, 606-607 | [8 empty] | 44735
Всего с учетом "Индекс инфляции на 1 квартал 2013 г.(Объекты здравоохранения:поликлиники) ОЗП=12,55; ЭМ=6,76; ЗПМ=12,55; МАТ=4,15" | [8 empty] | 185650
Работы по реконструкции зданий и сооружений (усиление и замена существующих конструкций, разборка и возведение отдельных конструктивных элементов):
Итоги по Поз. 478-479 НР 110% ФОТ; СП 70% ФОТ
Итого Поз. 478-479 | [8 empty] | 895 | 248 | 287 | 27 |  | 29.21 |  | 2.71
Всего с учетом "Индекс инфляции на 1 квартал 2013 г.(Объекты здравоохранения:поликлиники) ОЗП=12,55; ЭМ=6,76; ЗПМ=12,55; МАТ=4,15" | [8 empty] | 6546 | 3112 | 1940 | 339 |  | 29.21 |  | 2.71
Накладные расходы 110% ФОТ (от 3 451) | [8 empty] | 3796
Сметная прибыль 70% ФОТ (от 3 451) | [8 empty] | 2416
Итого c накладными и см. прибылью | [8 empty] | 12758 |  |  |  |  | 29.21 |  | 2.71
Итоги по Поз. 535 НР 110%=84%*(0.9*0.85) ФОТ; СП 70%=48%*(0.85*0.8) ФОТ
Итого Поз. 535 | [8 empty] | 83 | 20 | 63 | 5 |  | 2.26 |  | 0.51
Всего с учетом "Индекс инфляции на 1 квартал 2013 г.(Объекты здравоохранения:поликлиники) ОЗП=12,55; ЭМ=6,76; ЗПМ=12,55; МАТ=4,15" | [8 empty] | 677 | 251 | 426 | 63 |  | 2.26 |  | 0.51
Накладные расходы 84% = 110%*(0.9*0.85) ФОТ (от 314) | [8 empty] | 264
Сметная прибыль 48% = 70%*(0.85*0.8) ФОТ (от 314) | [8 empty] | 151
Итого c накладными и см. прибылью | [8 empty] | 1092 |  |  |  |  | 2.26 |  | 0.51
Итого | [8 empty] | 13850 |  |  |  |  | 31.47 |  | 3.22
Деревянные конструкции:
Итого Поз. 482-483 | [8 empty] | 6339 | 978 | 32 |  |  | 107.8
Всего с учетом "Индекс инфляции на 1 квартал 2013 г.(Объекты здравоохранения:поликлиники) ОЗП=12,55; ЭМ=6,76; ЗПМ=12,55; МАТ=4,15" | [8 empty] | 34605 | 12274 | 216 |  |  | 107.8
Накладные расходы 90% = 118%*(0.9*0.85) ФОТ (от 12 274) | [8 empty] | 11047
Сметная прибыль 43% = 63%*(0.85*0.8) ФОТ (от 12 274) | [8 empty] | 5278
Итого c накладными и см. прибылью | [8 empty] | 50930 |  |  |  |  | 107.8
Погрузо-разгрузочные работы при автоперевозках:
Итого Поз. 608 | [8 empty] | 29 |  | 29
Всего с учетом " " | [8 empty] | 29 |  | 29
Накладные расходы 100% ФОТ (от 0)
Сметная прибыль 60% ФОТ (от 0)
Итого c накладными и см. прибылью | [8 empty] | 29
Погрузо-разгрузочные работы:
Итого Поз. 609 | [8 empty] | 3 | 3
Всего с учетом " " | [8 empty] | 3 | 3
Перевозка грузов автотранспортом:
Итого Поз. 610 | [8 empty] | 34 |  | 34
Всего с учетом "Перевозка ПЗ=5,67" | [8 empty] | 193 |  | 34
Всего с учетом " " | [8 empty] | 193 |  | 34
Итого | [8 empty] | 1457562 |  |  |  |  | 1167.27 |  | 5.7
Итоги по Монтажным работам
Электромонтажные работы на других объектах:
Итого Поз. 484, 486, 488, 490, 495, 497, 499-502, 504, 506-508, 510, 512-515, 517, 519-534, 594, 596-598, 601-605 | [8 empty] | 77337 | 7481 | 1931 | 87 |  | 791.51 |  | 6.91
Всего с учетом "Индекс инфляции на 1 квартал 2013 г.(Объекты здравоохранения:поликлиники) ОЗП=12,55; ЭМ=6,76; ЗПМ=12,55; МАТ=4,15" | [8 empty] | 388830 | 93887 | 13054 | 1092 |  | 791.51 |  | 6.91
Накладные расходы 81% = 95%*0.85 ФОТ (от 94 979) | [8 empty] | 76933
Сметная прибыль 52% = 65%*0.8 ФОТ (от 94 979) | [8 empty] | 49389
Итого c накладными и см. прибылью | [8 empty] | 515152 |  |  |  |  | 791.51 |  | 6.91
Монтаж оборудования:
Итого Поз. 536, 545, 547, 555, 557, 564, 566, 573, 575, 582, 584, 586, 588, 590, 592 | [8 empty] | 4717 | 1996 | 266 | 15 |  | 214.24 |  | 0.96
Всего с учетом "Индекс инфляции на 1 квартал 2013 г.(Объекты здравоохранения:поликлиники) ОЗП=12,55; ЭМ=6,76; ЗПМ=12,55; МАТ=4,15" | [8 empty] | 37036 | 25050 | 1798 | 188 |  | 214.24 |  | 0.96
Накладные расходы 68% = 80%*0.85 ФОТ (от 25 238) | [8 empty] | 17162
Сметная прибыль 48% = 60%*0.8 ФОТ (от 25 238) | [8 empty] | 12114
Итого c накладными и см. прибылью | [8 empty] | 66312 |  |  |  |  | 214.24 |  | 0.96
Итого | [8 empty] | 581464 |  |  |  |  | 1005.75 |  | 7.87
Итоги по Оборудованию
Оборудование:
Итого Поз. 537, 554, 539-544, 546, 548-553, 556, 558-563, 565, 567-572, 574, 576-581, 583, 585, 587, 589, 591, 593 | [8 empty] | 380623
Всего с учетом "Оборудование МАТ=3,23" | [8 empty] | 1229412
Итого | [8 empty] | 1229412
Итого | [8 empty] | 3267958 |  |  |  |  | 2173.02 |  | 13.57
В том числе:
Материалы | [8 empty] | 1400072
Машины и механизмы | [8 empty] | 30719
ФОТ | [8 empty] | 253425
Оборудование | [8 empty] | 1229412
Накладные расходы | [8 empty] | 222322
Сметная прибыль | [8 empty] | 134312
НДС 18% | [8 empty] | 588232.44
ВСЕГО по смете | [8 empty] | 3856190.44 |  |  |  |  | 2173.02 |  | 13.57
Составил: ___________________________
(должность, подпись, расшифровка)