## Локальная смета
СОГЛАСОВАНО: | [11 empty] | УТВЕРЖДАЮ: |  |  |  |  | Приложение № 1
_________________ | [11 empty] | _________________
" _____ " ________________ 2013 г. | [11 empty] | "____" ______________2013 г.
МБУЗ "ЦВМР"
(наименование стройки)
ЛОКАЛЬНЫЙ СМЕТНЫЙ РАСЧЕТ №
(локальная смета)
|  | на | Капитальный ремонт здания по адресу: г.Пермь, ул.Ким,99.
(наименование работ и затрат, наименование объекта)
Основание: Дефектная ведомость
|  |  | Сметная стоимость _______________________________________________________________________________________________ | [5 empty] | ___________________________1360,69 |  | т.руб.
|  |  | строительных работ _______________________________________________________________________________________________ | [5 empty] | _______________________________________________________________________________________________1098,75 |  | т.руб.
|  |  | монтажных работ _______________________________________________________________________________________________ | [5 empty] | _______________________________________________________________________________________________31,76 |  | т.руб.
|  |  | Средства на оплату труда _______________________________________________________________________________________________ | [5 empty] | ___________________________97,20 |  | т.руб.
|  |  | Сметная трудоемкость _______________________________________________________________________________________________ | [5 empty] | _______________________________________________________________________________________________817,05 |  | чел.час
Составлен(а) в текущих (прогнозных) ценах по состоянию на 2 квартал 2013г.
№ пп | Обосно- вание | Наименование | Ед. изм. | Кол. | Стоимость единицы, руб. |  |  |  | Общая стоимость, руб. |  |  |  | Т/з осн. раб.на ед. | Т/з осн. раб. Всего | Т/з мех. на ед. | Т/з мех. Всего
[5 empty] | Всего | В том числе |  |  | Всего | В том числе
[6 empty] | Осн.З/п | Эк.Маш | З/пМех |  | Осн.З/п | Эк.Маш | З/пМех
1 | 2 | 3 | 4 | 5 | 6 | 7 | 8 | 9 | 10 | 11 | 12 | 13 | 14 | 15 | 16 | 17
Раздел 1. Помещение №1-2 этаж
Окна
1 | ФЕРр56-2-2 Пр. Минрегион от 13.10.08 № 207 | Снятие оконных переплетов: остекленных | 100 м2 оконных переплетов | 0.082692 | 398.87 | 369.8 | 29.07 | 10.79 | 33 | 31 | 2 | 1 | 46.11 | 3.81 | 0.93 | 0.08
2 | ФЕРр56-1-1 Пр. Минрегион от 13.10.08 № 207 | Демонтаж оконных коробок: в каменных стенах с отбивкой штукатурки в откосах | 100 коробок | 0.02 | 1208.52 | 1051.72 | 156.8 | 22.7 | 24 | 21 | 3 |  | 128.73 | 2.57 | 2.15 | 0.04
3 | ФЕРр56-3-2 Пр. Минрегион от 13.10.08 № 207 | Снятие подоконных досок: деревянных в каменных зданиях | 100 м2 | 0.01235 | 761.66 | 761.66 |  |  | 9 | 9 |  |  | 94.97 | 1.17
4 | ФЕР10-01-034-08 И4-Пр. Минрегион от 13.07.11 №339 | Установка в жилых и общественных зданиях оконных блоков из ПВХ профилей: поворотных (откидных, поворотно-откидных) с площадью проема более 2 м2 трехстворчатых, в том числе при наличии створок глухого остекления | 100 м2 проемов | 0.082692 | 218773.47 | 1303.66 | 413.79 | 7.66 | 18091 | 108 | 34 | 1 | 149.16 | 12.33 | 0.66 | 0.05
5 | ФЕР10-01-035-01 И1-Пр. Минрегион от 27.02.10 №81 | Установка подоконных досок из ПВХ: в каменных стенах толщиной до 0,51 м | 100 п.м | 0.0494 | 4187.28 | 180.75 | 14.33 | 0.46 | 207 | 9 | 1 |  | 21.19 | 1.05 | 0.04
6 | ФССЦ-101-2912 И1-Пр. Минрегион от 04.03.10 №94 | Доски подоконные ПВХ, шириной 600 мм | м | 4.94 | 365.59 |  |  |  | 1806
7 | ФЕР12-01-010-01 Пр. Минрегион от 17.11.08 № 253 | Устройство мелких покрытий (брандмауэры, парапеты, свесы и т.п.) из листовой оцинкованной стали | 100 м2 покрытия | 0.01482 | 9875.72 | 961.76 | 23.38 | 2.7 | 146 | 14 |  |  | 112.75 | 1.67 | 0.2
8 | ФЕРр61-7-1 Пр. Минрегион от 13.10.08 № 207 | Ремонт штукатурки откосов внутри здания по камню и бетону цементно-известковым раствором: прямолинейных | 100 м2 отремонтированной поверхности | 0.00466 | 5751.92 | 3436.05 | 36.26 | 13.46 | 27 | 16 |  |  | 383.06 | 1.79 | 1.16 | 0.01
9 | ФЕРр62-7-5 Пр. Минрегион от 13.10.08 № 207 | Улучшенная масляная окраска ранее окрашенных стен: за два раза с расчисткой старой краски до 35% | 100 м2 окрашиваемой поверхности | 0.0466 | 1134.36 | 442.28 | 8.36 | 1.16 | 53 | 21 |  |  | 51.19 | 2.39 | 0.1
10 | ФЕРр61-20-1 Пр. Минрегион от 13.10.08 № 207 | Ремонт штукатурки наружных прямолинейных откосов по камню и бетону цементно-известковым раствором: с земли и лесов | 100 м2 отремонтированной поверхности | 0.00233 | 5286.31 | 3004.39 | 2.31 |  | 12 | 7 |  |  | 323.4 | 0.75
11 | ФЕРр62-24-1 Пр. Минрегион от 13.10.08 № 207 | Окраска силикатными красками за 2 раза ранее окрашенных фасадов: по штукатурке с земли и лесов | 100 м2 окрашиваемой поверхности | 0.0233 | 381.88 | 219.29 | 4.53 |  | 9 | 5 |  |  | 25.09 | 0.58
Короб
12 | ФЕР10-05-009-01 Пр. Минрегион от 17.11.08 № 253 | Облицовка стен по системе "КНАУФ" по одинарному металлическому каркасу из ПН и ПС профилей гипсокартонными листами в один слой (С 625): оконным проемом | 100 м2 стен (за вычетом проемов) | 0.10776 | 5818.17 | 643.97 | 18.48 |  | 627 | 69 | 2 |  | 71 | 7.65
13 | ФССЦ-101-2509 Пр. Минрегион от 28.07.09 № 308 | Листы гипсокартонные ГКЛ 12,5 мм | м2 | -2.52 | 15 |  |  |  | -38
14 | ФССЦ-101-3053 И1-Пр. Минрегион от 04.03.10 №94 | Решетка радиаторная ПВХ, размером 0,6х0,9 м | м2 | 1.08 | 288.55 |  |  |  | 312
15 | ФССЦ-101-3054 И1-Пр. Минрегион от 04.03.10 №94 | Решетка радиаторная ПВХ, размером 0,6х1,2 м | м2 | 1.44 | 278.26 |  |  |  | 401
16 | ФЕР15-04-025-10 И4-Пр. Минрегион от 13.07.11 №339 | Улучшенная окраска масляными составами по сборным конструкциям: стен, подготовленных под окраску | 100 м2 окрашиваемой поверхности | 0.0826 | 1167.24 | 309.29 | 3.8 | 0.12 | 96 | 26 |  |  | 34.1 | 2.82 | 0.01
Полы
17 | ФЕРр57-3-1 Пр. Минрегион от 13.10.08 № 207 | Разборка плинтусов: деревянных и из пластмассовых материалов | 100 м плинтуса | 0.1846 | 29.41 | 29.41 |  |  | 5 | 5 |  |  | 3.77 | 0.7
18 | ФЕРр57-2-1 Пр. Минрегион от 13.10.08 № 207 | Разборка покрытий полов: из линолеума и релина | 100 м2 покрытия | 0.231 | 92.9 | 88.84 | 4.06 | 1.51 | 21 | 21 |  |  | 11.39 | 2.63 | 0.13 | 0.03
19 | ФЕР11-01-036-03 Пр. Минрегион от 17.11.08 № 253 | Устройство покрытий: из линолеума насухо из готовых ковров на комнату 195,40 = 7 845,40 - 102 x 75,00 | 100 м2 покрытия | 0.231 | 195.4 | 142.93 | 52.47 | 3.94 | 45 | 33 | 12 | 1 | 17.2 | 3.97 | 0.34 | 0.08
20 | ФССЦ-101-4201 И2-Пр. Минрегион от 15.12.10 №656 | Линолеум коммерческий гомогенный "ТАРКЕТТ PRIMO PLUS" (толщина 2 мм, класс 34/43, пож. безопасность Г1, В2, РП1, Д2, Т2) | м2 | 23.56 | 113.39 |  |  |  | 2671
21 | ФЕР11-01-040-03 И3-Пр. Минрегион от 23.11.10 №509 | Устройство плинтусов поливинилхлоридных: на винтах самонарезающих | 100 м плинтуса | 0.1846 | 1429.65 | 61.14 | 11.24 |  | 264 | 11 | 2 |  | 6.66 | 1.23
Потолок
22 | ФЕР15-01-047-15 Пр. Минрегион от 17.11.08 № 253 | Устройство: подвесных потолков типа <Армстронг> по каркасу из оцинкованного профиля 1 396,55 = 6 731,95 - 103 x 51,80 | 100 м2 поверхности облицовки | 0.231 | 1396.55 | 963.12 | 433.43 | 8.82 | 323 | 223 | 100 | 2 | 102.46 | 23.67 | 0.76 | 0.18
23 | Прайс | Панели потолочные алюминиевые для подвесных потолков типа "Байкал"(450/1,18/4,3=88,69) (Транспортные расходы МАТ=4,5% к расх.; Заготовительно-складские расходы МАТ=2% к расх.) | м2 | 23.79 | 94.53 |  |  |  | 2249
24 | ФЕРм08-03-594-14 Пр. Минрегион от 04.08.09 № 321 | Светильник в подвесных потолках, устанавливаемый: на профиле, количество ламп в светильнике до 4 | 100 шт. | 0.04 | 16102.27 | 2648.64 | 3176.47 | 1058.91 | 644 | 106 | 127 | 42 | 267 | 10.68 | 91.05 | 3.64
25 | Прайс | Светильники растровые светодиодные для подвесных потолков типа "Байкал"(5500/1,18/4,3=1083,96) (Транспортные расходы МАТ=4,5% к расх.; Заготовительно-складские расходы МАТ=2% к расх.) | шт. | 4 | 1155.39 |  |  |  | 4622
26 | ФЕР46-03-011-01 Пр. Минрегион от 17.11.08 № 253 | Пробивка в кирпичных стенах борозд площадью сечения: до 20 см2 | 100 м борозд | 0.15 | 562.04 | 143.58 | 418.46 | 40.84 | 84 | 22 | 62 | 6 | 15.64 | 2.35 | 4.06 | 0.61
27 | ФЕР46-03-017-05 Пр. Минрегион от 17.11.08 № 253 | Заделка отверстий, гнезд и борозд: в стенах и перегородках бетонных площадью до 0,1 м2 | 1 м3 заделки | 0.02 | 1930.16 | 608.53 | 35.23 |  | 39 | 12 | 1 |  | 75.22 | 1.5
28 | ФЕРм08-02-403-03 И2-Пр. Минрегион от 21.12.10 №747 | Провод групповой осветительных сетей в защитной оболочке или кабель двух-трехжильный: под штукатурку по стенам или в бороздах | 100 м | 0.15 | 1767.24 | 347.8 | 7.26 | 0.41 | 265 | 52 | 1 |  | 37 | 5.55 | 0.03
29 | ФССЦ-501-8482 И4-Пр. Минрегион от 11.11.11 №535 | Кабель силовой с медными жилами с поливинилхлоридной изоляцией и оболочкой, не распространяющий горение, с низким дымо- и газовыделением марки ВВГнг-LS, с числом жил - 3 и сечением 1,5 мм2 | 1000 м | 0.015 | 4832.12 |  |  |  | 72
30 | ФЕРр67-9-1 Пр. Минрегион от 13.10.08 № 207 | Смена: выключателей | 100 шт. | 0.01 | 840.59 | 218.59 |  |  | 8 | 2 |  |  | 24.1 | 0.24
31 | ФЕРр67-9-2 Пр. Минрегион от 13.10.08 № 207 | Смена: розеток | 100 шт. | 0.02 | 778.59 | 218.59 |  |  | 16 | 4 |  |  | 24.1 | 0.48
32 | ФЕРм08-03-591-11 Пр. Минрегион от 04.08.09 № 321 | Розетка штепсельная: трехполюсная | 100 шт. | 0.02 | 1835.64 | 728.13 | 29.03 | 1.62 | 37 | 15 | 1 |  | 73.4 | 1.47 | 0.12
33 | ФССЦ-503-0482 Пр. Минрегион от 28.07.09 № 308 | Розетка штепсельная с заземляющим контактом | шт. | 2 | 19.83 |  |  |  | 40
Стены
34 | ФЕРр61-2-7 Пр. Минрегион от 13.10.08 № 207 | Ремонт штукатурки внутренних стен по камню и бетону цементно-известковым раствором, площадью отдельных мест: до 1 м2 толщиной слоя до 20 мм | 100 м2 отремонтированной поверхности | 0.048227 | 3184.35 | 2023.18 | 20.94 | 7.77 | 154 | 98 | 1 |  | 228.35 | 11.01 | 0.67 | 0.03
35 | ФЕРр62-7-5 Пр. Минрегион от 13.10.08 № 207 | Улучшенная масляная окраска ранее окрашенных стен: за два раза с расчисткой старой краски до 35% | 100 м2 окрашиваемой поверхности | 0.48227 | 1134.36 | 442.28 | 8.36 | 1.16 | 547 | 213 | 4 | 1 | 51.19 | 24.69 | 0.1 | 0.05
Двери
36 | ФЕРр56-11-1 Пр. Минрегион от 13.10.08 № 207 | Снятие наличников | 100 м наличников | 0.053 | 33.43 | 33.43 |  |  | 2 | 2 |  |  | 4.21 | 0.22
37 | ФЕРр56-9-1 Пр. Минрегион от 13.10.08 № 207 | Демонтаж дверных коробок: в каменных стенах с отбивкой штукатурки в откосах | 100 коробок | 0.01 | 1807.42 | 1437.99 | 369.43 | 39.94 | 18 | 14 | 4 |  | 179.3 | 1.79 | 3.97 | 0.04
38 | ФЕРр56-10-1 Пр. Минрегион от 13.10.08 № 207 | Снятие дверных полотен | 100 м2 дверных полотен | 0.0198 | 288.06 | 288.06 |  |  | 6 | 6 |  |  | 36.28 | 0.72
39 | ФЕР10-01-047-01 И4-Пр. Минрегион от 13.07.11 №339 | Установка блоков из ПВХ в наружных и внутренних дверных проемах: в каменных стенах площадью проема до 3 м2 | 100 м2 проемов | 0.0198 | 169087.21 | 1780.86 | 473.75 | 12.18 | 3348 | 35 | 9 |  | 201 | 3.98 | 1.05 | 0.02
Раздел 2. Помещение №4,2 - 2 этаж
Окна
40 | ФЕРр56-2-2 Пр. Минрегион от 13.10.08 № 207 | Снятие оконных переплетов: остекленных | 100 м2 оконных переплетов | 0.027 | 398.87 | 369.8 | 29.07 | 10.79 | 11 | 10 | 1 |  | 46.11 | 1.25 | 0.93 | 0.03
41 | ФЕРр56-1-1 Пр. Минрегион от 13.10.08 № 207 | Демонтаж оконных коробок: в каменных стенах с отбивкой штукатурки в откосах | 100 коробок | 0.01 | 1208.52 | 1051.72 | 156.8 | 22.7 | 12 | 11 | 1 |  | 128.73 | 1.29 | 2.15 | 0.02
42 | ФЕРр56-3-2 Пр. Минрегион от 13.10.08 № 207 | Снятие подоконных досок: деревянных в каменных зданиях | 100 м2 | 0.0068 | 761.66 | 761.66 |  |  | 5 | 5 |  |  | 94.97 | 0.65
43 | ФЕР10-01-034-08 И4-Пр. Минрегион от 13.07.11 №339 | Установка в жилых и общественных зданиях оконных блоков из ПВХ профилей: поворотных (откидных, поворотно-откидных) с площадью проема более 2 м2 трехстворчатых, в том числе при наличии створок глухого остекления | 100 м2 проемов | 0.027 | 218773.47 | 1303.66 | 413.79 | 7.66 | 5907 | 35 | 11 |  | 149.16 | 4.03 | 0.66 | 0.02
44 | ФЕР10-01-035-01 И1-Пр. Минрегион от 27.02.10 №81 | Установка подоконных досок из ПВХ: в каменных стенах толщиной до 0,51 м | 100 п.м | 0.017 | 4187.28 | 180.75 | 14.33 | 0.46 | 71 | 3 |  |  | 21.19 | 0.36 | 0.04
45 | ФССЦ-101-2912 И1-Пр. Минрегион от 04.03.10 №94 | Доски подоконные ПВХ, шириной 600 мм | м | 1.7 | 365.59 |  |  |  | 622
46 | ФЕР12-01-010-01 Пр. Минрегион от 17.11.08 № 253 | Устройство мелких покрытий (брандмауэры, парапеты, свесы и т.п.) из листовой оцинкованной стали | 100 м2 покрытия | 0.0051 | 9875.72 | 961.76 | 23.38 | 2.7 | 50 | 5 |  |  | 112.75 | 0.58 | 0.2
47 | ФЕРр61-7-1 Пр. Минрегион от 13.10.08 № 207 | Ремонт штукатурки откосов внутри здания по камню и бетону цементно-известковым раствором: прямолинейных | 100 м2 отремонтированной поверхности | 0.00204 | 5751.92 | 3436.05 | 36.26 | 13.46 | 12 | 7 |  |  | 383.06 | 0.78 | 1.16
48 | ФЕРр62-7-5 Пр. Минрегион от 13.10.08 № 207 | Улучшенная масляная окраска ранее окрашенных стен: за два раза с расчисткой старой краски до 35% | 100 м2 окрашиваемой поверхности | 0.0204 | 1134.36 | 442.28 | 8.36 | 1.16 | 23 | 9 |  |  | 51.19 | 1.04 | 0.1
49 | ФЕРр61-20-1 Пр. Минрегион от 13.10.08 № 207 | Ремонт штукатурки наружных прямолинейных откосов по камню и бетону цементно-известковым раствором: с земли и лесов | 100 м2 отремонтированной поверхности | 0.00102 | 5286.31 | 3004.39 | 2.31 |  | 5 | 3 |  |  | 323.4 | 0.33
50 | ФЕРр62-24-1 Пр. Минрегион от 13.10.08 № 207 | Окраска силикатными красками за 2 раза ранее окрашенных фасадов: по штукатурке с земли и лесов | 100 м2 окрашиваемой поверхности | 0.0102 | 381.88 | 219.29 | 4.53 |  | 4 | 2 |  |  | 25.09 | 0.26
Двери
51 | ФЕРр56-11-1 Пр. Минрегион от 13.10.08 № 207 | Снятие наличников | 100 м наличников | 0.0556 | 33.43 | 33.43 |  |  | 2 | 2 |  |  | 4.21 | 0.23
52 | ФЕРр56-9-1 Пр. Минрегион от 13.10.08 № 207 | Демонтаж дверных коробок: в каменных стенах с отбивкой штукатурки в откосах | 100 коробок | 0.01 | 1807.42 | 1437.99 | 369.43 | 39.94 | 18 | 14 | 4 |  | 179.3 | 1.79 | 3.97 | 0.04
53 | ФЕРр56-10-1 Пр. Минрегион от 13.10.08 № 207 | Снятие дверных полотен | 100 м2 дверных полотен | 0.02097 | 288.06 | 288.06 |  |  | 6 | 6 |  |  | 36.28 | 0.76
54 | ФЕР10-01-047-01 И4-Пр. Минрегион от 13.07.11 №339 | Установка блоков из ПВХ в наружных и внутренних дверных проемах: в каменных стенах площадью проема до 3 м2 | 100 м2 проемов | 0.02097 | 169087.21 | 1780.86 | 473.75 | 12.18 | 3546 | 37 | 10 |  | 201 | 4.22 | 1.05 | 0.02
Короб для радиатора
55 | ФЕРр63-10-1 Пр. Минрегион от 13.10.08 № 207 | Разборка облицовки из гипсокартонных листов: стен и перегородок | 100 м2 облицовки | 0.0316 | 69.41 | 63.16 | 6.25 | 2.32 | 2 | 2 |  |  | 7.31 | 0.23 | 0.2 | 0.01
56 | ФЕР10-05-009-01 Пр. Минрегион от 17.11.08 № 253 | Облицовка стен по системе "КНАУФ" по одинарному металлическому каркасу из ПН и ПС профилей гипсокартонными листами в один слой (С 625): оконным проемом | 100 м2 стен (за вычетом проемов) | 0.0316 | 5818.17 | 643.97 | 18.48 |  | 184 | 20 | 1 |  | 71 | 2.24
57 | ФССЦ-101-2509 Пр. Минрегион от 28.07.09 № 308 | Листы гипсокартонные ГКЛ 12,5 мм | м2 | -0.9 | 15 |  |  |  | -14
58 | ФССЦ-101-3055 И1-Пр. Минрегион от 04.03.10 №94 | Решетка радиаторная ПВХ, размером 0,6х1,5 м | м2 | 0.9 | 280.32 |  |  |  | 252
59 | ФЕР15-04-005-05 И4-Пр. Минрегион от 13.07.11 №339 | Окраска поливинилацетатными водоэмульсионными составами улучшенная: по сборным конструкциям стен, подготовленным под окраску | 100 м2 окрашиваемой поверхности | 0.0226 | 1295.05 | 227.93 | 9.03 | 0.12 | 29 | 5 |  |  | 25.41 | 0.57 | 0.01
60 | ФЕР15-04-039-05 Пр. Минрегион от 17.11.08 № 253 | Покрытие масляными или спиртовыми лаками по проолифленной поверхности: стен за 2 раза 167,60 = 1 025,42 - 0,0255 x 33 640,00 | 100 м2 покрытия поверхности | 0.0226 | 167.6 | 155.56 | 2.93 | 0.12 | 4 | 4 |  |  | 16.17 | 0.37 | 0.01
61 | ФССЦ-113-0659 И5-Пр. Минрегион от 29.12.11 №629 | Финишлак 105 | кг | 0.5763 | 80.88 |  |  |  | 47
Вентиляционный короб
62 | ФЕР10-05-009-01 Пр. Минрегион от 17.11.08 № 253 | Облицовка стен по системе "КНАУФ" по одинарному металлическому каркасу из ПН и ПС профилей гипсокартонными листами в один слой (С 625): оконным проемом | 100 м2 стен (за вычетом проемов) | 0.069 | 5818.17 | 643.97 | 18.48 |  | 401 | 44 | 1 |  | 71 | 4.9
63 | ФЕР15-04-005-05 И4-Пр. Минрегион от 13.07.11 №339 | Окраска поливинилацетатными водоэмульсионными составами улучшенная: по сборным конструкциям стен, подготовленным под окраску | 100 м2 окрашиваемой поверхности | 0.069 | 1295.05 | 227.93 | 9.03 | 0.12 | 89 | 16 | 1 |  | 25.41 | 1.75 | 0.01
64 | ФЕР15-04-039-05 Пр. Минрегион от 17.11.08 № 253 | Покрытие масляными или спиртовыми лаками по проолифленной поверхности: стен за 2 раза 167,60 = 1 025,42 - 0,0255 x 33 640,00 | 100 м2 покрытия поверхности | 0.069 | 167.6 | 155.56 | 2.93 | 0.12 | 12 | 11 |  |  | 16.17 | 1.12 | 0.01
65 | ФССЦ-113-0659 И5-Пр. Минрегион от 29.12.11 №629 | Финишлак 105 | кг | 1.76 | 80.88 |  |  |  | 142
Демонтаж перегородки
66 | ФЕРр56-11-1 Пр. Минрегион от 13.10.08 № 207 | Снятие наличников | 100 м наличников | 0.1146 | 33.43 | 33.43 |  |  | 4 | 4 |  |  | 4.21 | 0.48
67 | ФЕРр56-9-1 Пр. Минрегион от 13.10.08 № 207 | Демонтаж дверных коробок: в каменных стенах с отбивкой штукатурки в откосах | 100 коробок | 0.01 | 1807.42 | 1437.99 | 369.43 | 39.94 | 18 | 14 | 4 |  | 179.3 | 1.79 | 3.97 | 0.04
68 | ФЕРр56-10-1 Пр. Минрегион от 13.10.08 № 207 | Снятие дверных полотен | 100 м2 дверных полотен | 0.023086 | 288.06 | 288.06 |  |  | 7 | 7 |  |  | 36.28 | 0.84
69 | ФЕРр55-5-1 Пр. Минрегион от 13.10.08 № 207 | Разборка кирпичных перегородок на отдельные кирпичи | 100 м2 перегородок | 0.049844 | 1829.8 | 1204.44 | 625.36 | 67.6 | 91 | 60 | 31 | 3 | 141.2 | 7.04 | 6.72 | 0.34
Полы
70 | ФЕРр57-3-1 Пр. Минрегион от 13.10.08 № 207 | Разборка плинтусов: деревянных и из пластмассовых материалов | 100 м плинтуса | 0.1527 | 29.41 | 29.41 |  |  | 4 | 4 |  |  | 3.77 | 0.58
71 | ФЕРр57-2-1 Пр. Минрегион от 13.10.08 № 207 | Разборка покрытий полов: из линолеума и релина | 100 м2 покрытия | 0.173 | 92.9 | 88.84 | 4.06 | 1.51 | 16 | 15 | 1 |  | 11.39 | 1.97 | 0.13 | 0.02
72 | ФЕР11-01-036-03 Пр. Минрегион от 17.11.08 № 253 | Устройство покрытий: из линолеума насухо из готовых ковров на комнату 195,40 = 7 845,40 - 102 x 75,00 | 100 м2 покрытия | 0.177 | 195.4 | 142.93 | 52.47 | 3.94 | 35 | 26 | 9 | 1 | 17.2 | 3.04 | 0.34 | 0.06
73 | ФССЦ-101-4201 И2-Пр. Минрегион от 15.12.10 №656 | Линолеум коммерческий гомогенный "ТАРКЕТТ PRIMO PLUS" (толщина 2 мм, класс 34/43, пож. безопасность Г1, В2, РП1, Д2, Т2) | м2 | 18.05 | 113.39 |  |  |  | 2047
74 | ФЕР11-01-040-03 И3-Пр. Минрегион от 23.11.10 №509 | Устройство плинтусов поливинилхлоридных: на винтах самонарезающих | 100 м плинтуса | 0.1527 | 1429.65 | 61.14 | 11.24 |  | 218 | 9 | 2 |  | 6.66 | 1.02
Потолки
75 | ФЕР15-01-047-15 Пр. Минрегион от 17.11.08 № 253 | Устройство: подвесных потолков типа <Армстронг> по каркасу из оцинкованного профиля 1 396,55 = 6 731,95 - 103 x 51,80 | 100 м2 поверхности облицовки | 0.177 | 1396.55 | 963.12 | 433.43 | 8.82 | 247 | 170 | 77 | 2 | 102.46 | 18.14 | 0.76 | 0.13
76 | Прайс | Панели потолочные алюминиевые для подвесных потолков типа "Байкал"(450/1,18/4,3=88,69) (Транспортные расходы МАТ=4,5% к расх.; Заготовительно-складские расходы МАТ=2% к расх.) | м2 | 18.23 | 94.53 |  |  |  | 1723
77 | ФЕРм08-03-594-14 Пр. Минрегион от 04.08.09 № 321 | Светильник в подвесных потолках, устанавливаемый: на профиле, количество ламп в светильнике до 4 | 100 шт. | 0.02 | 16102.27 | 2648.64 | 3176.47 | 1058.91 | 322 | 53 | 64 | 21 | 267 | 5.34 | 91.05 | 1.82
78 | Прайс | Светильники растровые светодиодные для подвесных потолков типа "Байкал"(5500/1,18/4,3=1083,96) (Транспортные расходы МАТ=4,5% к расх.; Заготовительно-складские расходы МАТ=2% к расх.) | шт. | 2 | 1155.39 |  |  |  | 2311
79 | ФЕРр67-9-1 Пр. Минрегион от 13.10.08 № 207 | Смена: выключателей | 100 шт. | 0.01 | 840.59 | 218.59 |  |  | 8 | 2 |  |  | 24.1 | 0.24
Стены
80 | ФЕР10-05-009-01 Пр. Минрегион от 17.11.08 № 253 | Облицовка стен по системе "КНАУФ" по одинарному металлическому каркасу из ПН и ПС профилей гипсокартонными листами в один слой (С 625): оконным проемом | 100 м2 стен (за вычетом проемов) | 0.064512 | 5818.17 | 643.97 | 18.48 |  | 375 | 42 | 1 |  | 71 | 4.58
81 | ФЕР10-05-009-02 Пр. Минрегион от 17.11.08 № 253 | Облицовка стен по системе "КНАУФ" по одинарному металлическому каркасу из ПН и ПС профилей гипсокартонными листами в один слой (С 625): с дверным проемом | 100 м2 стен (за вычетом проемов) | 0.3239 | 5947.75 | 607.69 | 12.72 |  | 1927 | 197 | 4 |  | 67 | 21.7
82 | ФЕР15-04-005-05 И4-Пр. Минрегион от 13.07.11 №339 | Окраска поливинилацетатными водоэмульсионными составами улучшенная: по сборным конструкциям стен, подготовленным под окраску | 100 м2 окрашиваемой поверхности | 0.3884 | 1295.05 | 227.93 | 9.03 | 0.12 | 503 | 89 | 4 |  | 25.41 | 9.87 | 0.01
83 | ФЕР15-04-039-05 Пр. Минрегион от 17.11.08 № 253 | Покрытие масляными или спиртовыми лаками по проолифленной поверхности: стен за 2 раза 167,60 = 1 025,42 - 0,0255 x 33 640,00 | 100 м2 покрытия поверхности | 0.3884 | 167.6 | 155.56 | 2.93 | 0.12 | 65 | 60 | 1 |  | 16.17 | 6.28 | 0.01
84 | ФССЦ-113-0659 И5-Пр. Минрегион от 29.12.11 №629 | Финишлак 105 | кг | 9.904 | 80.88 |  |  |  | 801
Раздел 3. Помещение №5-2 этаж
Двери
85 | ФЕРр56-11-1 Пр. Минрегион от 13.10.08 № 207 | Снятие наличников | 100 м наличников | 0.1138 | 33.43 | 33.43 |  |  | 4 | 4 |  |  | 4.21 | 0.48
86 | ФЕРр56-9-1 Пр. Минрегион от 13.10.08 № 207 | Демонтаж дверных коробок: в каменных стенах с отбивкой штукатурки в откосах | 100 коробок | 0.01 | 1807.42 | 1437.99 | 369.43 | 39.94 | 18 | 14 | 4 |  | 179.3 | 1.79 | 3.97 | 0.04
87 | ФЕРр56-10-1 Пр. Минрегион от 13.10.08 № 207 | Снятие дверных полотен | 100 м2 дверных полотен | 0.02436 | 288.06 | 288.06 |  |  | 7 | 7 |  |  | 36.28 | 0.88
88 | ФЕР10-01-047-01 И4-Пр. Минрегион от 13.07.11 №339 | Установка блоков из ПВХ в наружных и внутренних дверных проемах: в каменных стенах площадью проема до 3 м2 | 100 м2 проемов | 0.02436 | 169087.21 | 1780.86 | 473.75 | 12.18 | 4119 | 43 | 12 |  | 201 | 4.9 | 1.05 | 0.03
89 | ФЕРр61-1-11 И3-Пр. Минрегион от 25.07.11 №358 | Сплошное выравнивание штукатурки внутри здания (однослойная штукатурка) сухой растворной смесью (типа «Ветонит») толщиной до 10 мм для последующей окраски или оклейки обоями: оконных и дверных откосов плоских | 100 м2 поверхности | 0.01707 | 13510.53 | 1352.02 | 45.97 | 31 | 231 | 23 | 1 | 1 | 130.63 | 2.23 | 3.01 | 0.05
90 | ФЕР15-04-025-08 И4-Пр. Минрегион от 13.07.11 №339 | Улучшенная окраска масляными составами по штукатурке: стен | 100 м2 окрашиваемой поверхности | 0.01707 | 1460.04 | 462.66 | 9.9 | 0.12 | 25 | 8 |  |  | 51.01 | 0.87 | 0.01
Окна
91 | ФЕРр56-2-2 Пр. Минрегион от 13.10.08 № 207 | Снятие оконных переплетов: остекленных | 100 м2 оконных переплетов | 0.12284 | 398.87 | 369.8 | 29.07 | 10.79 | 49 | 45 | 4 | 1 | 46.11 | 5.66 | 0.93 | 0.11
92 | ФЕРр56-1-1 Пр. Минрегион от 13.10.08 № 207 | Демонтаж оконных коробок: в каменных стенах с отбивкой штукатурки в откосах | 100 коробок | 0.04 | 1208.52 | 1051.72 | 156.8 | 22.7 | 48 | 42 | 6 | 1 | 128.73 | 5.15 | 2.15 | 0.09
93 | ФЕРр56-3-2 Пр. Минрегион от 13.10.08 № 207 | Снятие подоконных досок: деревянных в каменных зданиях | 100 м2 | 0.04704 | 761.66 | 761.66 |  |  | 36 | 36 |  |  | 94.97 | 4.47
94 | ФЕР10-01-034-08 И4-Пр. Минрегион от 13.07.11 №339 | Установка в жилых и общественных зданиях оконных блоков из ПВХ профилей: поворотных (откидных, поворотно-откидных) с площадью проема более 2 м2 трехстворчатых, в том числе при наличии створок глухого остекления | 100 м2 проемов | 0.12284 | 218773.47 | 1303.66 | 413.79 | 7.66 | 26874 | 160 | 51 | 1 | 149.16 | 18.32 | 0.66 | 0.08
95 | ФЕР10-01-035-01 И1-Пр. Минрегион от 27.02.10 №81 | Установка подоконных досок из ПВХ: в каменных стенах толщиной до 0,51 м | 100 п.м | 0.0784 | 4187.28 | 180.75 | 14.33 | 0.46 | 328 | 14 | 1 |  | 21.19 | 1.66 | 0.04
96 | ФССЦ-101-2912 И1-Пр. Минрегион от 04.03.10 №94 | Доски подоконные ПВХ, шириной 600 мм | м | 7.84 | 365.59 |  |  |  | 2866
97 | ФЕР12-01-010-01 Пр. Минрегион от 17.11.08 № 253 | Устройство мелких покрытий (брандмауэры, парапеты, свесы и т.п.) из листовой оцинкованной стали | 100 м2 покрытия | 0.02352 | 9875.72 | 961.76 | 23.38 | 2.7 | 232 | 23 | 1 |  | 112.75 | 2.65 | 0.2
98 | ФЕРр61-7-1 Пр. Минрегион от 13.10.08 № 207 | Ремонт штукатурки откосов внутри здания по камню и бетону цементно-известковым раствором: прямолинейных | 100 м2 отремонтированной поверхности | 0.008476 | 5751.92 | 3436.05 | 36.26 | 13.46 | 49 | 29 |  |  | 383.06 | 3.25 | 1.16 | 0.01
99 | ФЕРр62-7-5 Пр. Минрегион от 13.10.08 № 207 | Улучшенная масляная окраска ранее окрашенных стен: за два раза с расчисткой старой краски до 35% | 100 м2 окрашиваемой поверхности | 0.08476 | 1134.36 | 442.28 | 8.36 | 1.16 | 96 | 37 | 1 |  | 51.19 | 4.34 | 0.1 | 0.01
100 | ФЕРр61-20-1 Пр. Минрегион от 13.10.08 № 207 | Ремонт штукатурки наружных прямолинейных откосов по камню и бетону цементно-известковым раствором: с земли и лесов | 100 м2 отремонтированной поверхности | 0.004238 | 5286.31 | 3004.39 | 2.31 |  | 22 | 13 |  |  | 323.4 | 1.37
101 | ФЕРр62-24-1 Пр. Минрегион от 13.10.08 № 207 | Окраска силикатными красками за 2 раза ранее окрашенных фасадов: по штукатурке с земли и лесов | 100 м2 окрашиваемой поверхности | 0.04238 | 381.88 | 219.29 | 4.53 |  | 16 | 9 |  |  | 25.09 | 1.06
Короб для радиатора
102 | ФЕРр63-10-1 Пр. Минрегион от 13.10.08 № 207 | Разборка облицовки из гипсокартонных листов: стен и перегородок | 100 м2 облицовки | 0.0836 | 69.41 | 63.16 | 6.25 | 2.32 | 6 | 5 | 1 |  | 7.31 | 0.61 | 0.2 | 0.02
103 | ФЕР10-05-009-01 Пр. Минрегион от 17.11.08 № 253 | Облицовка стен по системе "КНАУФ" по одинарному металлическому каркасу из ПН и ПС профилей гипсокартонными листами в один слой (С 625): оконным проемом | 100 м2 стен (за вычетом проемов) | 0.0836 | 5818.17 | 643.97 | 18.48 |  | 486 | 54 | 2 |  | 71 | 5.94
104 | ФССЦ-101-2509 Пр. Минрегион от 28.07.09 № 308 | Листы гипсокартонные ГКЛ 12,5 мм | м2 | -3.6 | 15 |  |  |  | -54
105 | ФССЦ-101-3055 И1-Пр. Минрегион от 04.03.10 №94 | Решетка радиаторная ПВХ, размером 0,6х1,5 м | м2 | 3.6 | 280.32 |  |  |  | 1009
106 | ФЕР15-04-025-10 И4-Пр. Минрегион от 13.07.11 №339 | Улучшенная окраска масляными составами по сборным конструкциям: стен, подготовленных под окраску | 100 м2 окрашиваемой поверхности | 0.0476 | 1167.24 | 309.29 | 3.8 | 0.12 | 56 | 15 |  |  | 34.1 | 1.62 | 0.01
Вентиляционный короб
107 | ФЕР10-05-009-01 Пр. Минрегион от 17.11.08 № 253 | Облицовка стен по системе "КНАУФ" по одинарному металлическому каркасу из ПН и ПС профилей гипсокартонными листами в один слой (С 625): оконным проемом | 100 м2 стен (за вычетом проемов) | 0.02 | 5818.17 | 643.97 | 18.48 |  | 116 | 13 |  |  | 71 | 1.42
108 | ФЕР15-04-025-10 И4-Пр. Минрегион от 13.07.11 №339 | Улучшенная окраска масляными составами по сборным конструкциям: стен, подготовленных под окраску | 100 м2 окрашиваемой поверхности | 0.02 | 1167.24 | 309.29 | 3.8 | 0.12 | 23 | 6 |  |  | 34.1 | 0.68 | 0.01
Полы
109 | ФЕРр57-3-1 Пр. Минрегион от 13.10.08 № 207 | Разборка плинтусов: деревянных и из пластмассовых материалов | 100 м плинтуса | 0.299 | 29.41 | 29.41 |  |  | 9 | 9 |  |  | 3.77 | 1.13
110 | ФЕРр57-2-1 Пр. Минрегион от 13.10.08 № 207 | Разборка покрытий полов: из линолеума и релина | 100 м2 покрытия | 0.548 | 92.9 | 88.84 | 4.06 | 1.51 | 51 | 49 | 2 | 1 | 11.39 | 6.24 | 0.13 | 0.07
111 | ФЕР11-01-037-03 Пр. Минрегион от 17.11.08 № 253 | Устройство покрытий: из ковров насухо с проклеиванием на стыках клеем "Бустилат" | 100 м2 покрытия | 0.548 | 9857.99 | 399.06 | 54.53 | 4.06 | 5402 | 219 | 30 | 2 | 47.17 | 25.85 | 0.35 | 0.19
112 | ФЕР11-01-040-03 И3-Пр. Минрегион от 23.11.10 №509 | Устройство плинтусов поливинилхлоридных: на винтах самонарезающих | 100 м плинтуса | 0.299 | 1429.65 | 61.14 | 11.24 |  | 427 | 18 | 3 |  | 6.66 | 1.99
Потолки
113 | ФЕР10-05-011-02 Пр. Минрегион от 17.11.08 № 253 | Устройство подвесных потолков из гипсокартонных листов (ГКЛ) по системе "КНАУФ": одноуровневых (П 113) | 100 м2 потолка | 0.548 | 5937.02 | 879.79 | 20.05 |  | 3253 | 482 | 11 |  | 97 | 53.16
114 | ФЕР15-04-025-11 И4-Пр. Минрегион от 13.07.11 №339 | Улучшенная окраска масляными составами по сборным конструкциям: потолков, подготовленных под окраску | 100 м2 окрашиваемой поверхности | 0.548 | 1463.36 | 339.22 | 4.67 | 0.12 | 802 | 186 | 3 |  | 37.4 | 20.5 | 0.01 | 0.01
115 | ФЕРр67-9-1 Пр. Минрегион от 13.10.08 № 207 | Смена: выключателей | 100 шт. | 0.02 | 840.59 | 218.59 |  |  | 17 | 4 |  |  | 24.1 | 0.48
116 | ФЕРр67-9-2 Пр. Минрегион от 13.10.08 № 207 | Смена: розеток | 100 шт. | 0.04 | 778.59 | 218.59 |  |  | 31 | 9 |  |  | 24.1 | 0.96
117 | ФЕРр67-8-2 Пр. Минрегион от 13.10.08 № 207 | Смена светильников: с люминесцентными лампами 1 573,45 = 22 073,45 - 100 x 205,00 | 100 шт. | 0.08 | 1573.45 | 1570.95 | 2.5 | 0.93 | 126 | 126 |  |  | 163.3 | 13.06 | 0.08 | 0.01
118 | Прайс | Светильники светодиодные ЛПО (5500/1,18/4,3=1083,96) (Транспортные расходы МАТ=4,5% к расх.; Заготовительно-складские расходы МАТ=2% к расх.) | шт. | 8 | 1155.39 |  |  |  | 9243
Раздел 4. Помещение №20-2 этаж
Потолок
119 | ФЕР15-01-047-15 Пр. Минрегион от 17.11.08 № 253 | Устройство: подвесных потолков типа <Армстронг> по каркасу из оцинкованного профиля 1 396,55 = 6 731,95 - 103 x 51,80 | 100 м2 поверхности облицовки | 0.148 | 1396.55 | 963.12 | 433.43 | 8.82 | 207 | 143 | 64 | 1 | 102.46 | 15.16 | 0.76 | 0.11
120 | Прайс | Панели потолочные алюминиевые для подвесных потолков типа "Байкал"(450/1,18/4,3=88,69) (Транспортные расходы МАТ=4,5% к расх.; Заготовительно-складские расходы МАТ=2% к расх.) | м2 | 15.24 | 94.53 |  |  |  | 1441
121 | ФЕРм08-03-594-14 Пр. Минрегион от 04.08.09 № 321 | Светильник в подвесных потолках, устанавливаемый: на профиле, количество ламп в светильнике до 4 | 100 шт. | 0.05 | 16102.27 | 2648.64 | 3176.47 | 1058.91 | 805 | 132 | 159 | 53 | 267 | 13.35 | 91.05 | 4.55
122 | Прайс | Светильники растровые светодиодные для подвесных потолков типа "Байкал"(5500/1,18/4,3=1083,96) (Транспортные расходы МАТ=4,5% к расх.; Заготовительно-складские расходы МАТ=2% к расх.) | шт. | 5 | 1155.39 |  |  |  | 5777
123 | ФЕРр67-1-1 Пр. Минрегион от 13.10.08 № 207 | Демонтаж: скрытой электропроводки | 100 м | 0.6 | 19.81 | 19.81 |  |  | 12 | 12 |  |  | 2.54 | 1.52
Полы
124 | ФЕРр57-3-1 Пр. Минрегион от 13.10.08 № 207 | Разборка плинтусов: деревянных и из пластмассовых материалов | 100 м плинтуса | 0.1808 | 29.41 | 29.41 |  |  | 5 | 5 |  |  | 3.77 | 0.68
125 | ФЕРр57-2-1 Пр. Минрегион от 13.10.08 № 207 | Разборка покрытий полов: из линолеума и релина | 100 м2 покрытия | 0.148 | 92.9 | 88.84 | 4.06 | 1.51 | 14 | 13 | 1 |  | 11.39 | 1.69 | 0.13 | 0.02
126 | ФЕРр57-2-3 Пр. Минрегион от 13.10.08 № 207 | Разборка покрытий полов: из керамических плиток | 100 м2 покрытия | 0.148 | 641 | 595.99 | 45.01 | 16.7 | 95 | 88 | 7 | 2 | 69.87 | 10.34 | 1.44 | 0.21
127 | ФЕР11-01-011-08 И4-Пр. Минрегион от 13.07.11 №339 | Устройство стяжек: из выравнивающей смеси типа "Ветонит" 5000, толщиной 5 мм | 100 м2 стяжки | 0.148 | 11043.42 | 321.33 | 20.75 | 1.51 | 1634 | 48 | 3 |  | 37.67 | 5.58 | 0.13 | 0.02
128 | ФЕР11-01-036-03 Пр. Минрегион от 17.11.08 № 253 | Устройство покрытий: из линолеума насухо из готовых ковров на комнату 195,40 = 7 845,40 - 102 x 75,00 | 100 м2 покрытия | 0.148 | 195.4 | 142.93 | 52.47 | 3.94 | 29 | 21 | 8 | 1 | 17.2 | 2.55 | 0.34 | 0.05
129 | ФССЦ-101-4201 И2-Пр. Минрегион от 15.12.10 №656 | Линолеум коммерческий гомогенный "ТАРКЕТТ PRIMO PLUS" (толщина 2 мм, класс 34/43, пож. безопасность Г1, В2, РП1, Д2, Т2) | м2 | 15.1 | 113.39 |  |  |  | 1712
130 | ФЕР11-01-040-03 И3-Пр. Минрегион от 23.11.10 №509 | Устройство плинтусов поливинилхлоридных: на винтах самонарезающих | 100 м плинтуса | 0.1808 | 1429.65 | 61.14 | 11.24 |  | 258 | 11 | 2 |  | 6.66 | 1.2
Стены
131 | ФЕРр61-2-7 Пр. Минрегион от 13.10.08 № 207 | Ремонт штукатурки внутренних стен по камню и бетону цементно-известковым раствором, площадью отдельных мест: до 1 м2 толщиной слоя до 20 мм | 100 м2 отремонтированной поверхности | 0.05957 | 3184.35 | 2023.18 | 20.94 | 7.77 | 190 | 121 | 1 |  | 228.35 | 13.6 | 0.67 | 0.04
132 | ФЕРр62-16-4 И3-Пр. Минрегион от 25.07.11 №358 | Окрашивание водоэмульсионными составами поверхностей стен, ранее окрашенных: водоэмульсионной краской с расчисткой старой краски более 35% | 100 м2 окрашиваемой поверхности | 0.5957 | 1859.47 | 255.74 | 8.36 | 1.16 | 1108 | 152 | 5 | 1 | 29.6 | 17.63 | 0.1 | 0.06
133 | ФЕР15-04-039-05 Пр. Минрегион от 17.11.08 № 253 | Покрытие масляными или спиртовыми лаками по проолифленной поверхности: стен за 2 раза 167,60 = 1 025,42 - 0,0255 x 33 640,00 | 100 м2 покрытия поверхности | 0.5957 | 167.6 | 155.56 | 2.93 | 0.12 | 100 | 93 | 2 |  | 16.17 | 9.63 | 0.01 | 0.01
134 | ФССЦ-113-0659 И5-Пр. Минрегион от 29.12.11 №629 | Финишлак 105 | кг | 15.19 | 80.88 |  |  |  | 1229
Раздел 5. Замена окон в помещениях №16,17,18,19,21- 2 этаж
Окна
135 | ФЕРр56-2-2 Пр. Минрегион от 13.10.08 № 207 | Снятие оконных переплетов: остекленных | 100 м2 оконных переплетов | 0.1554 | 398.87 | 369.8 | 29.07 | 10.79 | 62 | 57 | 5 | 2 | 46.11 | 7.17 | 0.93 | 0.14
136 | ФЕРр56-1-1 Пр. Минрегион от 13.10.08 № 207 | Демонтаж оконных коробок: в каменных стенах с отбивкой штукатурки в откосах | 100 коробок | 0.06 | 1208.52 | 1051.72 | 156.8 | 22.7 | 73 | 64 | 9 | 1 | 128.73 | 7.72 | 2.15 | 0.13
137 | ФЕРр56-3-2 Пр. Минрегион от 13.10.08 № 207 | Снятие подоконных досок: деревянных в каменных зданиях | 100 м2 | 0.0576 | 761.66 | 761.66 |  |  | 44 | 44 |  |  | 94.97 | 5.47
138 | ФЕР10-01-034-08 И4-Пр. Минрегион от 13.07.11 №339 | Установка в жилых и общественных зданиях оконных блоков из ПВХ профилей: поворотных (откидных, поворотно-откидных) с площадью проема более 2 м2 трехстворчатых, в том числе при наличии створок глухого остекления | 100 м2 проемов | 0.1554 | 218773.47 | 1303.66 | 413.79 | 7.66 | 33997 | 203 | 64 | 1 | 149.16 | 23.18 | 0.66 | 0.1
139 | ФЕР10-01-035-01 И1-Пр. Минрегион от 27.02.10 №81 | Установка подоконных досок из ПВХ: в каменных стенах толщиной до 0,51 м | 100 п.м | 0.096 | 4187.28 | 180.75 | 14.33 | 0.46 | 402 | 17 | 1 |  | 21.19 | 2.03 | 0.04
140 | ФССЦ-101-2912 И1-Пр. Минрегион от 04.03.10 №94 | Доски подоконные ПВХ, шириной 600 мм | м | 9.6 | 365.59 |  |  |  | 3510
141 | ФЕР12-01-010-01 Пр. Минрегион от 17.11.08 № 253 | Устройство мелких покрытий (брандмауэры, парапеты, свесы и т.п.) из листовой оцинкованной стали | 100 м2 покрытия | 0.0288 | 9875.72 | 961.76 | 23.38 | 2.7 | 284 | 28 | 1 |  | 112.75 | 3.25 | 0.2 | 0.01
142 | ФЕРр61-7-1 Пр. Минрегион от 13.10.08 № 207 | Ремонт штукатурки откосов внутри здания по камню и бетону цементно-известковым раствором: прямолинейных | 100 м2 отремонтированной поверхности | 0.011952 | 5751.92 | 3436.05 | 36.26 | 13.46 | 69 | 41 |  |  | 383.06 | 4.58 | 1.16 | 0.01
143 | ФЕРр62-7-5 Пр. Минрегион от 13.10.08 № 207 | Улучшенная масляная окраска ранее окрашенных стен: за два раза с расчисткой старой краски до 35% | 100 м2 окрашиваемой поверхности | 0.11952 | 1134.36 | 442.28 | 8.36 | 1.16 | 136 | 53 | 1 |  | 51.19 | 6.12 | 0.1 | 0.01
144 | ФЕРр61-20-1 Пр. Минрегион от 13.10.08 № 207 | Ремонт штукатурки наружных прямолинейных откосов по камню и бетону цементно-известковым раствором: с земли и лесов | 100 м2 отремонтированной поверхности | 0.005976 | 5286.31 | 3004.39 | 2.31 |  | 32 | 18 |  |  | 323.4 | 1.93
145 | ФЕРр62-24-1 Пр. Минрегион от 13.10.08 № 207 | Окраска силикатными красками за 2 раза ранее окрашенных фасадов: по штукатурке с земли и лесов | 100 м2 окрашиваемой поверхности | 0.05976 | 381.88 | 219.29 | 4.53 |  | 23 | 13 |  |  | 25.09 | 1.5
Раздел 6. Помещение №19-2 этаж
Потолки
146 | ФЕРр63-12-1прим. В ред. пр. № 207 Минрегиона РФ прим. | Установка плит в подвесных потолках (МАТ=0 к расх.) | 100 м2 ремонтируемой поверхности | 0.23 | 389.44 | 366.38 | 23.06 | 2.09 | 90 | 85 | 5 |  | 41.92 | 9.64 | 0.18 | 0.04
147 | Прайс | Панели потолочные алюминиевые для подвесных потолков типа "Байкал"(450/1,18/4,3=88,69) (Транспортные расходы МАТ=4,5% к расх.; Заготовительно-складские расходы МАТ=2% к расх.) | м2 | 24.15 | 94.53 |  |  |  | 2283
Двери
148 | ФЕРр56-11-1 Пр. Минрегион от 13.10.08 № 207 | Снятие наличников | 100 м наличников | 0.116 | 33.43 | 33.43 |  |  | 4 | 4 |  |  | 4.21 | 0.49
149 | ФЕРр56-9-1 Пр. Минрегион от 13.10.08 № 207 | Демонтаж дверных коробок: в каменных стенах с отбивкой штукатурки в откосах | 100 коробок | 0.02 | 1807.42 | 1437.99 | 369.43 | 39.94 | 36 | 29 | 7 | 1 | 179.3 | 3.59 | 3.97 | 0.08
150 | ФЕРр56-10-1 Пр. Минрегион от 13.10.08 № 207 | Снятие дверных полотен | 100 м2 дверных полотен | 0.05148 | 288.06 | 288.06 |  |  | 15 | 15 |  |  | 36.28 | 1.87
151 | ФЕР10-01-047-01 И4-Пр. Минрегион от 13.07.11 №339 | Установка блоков из ПВХ в наружных и внутренних дверных проемах: в каменных стенах площадью проема до 3 м2 | 100 м2 проемов | 0.023232 | 169087.21 | 1780.86 | 473.75 | 12.18 | 3928 | 41 | 11 |  | 201 | 4.67 | 1.05 | 0.02
152 | ФЕР10-01-047-03 И4-Пр. Минрегион от 13.07.11 №339 | Установка блоков из ПВХ в наружных и внутренних дверных проемах: балконных в каменных стенах | 100 м2 проемов | 0.028248 | 187781.57 | 1923.15 | 492.82 | 19.26 | 5304 | 54 | 14 | 1 | 220.04 | 6.22 | 1.66 | 0.05
153 | ФЕРр61-1-11 И3-Пр. Минрегион от 25.07.11 №358 | Сплошное выравнивание штукатурки внутри здания (однослойная штукатурка) сухой растворной смесью (типа «Ветонит») толщиной до 10 мм для последующей окраски или оклейки обоями: оконных и дверных откосов плоских | 100 м2 поверхности | 0.03408 | 13510.53 | 1352.02 | 45.97 | 31 | 460 | 46 | 2 | 1 | 130.63 | 4.45 | 3.01 | 0.1
154 | ФЕР15-04-025-08 И4-Пр. Минрегион от 13.07.11 №339 | Улучшенная окраска масляными составами по штукатурке: стен | 100 м2 окрашиваемой поверхности | 0.03408 | 1460.04 | 462.66 | 9.9 | 0.12 | 50 | 16 |  |  | 51.01 | 1.74 | 0.01
Раздел 7. Помещение №15-2 этаж
Окна
155 | ФЕРр56-2-2 Пр. Минрегион от 13.10.08 № 207 | Снятие оконных переплетов: остекленных | 100 м2 оконных переплетов | 0.083448 | 398.87 | 369.8 | 29.07 | 10.79 | 33 | 31 | 2 | 1 | 46.11 | 3.85 | 0.93 | 0.08
156 | ФЕРр56-1-1 Пр. Минрегион от 13.10.08 № 207 | Демонтаж оконных коробок: в каменных стенах с отбивкой штукатурки в откосах | 100 коробок | 0.02 | 1208.52 | 1051.72 | 156.8 | 22.7 | 24 | 21 | 3 |  | 128.73 | 2.57 | 2.15 | 0.04
157 | ФЕРр56-3-2 Пр. Минрегион от 13.10.08 № 207 | Снятие подоконных досок: деревянных в каменных зданиях | 100 м2 | 0.03048 | 761.66 | 761.66 |  |  | 23 | 23 |  |  | 94.97 | 2.89
158 | ФЕР10-01-034-08 И4-Пр. Минрегион от 13.07.11 №339 | Установка в жилых и общественных зданиях оконных блоков из ПВХ профилей: поворотных (откидных, поворотно-откидных) с площадью проема более 2 м2 трехстворчатых, в том числе при наличии створок глухого остекления | 100 м2 проемов | 0.083448 | 218773.47 | 1303.66 | 413.79 | 7.66 | 18256 | 109 | 35 | 1 | 149.16 | 12.45 | 0.66 | 0.06
159 | ФЕР10-01-035-01 И1-Пр. Минрегион от 27.02.10 №81 | Установка подоконных досок из ПВХ: в каменных стенах толщиной до 0,51 м | 100 п.м | 0.0508 | 4187.28 | 180.75 | 14.33 | 0.46 | 213 | 9 | 1 |  | 21.19 | 1.08 | 0.04
160 | ФССЦ-101-2912 И1-Пр. Минрегион от 04.03.10 №94 | Доски подоконные ПВХ, шириной 600 мм | м | 5.08 | 365.59 |  |  |  | 1857
161 | ФЕР12-01-010-01 Пр. Минрегион от 17.11.08 № 253 | Устройство мелких покрытий (брандмауэры, парапеты, свесы и т.п.) из листовой оцинкованной стали | 100 м2 покрытия | 0.01524 | 9875.72 | 961.76 | 23.38 | 2.7 | 151 | 15 |  |  | 112.75 | 1.72 | 0.2
162 | ФЕРр61-7-1 Пр. Минрегион от 13.10.08 № 207 | Ремонт штукатурки откосов внутри здания по камню и бетону цементно-известковым раствором: прямолинейных | 100 м2 отремонтированной поверхности | 0.004688 | 5751.92 | 3436.05 | 36.26 | 13.46 | 27 | 16 |  |  | 383.06 | 1.8 | 1.16 | 0.01
163 | ФЕРр62-7-5 Пр. Минрегион от 13.10.08 № 207 | Улучшенная масляная окраска ранее окрашенных стен: за два раза с расчисткой старой краски до 35% | 100 м2 окрашиваемой поверхности | 0.04688 | 1134.36 | 442.28 | 8.36 | 1.16 | 53 | 21 |  |  | 51.19 | 2.4 | 0.1
164 | ФЕРр61-20-1 Пр. Минрегион от 13.10.08 № 207 | Ремонт штукатурки наружных прямолинейных откосов по камню и бетону цементно-известковым раствором: с земли и лесов | 100 м2 отремонтированной поверхности | 0.002344 | 5286.31 | 3004.39 | 2.31 |  | 12 | 7 |  |  | 323.4 | 0.76
165 | ФЕРр62-24-1 Пр. Минрегион от 13.10.08 № 207 | Окраска силикатными красками за 2 раза ранее окрашенных фасадов: по штукатурке с земли и лесов | 100 м2 окрашиваемой поверхности | 0.02344 | 381.88 | 219.29 | 4.53 |  | 9 | 5 |  |  | 25.09 | 0.59
Двери
166 | ФЕРр56-11-1 Пр. Минрегион от 13.10.08 № 207 | Снятие наличников | 100 м наличников | 0.058 | 33.43 | 33.43 |  |  | 2 | 2 |  |  | 4.21 | 0.24
167 | ФЕРр56-9-1 Пр. Минрегион от 13.10.08 № 207 | Демонтаж дверных коробок: в каменных стенах с отбивкой штукатурки в откосах | 100 коробок | 0.01 | 1807.42 | 1437.99 | 369.43 | 39.94 | 18 | 14 | 4 |  | 179.3 | 1.79 | 3.97 | 0.04
168 | ФЕРр56-10-1 Пр. Минрегион от 13.10.08 № 207 | Снятие дверных полотен | 100 м2 дверных полотен | 0.023232 | 288.06 | 288.06 |  |  | 7 | 7 |  |  | 36.28 | 0.84
169 | ФЕР10-01-047-01 И4-Пр. Минрегион от 13.07.11 №339 | Установка блоков из ПВХ в наружных и внутренних дверных проемах: в каменных стенах площадью проема до 3 м2 | 100 м2 проемов | 0.023232 | 169087.21 | 1780.86 | 473.75 | 12.18 | 3928 | 41 | 11 |  | 201 | 4.67 | 1.05 | 0.02
170 | ФЕРр61-1-11 И3-Пр. Минрегион от 25.07.11 №358 | Сплошное выравнивание штукатурки внутри здания (однослойная штукатурка) сухой растворной смесью (типа «Ветонит») толщиной до 10 мм для последующей окраски или оклейки обоями: оконных и дверных откосов плоских | 100 м2 поверхности | 0.0174 | 13510.53 | 1352.02 | 45.97 | 31 | 235 | 24 | 1 | 1 | 130.63 | 2.27 | 3.01 | 0.05
171 | ФЕР15-04-025-08 И4-Пр. Минрегион от 13.07.11 №339 | Улучшенная окраска масляными составами по штукатурке: стен | 100 м2 окрашиваемой поверхности | 0.0174 | 1460.04 | 462.66 | 9.9 | 0.12 | 25 | 8 |  |  | 51.01 | 0.89 | 0.01
Короб для радиатора
172 | ФЕРр63-10-1 Пр. Минрегион от 13.10.08 № 207 | Разборка облицовки из гипсокартонных листов: стен и перегородок | 100 м2 облицовки | 0.0599 | 69.41 | 63.16 | 6.25 | 2.32 | 4 | 4 |  |  | 7.31 | 0.44 | 0.2 | 0.01
173 | ФЕР10-05-009-01 Пр. Минрегион от 17.11.08 № 253 | Облицовка стен по системе "КНАУФ" по одинарному металлическому каркасу из ПН и ПС профилей гипсокартонными листами в один слой (С 625): оконным проемом | 100 м2 стен (за вычетом проемов) | 0.0599 | 5818.17 | 643.97 | 18.48 |  | 349 | 39 | 1 |  | 71 | 4.25
174 | ФССЦ-101-2509 Пр. Минрегион от 28.07.09 № 308 | Листы гипсокартонные ГКЛ 12,5 мм | м2 | -1.26 | 15 |  |  |  | -19
175 | ФССЦ-101-3053 И1-Пр. Минрегион от 04.03.10 №94 | Решетка радиаторная ПВХ, размером 0,6х0,9 м | м2 | 0.54 | 288.55 |  |  |  | 156
176 | ФССЦ-101-3054 И1-Пр. Минрегион от 04.03.10 №94 | Решетка радиаторная ПВХ, размером 0,6х1,2 м | м2 | 0.72 | 278.26 |  |  |  | 200
177 | ФЕР15-04-025-10 И4-Пр. Минрегион от 13.07.11 №339 | Улучшенная окраска масляными составами по сборным конструкциям: стен, подготовленных под окраску | 100 м2 окрашиваемой поверхности | 0.0473 | 1167.24 | 309.29 | 3.8 | 0.12 | 55 | 15 |  |  | 34.1 | 1.61 | 0.01
Полы
178 | ФЕРр57-3-1 Пр. Минрегион от 13.10.08 № 207 | Разборка плинтусов: деревянных и из пластмассовых материалов | 100 м плинтуса | 0.185 | 29.41 | 29.41 |  |  | 5 | 5 |  |  | 3.77 | 0.7
179 | ФЕРр57-2-1 Пр. Минрегион от 13.10.08 № 207 | Разборка покрытий полов: из линолеума и релина | 100 м2 покрытия | 0.224 | 92.9 | 88.84 | 4.06 | 1.51 | 21 | 20 | 1 |  | 11.39 | 2.55 | 0.13 | 0.03
180 | ФЕР11-01-035-04 Пр. Минрегион от 17.11.08 № 253 | Устройство покрытий: из плит древесностружечных 567,71 = 4 505,23 - 1,027 x 3 834,00 | 100 м2 покрытия | 0.224 | 567.71 | 413.34 | 90.89 | 6.73 | 127 | 93 | 20 | 2 | 47.84 | 10.72 | 0.58 | 0.13
181 | ФССЦ-101-3672 И7-Пр. Минрегиона от 29.06.12 №260 | Плиты цементно-стружечные нешлифованные толщиной 24 мм | м2 | 23 | 69.87 |  |  |  | 1607
182 | ФЕР11-01-036-03 Пр. Минрегион от 17.11.08 № 253 | Устройство покрытий: из линолеума насухо из готовых ковров на комнату 195,40 = 7 845,40 - 102 x 75,00 | 100 м2 покрытия | 0.224 | 195.4 | 142.93 | 52.47 | 3.94 | 44 | 32 | 12 | 1 | 17.2 | 3.85 | 0.34 | 0.08
183 | ФССЦ-101-4201 И2-Пр. Минрегион от 15.12.10 №656 | Линолеум коммерческий гомогенный "ТАРКЕТТ PRIMO PLUS" (толщина 2 мм, класс 34/43, пож. безопасность Г1, В2, РП1, Д2, Т2) | м2 | 22.85 | 113.39 |  |  |  | 2591
184 | ФЕР11-01-040-03 И3-Пр. Минрегион от 23.11.10 №509 | Устройство плинтусов поливинилхлоридных: на винтах самонарезающих | 100 м плинтуса | 0.185 | 1429.65 | 61.14 | 11.24 |  | 264 | 11 | 2 |  | 6.66 | 1.23
Потолки
185 | ФЕРр63-12-1 В ред. пр. № 207 Минрегиона РФ прим. | Установка плит в подвесных потолках (МАТ=0 к расх.) | 100 м2 ремонтируемой поверхности | 0.224 | 389.44 | 366.38 | 23.06 | 2.09 | 87 | 82 | 5 |  | 41.92 | 9.39 | 0.18 | 0.04
186 | Прайс | Панели потолочные алюминиевые для подвесных потолков типа "Байкал"(450/1,18/4,3=88,69) (Транспортные расходы МАТ=4,5% к расх.; Заготовительно-складские расходы МАТ=2% к расх.) | м2 | 23.52 | 94.53 |  |  |  | 2223
187 | ФЕРр67-8-2 Пр. Минрегион от 13.10.08 № 207 | Смена светильников: с люминесцентными лампами 1 573,45 = 22 073,45 - 100 x 205,00 | 100 шт. | 0.04 | 1573.45 | 1570.95 | 2.5 | 0.93 | 63 | 63 |  |  | 163.3 | 6.53 | 0.08
188 | Прайс | Светильники растровые светодиодные для подвесных потолков типа "Байкал"(5500/1,18/4,3=1083,96) (Транспортные расходы МАТ=4,5% к расх.; Заготовительно-складские расходы МАТ=2% к расх.) | шт. | 4 | 1155.39 |  |  |  | 4622
Раздел 8.
189 | ФССЦпг01-01-01-041 И1-Пр. Минрегион от 05.05.12 №189 | Погрузочные работы при автомобильных перевозках: мусора строительного с погрузкой вручную (Погрузка мусора ПЗ=7,77 (ОЗП=7,77; ЭМ=7,77 к расх.; ЗПМ=7,77; МАТ=7,77 к расх.; ТЗ=7,77; ТЗМ=7,77)) | 1 т груза | 2.44 | 333.95 | 333.95 |  |  | 815 | 815
190 | ФССЦпг03-21-01-030 Пр. Минрегион от 20.07.11 №354 | Перевозка грузов автомобилями-самосвалами грузоподъемностью 10 т, работающих вне карьера, на расстояние: до 30 км I класс груза (Вывоз мусора ПЗ=5,85 (ОЗП=5,85; ЭМ=5,85 к расх.; ЗПМ=5,85; МАТ=5,85 к расх.; ТЗ=5,85; ТЗМ=5,85)) | 1 т груза | 2.44 | 112.85 |  | 112.85 |  | 275 |  | 275
Итого прямые затраты по смете в ценах 2001г. | [8 empty] | 219262 | 7114 | 1472 | 159 |  | 710.47 |  | 14.48
Итого прямые затраты по смете с учетом коэффициентов к итогам | [8 empty] | 1010475 | 94622 | 9944 | 2578 |  | 817.05 |  | 18.1
В том числе, справочно:
2 кв.2013г.ФЕР (прочие) ОЗП=12,95; ЭМ=6,46; ЗПМ=12,95; МАТ=4,3 (Поз. 1-3, 36-38, 40-42, 51-53, 66-68, 85-87, 91-93, 135-137, 148-150, 155-157, 166-168, 4-6, 12-15, 39, 43-45, 54, 56-58, 61-62, 65, 80-81, 84, 88, 94-96, 103-105, 107, 113, 134, 138-140, 151-152, 158-160, 169, 173-176, 7, 46, 97, 141, 161, 8, 10, 34, 47, 49, 89, 98, 100, 131, 142, 144, 153, 162, 164, 170, 9, 11, 35, 48, 50, 99, 101, 132, 143, 145, 163, 165, 16, 22, 59-60, 63-64, 75, 82-83, 90, 106, 108, 114, 119, 133, 154, 171, 177, 17-18, 70-71, 109-110, 124-126, 178-179, 19-21, 72-74, 111-112, 127-130, 180-184, 23, 25, 76, 78, 118, 120, 122, 147, 186, 188, 26-27, 55, 102, 146, 172, 185, 69, 24, 28-29, 32, 77, 121, 30-31, 33, 79, 115-117, 123, 187) | [8 empty] | 777041 | 75273 | 6536 | 1900
При ремонте и реконструкции зданий и сооружений работы, аналогичные технологическим процессам в новом строительстве ОЗП=1,15; ЭМ=1,25; ЗПМ=1,25; ТЗ=1,15; ТЗМ=1,25 (Поз. 1-3, 36-38, 40-42, 51-53, 66-68, 85-87, 91-93, 135-137, 148-150, 155-157, 166-168, 4-6, 12-15, 39, 43-45, 54, 56-58, 61-62, 65, 80-81, 84, 88, 94-96, 103-105, 107, 113, 134, 138-140, 151-152, 158-160, 169, 173-176, 7, 46, 97, 141, 161, 8, 10, 34, 47, 49, 89, 98, 100, 131, 142, 144, 153, 162, 164, 170, 9, 11, 35, 48, 50, 99, 101, 132, 143, 145, 163, 165, 16, 22, 59-60, 63-64, 75, 82-83, 90, 106, 108, 114, 119, 133, 154, 171, 177, 17-18, 70-71, 109-110, 124-126, 178-179, 19-21, 72-74, 111-112, 127-130, 180-184, 26-27, 55, 102, 146, 172, 185, 69, 24, 28-29, 32, 77, 121, 30-31, 33, 79, 115-117, 123, 187) | [8 empty] | 14172 | 12236 | 1933 | 515 |  | 106.5705 |  | 3.62
Накладные расходы | [8 empty] | 77351
В том числе, справочно:
65% = 77%*0,85 ФОТ (от 2651) (Поз. 55, 102, 146, 172, 185) | [8 empty] | 1723
67% = 79%*0,85 ФОТ (от 7034) (Поз. 8, 10, 34, 47, 49, 89, 98, 100, 131, 142, 144, 153, 162, 164, 170) | [8 empty] | 4713
68% = 80%*0,85 ФОТ (от 11609) (Поз. 9, 11, 35, 48, 50, 99, 101, 132, 143, 145, 163, 165, 17-18, 70-71, 109-110, 124-126, 178-179) | [8 empty] | 7894
70% = 82%*0,85 ФОТ (от 9289) (Поз. 1-3, 36-38, 40-42, 51-53, 66-68, 85-87, 91-93, 135-137, 148-150, 155-157, 166-168) | [8 empty] | 6502
72% = 85%*0,85 ФОТ (от 3306) (Поз. 30-31, 33, 79, 115-117, 123, 187) | [8 empty] | 2380
76% = 89%*0,85 ФОТ (от 943) (Поз. 69) | [8 empty] | 717
81% = 95%*0,85 ФОТ (от 7209) (Поз. 24, 28-29, 32, 77, 121) | [8 empty] | 5839
80% = 105%*0,9 * 0,85 ФОТ (от 16373) (Поз. 16, 22, 59-60, 63-64, 75, 82-83, 90, 106, 108, 114, 119, 133, 154, 171, 177) | [8 empty] | 13098
84% = 110%*0,9 * 0,85 ФОТ (от 604) (Поз. 26-27) | [8 empty] | 507
90% = 118%*0,9 * 0,85 ФОТ (от 28049) (Поз. 4-6, 12-15, 39, 43-45, 54, 56-58, 61-62, 65, 80-81, 84, 88, 94-96, 103-105, 107, 113, 134, 138-140, 151-152, 158-160, 169, 173-176) | [8 empty] | 25244
92% = 120%*0,9 * 0,85 ФОТ (от 1266) (Поз. 7, 46, 97, 141, 161) | [8 empty] | 1165
94% = 123%*0,9 * 0,85 ФОТ (от 8052) (Поз. 19-21, 72-74, 111-112, 127-130, 180-184) | [8 empty] | 7569
Сметная прибыль | [8 empty] | 42688
В том числе, справочно:
40% = 50%*0,8 ФОТ (от 17760) (Поз. 8, 10, 34, 47, 49, 89, 98, 100, 131, 142, 144, 153, 162, 164, 170, 9, 11, 35, 48, 50, 99, 101, 132, 143, 145, 163, 165, 55, 102, 146, 172, 185) | [8 empty] | 7104
37% = 55%*0,85 * 0,8 ФОТ (от 16373) (Поз. 16, 22, 59-60, 63-64, 75, 82-83, 90, 106, 108, 114, 119, 133, 154, 171, 177) | [8 empty] | 6058
50% = 62%*0,8 ФОТ (от 9289) (Поз. 1-3, 36-38, 40-42, 51-53, 66-68, 85-87, 91-93, 135-137, 148-150, 155-157, 166-168) | [8 empty] | 4645
43% = 63%*0,85 * 0,8 ФОТ (от 28049) (Поз. 4-6, 12-15, 39, 43-45, 54, 56-58, 61-62, 65, 80-81, 84, 88, 94-96, 103-105, 107, 113, 134, 138-140, 151-152, 158-160, 169, 173-176) | [8 empty] | 12061
52% = 65%*0,8 ФОТ (от 11458) (Поз. 69, 24, 28-29, 32, 77, 121, 30-31, 33, 79, 115-117, 123, 187) | [8 empty] | 5958
44% = 65%*0,85 * 0,8 ФОТ (от 1266) (Поз. 7, 46, 97, 141, 161) | [8 empty] | 557
54% = 68%*0,8 ФОТ (от 3534) (Поз. 17-18, 70-71, 109-110, 124-126, 178-179) | [8 empty] | 1908
48% = 70%*0,85 * 0,8 ФОТ (от 604) (Поз. 26-27) | [8 empty] | 290
51% = 75%*0,85 * 0,8 ФОТ (от 8052) (Поз. 19-21, 72-74, 111-112, 127-130, 180-184) | [8 empty] | 4107
Итоги по смете:
Итого Строительные работы | [8 empty] | 1098750 |  |  |  |  | 748.16 |  | 5.58
Итого Монтажные работы | [8 empty] | 31764 |  |  |  |  | 68.89 |  | 12.52
Итого | [8 empty] | 1130514 |  |  |  |  | 817.05 |  | 18.1
В том числе:
Материалы | [8 empty] | 905909
Машины и механизмы | [8 empty] | 9944
ФОТ | [8 empty] | 97200
Накладные расходы | [8 empty] | 77351
Сметная прибыль | [8 empty] | 42688
Непредвиденные затраты 2% | [8 empty] | 22610
Итого с непредвиденными | [8 empty] | 1153124
НДС 18% | [8 empty] | 207562.32
ВСЕГО по смете | [8 empty] | 1360686.32 |  |  |  |  | 817.05 |  | 18.1
Составил: ___________________________Шалина Л.И.