## Локальная смета
СОГЛАСОВАНО: | [11 empty] | УТВЕРЖДАЮ:
Главный врач МБУЗ "ГКП №4"
_________________ | [11 empty] | _________________ |  | Н.М.Зуева
" _____ " ________________ 2013 г. | [11 empty] | "____" ______________2013 г.
Поликлиника № 4 МБУЗ «ГКП №4» по адресу: г. Пермь ул. Монастырская 159
(наименование стройки)
ЛОКАЛЬНЫЙ СМЕТНЫЙ РАСЧЕТ № 02-02
(локальная смета)
|  | на | Капитальный ремонт прививочного кабинета поликлиники №4 МБУЗ «ГКП №4» по адресу: г. Пермь ул. Монастырская 159
(наименование работ и затрат, наименование объекта)
Основание: Дефектная ведомость
|  |  | Сметная стоимость _______________________________________________________________________________________________ | [5 empty] | ___________________________80,501 |  | тыс. руб.
|  |  | строительных работ _______________________________________________________________________________________________ | [5 empty] | _______________________________________________________________________________________________66,432 |  | тыс. руб.
|  |  | монтажных работ _______________________________________________________________________________________________ | [5 empty] | _______________________________________________________________________________________________0,451 |  | тыс. руб.
|  |  | Средства на оплату труда _______________________________________________________________________________________________ | [5 empty] | ___________________________14,422 |  | тыс. руб.
|  |  | Сметная трудоемкость _______________________________________________________________________________________________ | [5 empty] | _______________________________________________________________________________________________126,01 |  | чел.час
Составлен(а) в текущих (прогнозных) ценах по состоянию на 1 кв. 2013г.
№ пп | Обосно- вание | Наименование | Ед. изм. | Кол. | Стоимость единицы, руб. |  |  |  | Общая стоимость, руб. |  |  |  | Т/з осн. раб.на ед. | Т/з осн. раб. Всего | Т/з мех. на ед. | Т/з мех. Всего
[5 empty] | Всего | В том числе |  |  | Всего | В том числе
[6 empty] | Осн.З/п | Эк.Маш | З/пМех |  | Осн.З/п | Эк.Маш | З/пМех
1 | 2 | 3 | 4 | 5 | 6 | 7 | 8 | 9 | 10 | 11 | 12 | 13 | 14 | 15 | 16 | 17
Раздел 1. Ремонтно-строительные работы
Полы
1 | ФЕРр57-3-1 Пр. Минрегион от 13.10.08 № 207 | Разборка плинтусов: деревянных и из пластмассовых материалов ИНДЕКС К ПОЗИЦИИ(справочно): 1 Индексы инфляции по видам работ (ФЦЦС) на 1 кв. 2013г.(для поликлиник) ОЗП=12,55; ЭМ=6,76; ЗПМ=12,55; МАТ=4,15 | 100 м плинтуса | 0.13 | 29.41 | 29.41 |  |  | 4 | 4 |  |  | 3.77 | 0.49
2 | ФЕРр57-2-1 Пр. Минрегион от 13.10.08 № 207 | Разборка покрытий полов: из линолеума и релина ИНДЕКС К ПОЗИЦИИ(справочно): 1 Индексы инфляции по видам работ (ФЦЦС) на 1 кв. 2013г.(для поликлиник) ОЗП=12,55; ЭМ=6,76; ЗПМ=12,55; МАТ=4,15 | 100 м2 покрытия | 0.091 | 92.9 | 88.84 | 4.06 | 1.51 | 8 | 8 |  |  | 11.39 | 1.04 | 0.13 | 0.01
3 | ФЕР11-01-011-01 И4-Пр. Минрегион от 13.07.11 №339 | Устройство стяжек: цементных толщиной 20 мм ИНДЕКС К ПОЗИЦИИ(справочно): 1 Индексы инфляции по видам работ (ФЦЦС) на 1 кв. 2013г.(для поликлиник) ОЗП=12,55; ЭМ=6,76; ЗПМ=12,55; МАТ=4,15 | 100 м2 стяжки | 0.091 | 1485.02 | 313.71 | 44.24 | 14.73 | 135 | 29 | 4 | 1 | 39.51 | 3.6 | 1.27 | 0.12
4 | ФЕР11-01-047-01 И4-Пр. Минрегион от 13.07.11 №339 Прим. | Устройство покрытий из плит керамогранитных ИНДЕКС К ПОЗИЦИИ(справочно): 1 Индексы инфляции по видам работ (ФЦЦС) на 1 кв. 2013г.(для поликлиник) ОЗП=12,55; ЭМ=6,76; ЗПМ=12,55; МАТ=4,15 | 100 м2 покрытия | 0.091 | 21577.57 | 2713.07 | 24.86 | 17.39 | 1964 | 247 | 2 | 2 | 310.42 | 28.25 | 1.72 | 0.16
Стены
5 | ФЕРр63-5-1 Пр. Минрегион от 13.10.08 № 207 | Снятие обоев: простых и улучшенных ИНДЕКС К ПОЗИЦИИ(справочно): 1 Индексы инфляции по видам работ (ФЦЦС) на 1 кв. 2013г.(для поликлиник) ОЗП=12,55; ЭМ=6,76; ЗПМ=12,55; МАТ=4,15 | 100 м2 очищаемой поверхности | 0.3706 | 81.12 | 81.12 |  |  | 30 | 30 |  |  | 10.4 | 3.85
6 | ФЕР13-03-001-15 Пр. Минрегион от 17.11.08 № 253 Прим. | Огрунтовка бетонных и оштукатуренных поверхностей: бетоконтактом (Без материалов МАТ=0 к расх.; 1.13.7.ОП При нанесении лакокрасочных материалов ручным способом ОЗП=1,1; ТЗ=1,1) ИНДЕКС К ПОЗИЦИИ(справочно): 1 Индексы инфляции по видам работ (ФЦЦС) на 1 кв. 2013г.(для поликлиник) ОЗП=12,55; ЭМ=6,76; ЗПМ=12,55; МАТ=4,15 | 100 м2 окрашиваемой поверхности | 0.3706 | 45.14 | 32.74 | 12.4 | 0.1 | 17 | 12 | 5 |  | 2.992 | 1.11 | 0.01
7 | ФССЦ-101-2416 Пр. Минрегион от 28.07.09 № 308 | Грунтовка «Бетоконтакт», КНАУФ ИНДЕКС К ПОЗИЦИИ(справочно): 1 Индексы инфляции по видам работ (ФЦЦС) на 1 кв. 2013г.(для поликлиник) ОЗП=12,55; ЭМ=6,76; ЗПМ=12,55; МАТ=4,15 | кг | 9,265 37,06*0,25 | 15.09 |  |  |  | 140
8 | ФЕР15-01-019-07 Пр. Минрегион от 17.11.08 № 253 | Гладкая облицовка стен, столбов, пилястр и откосов (без карнизных, плинтусных и угловых плиток) с установкой плиток туалетного гарнитура на клее из сухих смесей: по кирпичу и бетону ИНДЕКС К ПОЗИЦИИ(справочно): 1 Индексы инфляции по видам работ (ФЦЦС) на 1 кв. 2013г.(для поликлиник) ОЗП=12,55; ЭМ=6,76; ЗПМ=12,55; МАТ=4,15 | 100 м2 поверхности облицовки | 0.3706 | 12890.23 | 1524.89 | 31.75 | 17.01 | 4777 | 565 | 12 | 6 | 166.11 | 61.56 | 1.65 | 0.61
Отопительные приборы
9 | ФЕРр62-32-4 Пр. Минрегион от 13.10.08 № 207 | Окраска масляными составами ранее окрашенных поверхностей труб: чугунных за 2 раза ИНДЕКС К ПОЗИЦИИ(справочно): 1 Индексы инфляции по видам работ (ФЦЦС) на 1 кв. 2013г.(для поликлиник) ОЗП=12,55; ЭМ=6,76; ЗПМ=12,55; МАТ=4,15 | 100 м2 окрашиваемой поверхности | 0,0018 0,18/100 | 930.75 | 414.37 | 0.87 |  | 2 | 1 |  |  | 51.22 | 0.09
10 | ФЕРр62-33-2 Пр. Минрегион от 13.10.08 № 207 | Окраска масляными составами ранее окрашенных поверхностей радиаторов и ребристых труб отопления: за 2 раза ИНДЕКС К ПОЗИЦИИ(справочно): 1 Индексы инфляции по видам работ (ФЦЦС) на 1 кв. 2013г.(для поликлиник) ОЗП=12,55; ЭМ=6,76; ЗПМ=12,55; МАТ=4,15 | 100 м2 окрашиваемой поверхности | 0,0024 0,24/100 | 1092.7 | 576.32 | 0.87 |  | 3 | 2 |  |  | 65.94 | 0.16
Электромонтажные работы
11 | ФЕРр67-8-2 Пр. Минрегион от 13.10.08 № 207 | Смена светильников: с люминесцентными лампами ИНДЕКС К ПОЗИЦИИ(справочно): 1 Индексы инфляции по видам работ (ФЦЦС) на 1 кв. 2013г.(для поликлиник) ОЗП=12,55; ЭМ=6,76; ЗПМ=12,55; МАТ=4,15 | 100 шт. | 0.01 | 22073.45 | 1570.95 | 2.5 | 0.93 | 221 | 16 |  |  | 163.3 | 1.63 | 0.08
12 | ФССЦ-509-0768 Пр. Минрегион от 28.07.09 № 308 | Светильники с люминесцентными лампами для общественных помещений потолочный с рассеивателем цельным из оргстекла, со стартерными ПРА, тип ЛПО02-4х40/П-01 УХЛ4 ИНДЕКС К ПОЗИЦИИ(справочно): 1 Индексы инфляции по видам работ (ФЦЦС) на 1 кв. 2013г.(для поликлиник) ОЗП=12,55; ЭМ=6,76; ЗПМ=12,55; МАТ=4,15 | шт. | -1 | 205 |  |  |  | -205
13 | Коммерческое предложение | Светильнитк светодиодный не менее 3400 люмин 2900/1,18/4,15*(1,02+1,045)=630,69 ИНДЕКС К ПОЗИЦИИ(справочно): 1 Индексы инфляции по видам работ (ФЦЦС) на 1 кв. 2013г.(для поликлиник) ОЗП=12,55; ЭМ=6,76; ЗПМ=12,55; МАТ=4,15 | шт | 1 | 630.69 |  |  |  | 631
Монтаж электроводонагревателя
14 | ФЕР17-01-008-01 И4-Пр. Минрегион от 13.07.11 №339 Прим. | Установка нагревателей индивидуальных: электроводоводяных (Без материалов МАТ=0 к расх.) ИНДЕКС К ПОЗИЦИИ(справочно): 1 Индексы инфляции по видам работ (ФЦЦС) на 1 кв. 2013г.(для поликлиник) ОЗП=12,55; ЭМ=6,76; ЗПМ=12,55; МАТ=4,15 | 10 компл. | 0.1 | 926.58 | 821.18 | 105.4 | 12.15 | 93 | 82 | 11 | 1 | 87.36 | 8.74 | 0.99 | 0.1
15 | ФССЦ-301-6051 И4-Пр. Минрегион от 11.11.11 №535 Прим. | Электроводонагреватели накопительные вертикального исполнения, объемом 30 л (в комплекте) ИНДЕКС К ПОЗИЦИИ(справочно): 1 Индексы инфляции по видам работ (ФЦЦС) на 1 кв. 2013г.(для поликлиник) ОЗП=12,55; ЭМ=6,76; ЗПМ=12,55; МАТ=4,15 | шт. | 1 | 1382.78 |  |  |  | 1383
Итого прямые затраты по смете в ценах 2001г. | [8 empty] | 9203 | 996 | 34 | 10 |  | 110.52 |  | 1
Итого прямые затраты по смете с учетом коэффициентов к итогам | [8 empty] | 9352 | 1136 | 43 | 13 |  | 126.01 |  | 1.25
В том числе, справочно:
МДС35-IV п.4.7._При ремонте и реконструкции зданий и сооружений работы, аналогичные технологическим процессам в новом строительстве ОЗП=1,15; ЭМ=1,25; ЗПМ=1,25; ТЗ=1,15; ТЗМ=1,25 (Поз. 3-4, 6, 8, 14) | [8 empty] | 149 | 140 | 8 | 2 |  | 15.489 |  | 0.2475
Итого прямые затраты по смете с учетом индексов, в текущих ценах (Индексы инфляции по видам работ (ФЦЦС) на 1 кв. 2013г.(для поликлиник) ОЗП=12,55; ЭМ=6,76; ЗПМ=12,55; МАТ=4,15) | [8 empty] | 48468 | 14259 | 291 | 163 |  | 126.01 |  | 1.25
Накладные расходы | [8 empty] | 12201
В том числе, справочно:
65% = 77%*0,85 ФОТ (от 377) (Поз. 5) | [8 empty] | 245
68% = 80%*0,85 ФОТ (от 189) (Поз. 1-2, 9-10) | [8 empty] | 129
72% = 85%*0,85 ФОТ (от 201) (Поз. 11-12) | [8 empty] | 145
69% = 90%*0.9 * 0,85 ФОТ (от 176) (Поз. 6) | [8 empty] | 121
80% = 105%*0.9 * 0,85 ФОТ (от 8258) (Поз. 8) | [8 empty] | 6606
94% = 123%*0.9 * 0,85 ФОТ (от 4028) (Поз. 3-4) | [8 empty] | 3786
98% = 128%*0.9 * 0,85 ФОТ (от 1193) (Поз. 14) | [8 empty] | 1169
Сметная прибыль | [8 empty] | 6214
В том числе, справочно:
40% = 50%*0,8 ФОТ (от 415) (Поз. 5, 9-10) | [8 empty] | 166
37% = 55%*0.85 * 0,8 ФОТ (от 8258) (Поз. 8) | [8 empty] | 3055
52% = 65%*0,8 ФОТ (от 201) (Поз. 11-12) | [8 empty] | 105
54% = 68%*0,8 ФОТ (от 151) (Поз. 1-2) | [8 empty] | 82
48% = 70%*0.85 * 0,8 ФОТ (от 176) (Поз. 6) | [8 empty] | 84
51% = 75%*0.85 * 0,8 ФОТ (от 4028) (Поз. 3-4) | [8 empty] | 2054
56% = 83%*0.85 * 0,8 ФОТ (от 1193) (Поз. 14) | [8 empty] | 668
Итоги по смете:
Итого Строительные работы | [8 empty] | 66432 |  |  |  |  | 124.38 |  | 1.25
Итого Монтажные работы | [8 empty] | 451 |  |  |  |  | 1.63
Итого | [8 empty] | 66883 |  |  |  |  | 126.01 |  | 1.25
В том числе:
Материалы | [8 empty] | 33918
Машины и механизмы | [8 empty] | 291
ФОТ | [8 empty] | 14422
Накладные расходы | [8 empty] | 12201
Сметная прибыль | [8 empty] | 6214
Непредвиденные затраты 2% | [8 empty] | 1338
Итого с непредвиденными | [8 empty] | 68221
НДС 18% | [8 empty] | 12279.78
ВСЕГО по смете | [8 empty] | 80500.78 |  |  |  |  | 126.01 |  | 1.25
Составил: сметчик Е.А.Максимова
(должность, подпись, расшифровка)
Проверил: зам гл врача по хоз вопосам М.П.Еливанов
(должность, подпись, расшифровка)