## Локальная смета
СОГЛАСОВАНО: | [11 empty] | УТВЕРЖДАЮ:
_________________ | [11 empty] | _________________
" _____ " ________________ 2013 г. | [11 empty] | "______ " _______________2013 г.
МБУЗ г. Перми Санаторий "Орленок"
(наименование стройки)
ЛОКАЛЬНЫЙ СМЕТНЫЙ РАСЧЕТ № 02-01
(локальная смета)
|  | на | Капитальный ремонт административного здания
(наименование работ и затрат, наименование объекта)
Основание: дефектная ведомость
|  |  | Сметная стоимость строительных работ _______________________________________________________________________________________________ | [5 empty] | ___________________________1227,973 |  | тыс. руб.
|  |  | Средства на оплату труда _______________________________________________________________________________________________ | [5 empty] | ___________________________219,246 |  | тыс. руб.
|  |  | Сметная трудоемкость _______________________________________________________________________________________________ | [5 empty] | _______________________________________________________________________________________________1894,95 |  | чел.час
Составлен(а) в текущих (прогнозных) ценах по состоянию на 2 квартал 2013 г.
№ пп | Обосно- вание | Наименование | Ед. изм. | Кол. | Стоимость единицы, руб. |  |  |  | Общая стоимость, руб. |  |  |  |  | Т/з осн. раб.на ед. | Т/з осн. раб. Всего | Общая масса обору-дования, т
[5 empty] | Всего | В том числе |  |  | Обору- дование | Всего | В том числе
[6 empty] | Осн.З/п | Эк.Маш | З/пМех |  |  | Осн.З/п | Эк.Маш | З/пМех
1 | 2 | 3 | 4 | 5 | 6 | 7 | 8 | 9 | 10 | 11 | 12 | 13 | 14 | 15 | 16 | 17
Раздел 1. 1 этаж
Бухгалтерия (1,3,4)
1 | ФЕРр57-3-1 В ред. пр. № 207 Минрегиона РФ | Разборка плинтусов: деревянных и из пластмассовых материалов | 100 м плинтуса | 0.264 | 29.41 | 29.41 |  |  |  | 8 | 8 |  |  | 3.77 | 1
2 | ФЕРр57-2-1 В ред. пр. № 207 Минрегиона РФ | Разборка покрытий полов: из линолеума и релина | 100 м2 покрытия | 0.202 | 92.9 | 88.84 | 4.06 | 1.51 |  | 19 | 18 | 1 |  | 11.39 | 2.3
3 | ФЕР11-01-036-04 В ред. пр. № 253 Минрегиона РФ | Устройство покрытий: из линолеума насухо со свариванием полотнищ в стыках | 100 м2 покрытия | 0.202 | 7314.7 | 261.02 | 70.49 | 3.94 |  | 1478 | 53 | 14 | 1 | 31.41 | 6.34
4 | ФЕР11-01-040-03 Изм. Пр. Минрегиона №509 от 23.11.10 | Устройство плинтусов поливинилхлоридных: на винтах самонарезающих | 100 м плинтуса | 0.264 | 1429.65 | 61.14 | 11.24 |  |  | 377 | 16 | 3 |  | 6.66 | 1.76
5 | ФЕРр63-5-1 В ред. пр. № 207 Минрегиона РФ | Снятие обоев: простых и улучшенных | 100 м2 очищаемой поверхности | 0.628 | 81.12 | 81.12 |  |  |  | 51 | 51 |  |  | 10.4 | 6.53
6 | ФЕРр61-26-1 В ред. пр. № 207 Минрегиона РФ | Перетирка штукатурки стен | 100 м2 перетертой поверхности | 0.778 | 263.28 | 242.52 | 3.13 | 1.16 |  | 205 | 189 | 2 | 1 | 28.07 | 21.84
7 | ФЕР15-04-005-03 Пр.Минрегиона №339 от 13.07.11 | Окраска поливинилацетатными водоэмульсионными составами улучшенная: по штукатурке стен | 100 м2 окрашиваемой поверхности | 0.778 | 1654.12 | 384.81 | 13.7 | 0.23 |  | 1287 | 299 | 11 |  | 42.9 | 33.38
8 | ФЕР15-01-047-01 В ред. пр. № 253 Минрегиона РФ | Демонтаж облицовки потолков плитами типа Акмигран: по бетонной поверхности на клее КОЭФ. К ПОЗИЦИИ: Демонтаж (разборка) сборных деревянных конструкций ОЗП=0,8; ЭМ=0,8 к расх.; ЗПМ=0,8; МАТ=0 к расх.; ТЗ=0,8; ТЗМ=0,8 | 100 м2 поверхности облицовки | 0.179 | 2571.73 | 2498.24 | 73.49 | 1.39 |  | 460 | 447 | 13 |  | 275.44 | 49.3
9 | ФЕРр61-26-1 В ред. пр. № 207 Минрегиона РФ | Перетирка штукатурки потолков | 100 м2 перетертой поверхности | 0.202 | 263.28 | 242.52 | 3.13 | 1.16 |  | 53 | 49 | 1 |  | 28.07 | 5.67
10 | ФЕР15-04-005-04 Пр.Минрегиона №339 от 13.07.11 | Окраска поливинилацетатными водоэмульсионными составами улучшенная: по штукатурке потолков | 100 м2 окрашиваемой поверхности | 0.202 | 1863.72 | 483.48 | 14.57 | 0.23 |  | 376 | 98 | 3 |  | 53.9 | 10.89
11 | ФЕРр62-33-2 В ред. пр. № 207 Минрегиона РФ | Окраска масляными составами ранее окрашенных поверхностей радиаторов и ребристых труб отопления: за 2 раза | 100 м2 окрашиваемой поверхности | 0.0144 | 1092.7 | 576.32 | 0.87 |  |  | 16 | 8 |  |  | 65.94 | 0.95
Лаборатория (10)
12 | ФЕРр56-9-1 В ред. пр. № 207 Минрегиона РФ | Демонтаж дверных коробок: в каменных стенах с отбивкой штукатурки в откосах | 100 коробок | 0.03 | 1807.42 | 1437.99 | 369.43 | 39.94 |  | 54 | 43 | 11 | 1 | 179.3 | 5.38
13 | ФЕРр56-10-1 В ред. пр. № 207 Минрегиона РФ | Снятие дверных полотен | 100 м2 дверных полотен | 0.048 | 288.06 | 288.06 |  |  |  | 14 | 14 |  |  | 36.28 | 1.74
14 | ФЕРр56-11-1 В ред. пр. № 207 Минрегиона РФ | Снятие наличников | 100 м наличников | 0.24 | 33.43 | 33.43 |  |  |  | 8 | 8 |  |  | 4.21 | 1.01
15 | ФЕР10-01-039-01 Пр.Минрегиона №339 от 13.07.11 | Установка блоков в наружных и внутренних дверных проемах: в каменных стенах, площадь проема до 3 м2 | 100 м2 проемов | 0.048 | 25573.82 | 957.29 | 1250.29 | 153.23 |  | 1228 | 46 | 60 | 7 | 104.28 | 5.01
16 | ФССЦ-101-0889 Пр.Минрегиона №308 от 28.07.09 | Скобяные изделия для блоков входных дверей в помещение однопольных | компл. | 3 | 94.68 |  |  |  |  | 284
17 | ФЕР15-04-025-06 Пр.Минрегиона №339 от 13.07.11 | Улучшенная окраска масляными составами по дереву: дверных блоков, подготовленных под вторую окраску КОЭФ. К ПОЗИЦИИ: ПЗ=2,7 (ОЗП=2,7; ЭМ=2,7 к расх.; ЗПМ=2,7; МАТ=2,7 к расх.; ТЗ=2,7; ТЗМ=2,7) | 100 м2 окрашиваемой поверхности | 0.048 | 1517.48 | 635.99 | 5.56 | 0.32 |  | 73 | 31 |  |  | 70.119 | 3.37
18 | ФЕРр57-3-1 В ред. пр. № 207 Минрегиона РФ | Разборка плинтусов: деревянных и из пластмассовых материалов | 100 м плинтуса | 0.152 | 29.41 | 29.41 |  |  |  | 4 | 4 |  |  | 3.77 | 0.57
19 | ФЕРр57-2-1 В ред. пр. № 207 Минрегиона РФ | Разборка покрытий полов: из линолеума и релина | 100 м2 покрытия | 0.16 | 92.9 | 88.84 | 4.06 | 1.51 |  | 15 | 14 | 1 |  | 11.39 | 1.82
20 | ФЕР11-01-036-04 В ред. пр. № 253 Минрегиона РФ | Устройство покрытий: из линолеума насухо со свариванием полотнищ в стыках | 100 м2 покрытия | 0.16 | 7314.7 | 261.02 | 70.49 | 3.94 |  | 1170 | 42 | 11 | 1 | 31.41 | 5.03
21 | ФЕР11-01-040-03 Изм. Пр. Минрегиона №509 от 23.11.10 | Устройство плинтусов поливинилхлоридных: на винтах самонарезающих | 100 м плинтуса | 0.152 | 1429.65 | 61.14 | 11.24 |  |  | 217 | 9 | 2 |  | 6.66 | 1.01
22 | ФЕРр61-26-1 В ред. пр. № 207 Минрегиона РФ | Перетирка штукатурки стен | 100 м2 перетертой поверхности | 0.4473 | 263.28 | 242.52 | 3.13 | 1.16 |  | 118 | 108 | 1 | 1 | 28.07 | 12.56
23 | ФЕР15-04-005-03 Пр.Минрегиона №339 от 13.07.11 | Окраска поливинилацетатными водоэмульсионными составами улучшенная: по штукатурке стен | 100 м2 окрашиваемой поверхности | 0.4218 | 1654.12 | 384.81 | 13.7 | 0.23 |  | 698 | 162 | 6 |  | 42.9 | 18.1
24 | ФЕР15-01-019-05 В ред. пр. № 253 Минрегиона РФ | Гладкая облицовка стен, столбов, пилястр и откосов (без карнизных, плинтусных и угловых плиток) без установки плиток туалетного гарнитура на клее из сухих смесей: по кирпичу и бетону | 100 м2 поверхности облицовки | 0.0255 | 10688.2 | 1465.77 | 31.75 | 17.01 |  | 273 | 37 | 1 |  | 159.67 | 4.07
25 | ФЕРр61-26-1 В ред. пр. № 207 Минрегиона РФ | Перетирка штукатурки потолка | 100 м2 перетертой поверхности | 0.16 | 263.28 | 242.52 | 3.13 | 1.16 |  | 42 | 39 | 1 |  | 28.07 | 4.49
26 | ФЕР15-04-005-04 Пр.Минрегиона №339 от 13.07.11 | Окраска поливинилацетатными водоэмульсионными составами улучшенная: по штукатурке потолков | 100 м2 окрашиваемой поверхности | 0.16 | 1863.72 | 483.48 | 14.57 | 0.23 |  | 298 | 77 | 2 |  | 53.9 | 8.62
27 | ФЕРр62-33-2 В ред. пр. № 207 Минрегиона РФ | Окраска масляными составами ранее окрашенных поверхностей радиаторов и ребристых труб отопления: за 2 раза | 100 м2 окрашиваемой поверхности | 0.0072 | 1092.7 | 576.32 | 0.87 |  |  | 8 | 4 |  |  | 65.94 | 0.47
Ванные комнаты(12,13,14 )
28 | ФЕРр56-9-1 В ред. пр. № 207 Минрегиона РФ | Демонтаж дверных коробок: в каменных стенах с отбивкой штукатурки в откосах | 100 коробок | 0.07 | 1807.42 | 1437.99 | 369.43 | 39.94 |  | 127 | 101 | 26 | 3 | 179.3 | 12.55
29 | ФЕРр56-10-1 В ред. пр. № 207 Минрегиона РФ | Снятие дверных полотен | 100 м2 дверных полотен | 0.107 | 288.06 | 288.06 |  |  |  | 31 | 31 |  |  | 36.28 | 3.88
30 | ФЕРр56-11-1 В ред. пр. № 207 Минрегиона РФ | Снятие наличников | 100 м наличников | 0.56 | 33.43 | 33.43 |  |  |  | 19 | 19 |  |  | 4.21 | 2.36
31 | ФЕР10-01-039-03 И4-Пр. Минрегион от 13.07.11 №339 | Установка блоков в наружных и внутренних дверных проемах: в перегородках и деревянных нерубленых стенах, площадь проема до 3 м2 | 100 м2 проемов | 0.107 | 25379.25 | 1031.55 | 339.96 |  |  | 2716 | 110 | 36 |  | 115 | 12.31
32 | ФССЦ-101-0889 Пр.Минрегиона №308 от 28.07.09 | Скобяные изделия для блоков входных дверей в помещение однопольных | компл. | 6 | 94.68 |  |  |  |  | 568
33 | ФССЦ-101-0890 Пр.Минрегиона №308 от 28.07.09 | Скобяные изделия для блоков входных дверей в помещение двупольных | компл. | 1 | 94.68 |  |  |  |  | 95
34 | ФЕР15-04-025-06 Пр.Минрегиона №339 от 13.07.11 | Улучшенная окраска масляными составами по дереву: дверных блоков, подготовленных под вторую окраску КОЭФ. К ПОЗИЦИИ: ПЗ=2,7 (ОЗП=2,7; ЭМ=2,7 к расх.; ЗПМ=2,7; МАТ=2,7 к расх.; ТЗ=2,7; ТЗМ=2,7) | 100 м2 окрашиваемой поверхности | 0.107 | 1517.48 | 635.99 | 5.56 | 0.32 |  | 162 | 68 | 1 |  | 70.119 | 7.5
35 | ФЕРр57-3-1 В ред. пр. № 207 Минрегиона РФ | Разборка плинтусов: деревянных и из пластмассовых материалов | 100 м плинтуса | 0.102 | 29.41 | 29.41 |  |  |  | 3 | 3 |  |  | 3.77 | 0.38
36 | ФЕРр57-3-2 В ред. пр. № 207 Минрегиона РФ | Разборка плинтусов: цементных и из керамической плитки | 100 м плинтуса | 0.296 | 111.38 | 111.38 |  |  |  | 33 | 33 |  |  | 14.28 | 4.23
37 | ФЕРр57-2-1 В ред. пр. № 207 Минрегиона РФ | Разборка покрытий полов: из линолеума и релина | 100 м2 покрытия | 0.064 | 92.9 | 88.84 | 4.06 | 1.51 |  | 6 | 6 |  |  | 11.39 | 0.73
38 | ФЕРр57-2-3 В ред. пр. № 207 Минрегиона РФ | Разборка покрытий полов: из керамических плиток | 100 м2 покрытия | 0.33 | 641 | 595.99 | 45.01 | 16.7 |  | 212 | 197 | 15 | 6 | 69.87 | 23.06
39 | ФЕР11-01-027-06 В ред. пр. № 253 Минрегиона РФ | Устройство покрытий на растворе из сухой смеси с приготовлением раствора в построечных условиях из плиток: гладких неглазурованных керамических для полов одноцветных | 100 м2 покрытия | 0.33 | 9053.81 | 1046.88 | 148.03 | 46 |  | 2988 | 345 | 49 | 15 | 119.78 | 39.53
40 | ФЕР11-01-011-01 Пр.Минрегиона №339 от 13.07.11 | Устройство стяжек: цементных толщиной 20 мм | 100 м2 стяжки | 0.064 | 1485.02 | 313.71 | 44.24 | 14.73 |  | 95 | 20 | 3 | 1 | 39.51 | 2.53
41 | ФЕР11-01-036-01 В ред. пр. № 253 Минрегиона РФ | Устройство покрытий: из линолеума на клее "Бустилат" | 100 м2 покрытия | 0.064 | 7888.38 | 352.34 | 54.53 | 4.06 |  | 505 | 23 | 3 |  | 42.4 | 2.71
42 | ФЕР11-01-039-04 В ред. пр. № 253 Минрегиона РФ | Устройство плинтусов: из плиток керамических | 100 м плинтуса | 0.296 | 2722.4 | 224.44 | 5.23 |  |  | 806 | 66 | 2 |  | 23.6 | 6.99
43 | ФЕР11-01-040-03 Изм. Пр. Минрегиона №509 от 23.11.10 | Устройство плинтусов поливинилхлоридных: на винтах самонарезающих | 100 м плинтуса | 0.102 | 1429.65 | 61.14 | 11.24 |  |  | 146 | 6 | 1 |  | 6.66 | 0.68
44 | ФЕРр61-26-1 В ред. пр. № 207 Минрегиона РФ | Перетирка штукатурки стен | 100 м2 перетертой поверхности | 0.359 | 263.28 | 242.52 | 3.13 | 1.16 |  | 95 | 87 | 1 |  | 28.07 | 10.08
45 | ФЕР15-04-005-03 Пр.Минрегиона №339 от 13.07.11 | Окраска поливинилацетатными водоэмульсионными составами улучшенная: по штукатурке стен | 100 м2 окрашиваемой поверхности | 0.359 | 1654.12 | 384.81 | 13.7 | 0.23 |  | 594 | 138 | 5 |  | 42.9 | 15.4
46 | ФЕРр63-7-5 В ред. пр. № 207 Минрегиона РФ | Разборка облицовки стен: из керамических глазурованных плиток | 100 м2 поверхности облицовки | 0.871 | 748.3 | 584.74 | 163.56 | 20.56 |  | 652 | 510 | 142 | 18 | 74.3 | 64.72
47 | ФЕР15-01-019-05 В ред. пр. № 253 Минрегиона РФ | Гладкая облицовка стен, столбов, пилястр и откосов (без карнизных, плинтусных и угловых плиток) без установки плиток туалетного гарнитура на клее из сухих смесей: по кирпичу и бетону | 100 м2 поверхности облицовки | 0.871 | 10688.2 | 1465.77 | 31.75 | 17.01 |  | 9309 | 1277 | 28 | 15 | 159.67 | 139.07
48 | ФЕРр61-26-1 В ред. пр. № 207 Минрегиона РФ | Перетирка штукатурки потолка | 100 м2 перетертой поверхности | 0.123 | 263.28 | 242.52 | 3.13 | 1.16 |  | 32 | 30 |  |  | 28.07 | 3.45
49 | ФЕР15-04-005-04 Пр.Минрегиона №339 от 13.07.11 | Окраска поливинилацетатными водоэмульсионными составами улучшенная: по штукатурке потолков | 100 м2 окрашиваемой поверхности | 0.064 | 1863.72 | 483.48 | 14.57 | 0.23 |  | 119 | 31 | 1 |  | 53.9 | 3.45
50 | ФЕР15-04-025-09 Пр.Минрегиона №339 от 13.07.11 | Улучшенная окраска масляными составами по штукатурке: потолков | 100 м2 окрашиваемой поверхности | 0.059 | 1843.29 | 568.69 | 10.21 | 0.23 |  | 109 | 34 | 1 |  | 62.7 | 3.7
51 | ФЕРр62-33-2 В ред. пр. № 207 Минрегиона РФ | Окраска масляными составами ранее окрашенных поверхностей радиаторов и ребристых труб отопления: за 2 раза | 100 м2 окрашиваемой поверхности | 0.0288 | 1092.7 | 576.32 | 0.87 |  |  | 31 | 17 |  |  | 65.94 | 1.9
Теплый переход (21)
52 | ФЕРр56-1-1 В ред. пр. № 207 Минрегиона РФ | Демонтаж оконных коробок: в каменных стенах с отбивкой штукатурки в откосах | 100 коробок | 0.12 | 1208.52 | 1051.72 | 156.8 | 22.7 |  | 145 | 126 | 19 | 3 | 128.73 | 15.45
53 | ФЕРр56-2-2 В ред. пр. № 207 Минрегиона РФ | Снятие оконных переплетов: остекленных | 100 м2 оконных переплетов | 0.264 | 398.87 | 369.8 | 29.07 | 10.79 |  | 105 | 98 | 7 | 3 | 46.11 | 12.17
54 | ФЕРр56-3-2 В ред. пр. № 207 Минрегиона РФ | Снятие подоконных досок: деревянных в каменных зданиях | 100 м2 | 0.144 | 761.66 | 761.66 |  |  |  | 110 | 110 |  |  | 94.97 | 13.68
55 | ФЕР10-01-034-06 Пр.Минрегиона №339 от 13.07.11 | Установка в жилых и общественных зданиях оконных блоков из ПВХ профилей: поворотных (откидных, поворотно-откидных) с площадью проема более 2 м2 двухстворчатых | 100 м2 проемов | 0.264 | 251529.16 | 1273.59 | 409.22 | 7.66 |  | 66404 | 336 | 108 | 2 | 145.72 | 38.47
56 | ФССЦ-203-0993 И1-Пр. Минрегион от 03.08.10 №359 | Блок оконный пластиковый двустворчатый, с глухой и поворотно-откидной створкой, однокамерным стеклопакетом (24 мм), площадью до 3 м2 | м2 | -26.4 | 2415.48 |  |  |  |  | -63769
57 | Пермстройцена | Оконный блок из ПВХ пятикамерный с двухкамерным стеклопакетом толщ. 42 мм с москитной сеткой 2841/4,3/1,18 | м2 | 26.4 | 560 |  |  |  |  | 14784
58 | ФЕР10-01-035-01 Изм. Пр. Минрегиона №81 от 27.02.10 | Установка подоконных досок из ПВХ: в каменных стенах толщиной до 0,51 м | 100 п.м | 0.144 | 4187.28 | 180.75 | 14.33 | 0.46 |  | 603 | 26 | 2 |  | 21.19 | 3.05
59 | ФССЦ-101-2908 Пр.Минрегиона №94 от 04.03.10 | Доски подоконные ПВХ, шириной 400 мм | м | 14.4 | 78 |  |  |  |  | 1123
60 | ФЕРр61-7-1 В ред. пр. № 207 Минрегиона РФ | Ремонт штукатурки откосов внутри здания по камню и бетону цементно-известковым раствором: прямолинейных | 100 м2 отремонтированной поверхности | 0.05 | 5751.92 | 3436.05 | 36.26 | 13.46 |  | 288 | 172 | 2 | 1 | 383.06 | 19.15
61 | ФЕР15-04-005-03 Пр.Минрегиона №339 от 13.07.11 | Окраска поливинилацетатными водоэмульсионными составами улучшенная: по штукатурке стен | 100 м2 окрашиваемой поверхности | 0.306 | 1654.12 | 384.81 | 13.7 | 0.23 |  | 506 | 118 | 4 |  | 42.9 | 13.13
62 | ФЕРр58-20-1 В ред. пр. № 207 Минрегиона РФ | Смена обделок из листовой стали (поясков, сандриков, отливов, карнизов) шириной: до 0,4 м | 100 м | 0.132 | 2516.07 | 353.23 | 5.99 | 0.93 |  | 332 | 47 | 1 |  | 41.41 | 5.47
63 | ФЕРр61-20-1 В ред. пр. № 207 Минрегиона РФ | Ремонт штукатурки наружных прямолинейных откосов по камню и бетону цементно-известковым раствором: с земли и лесов | 100 м2 отремонтированной поверхности | 0.06 | 5286.31 | 3004.39 | 2.31 |  |  | 317 | 180 |  |  | 323.4 | 19.4
64 | ФЕР15-04-005-01 Пр.Минрегиона №339 от 13.07.11 | Окраска поливинилацетатными водоэмульсионными составами простая по штукатурке и сборным конструкциям: стен, подготовленным под окраску | 100 м2 окрашиваемой поверхности | 0.06 | 991.81 | 136.16 | 7.29 | 0.12 |  | 60 | 8 |  |  | 15.18 | 0.91
65 | ФЕРр57-3-1 В ред. пр. № 207 Минрегиона РФ | Разборка плинтусов: деревянных и из пластмассовых материалов | 100 м плинтуса | 0.282 | 29.41 | 29.41 |  |  |  | 8 | 8 |  |  | 3.77 | 1.06
66 | ФЕРр57-2-1 В ред. пр. № 207 Минрегиона РФ | Разборка покрытий полов: из линолеума и релина | 100 м2 покрытия | 0.325 | 92.9 | 88.84 | 4.06 | 1.51 |  | 30 | 29 | 1 |  | 11.39 | 3.7
67 | ФЕР11-01-011-01 Пр.Минрегиона №339 от 13.07.11 | Демонтаж стяжек: цементных толщиной 20 мм КОЭФ. К ПОЗИЦИИ: Демонтаж (разборка) сборных бетонных и железобетонных конструкций ОЗП=0,8; ЭМ=0,8 к расх.; ЗПМ=0,8; МАТ=0 к расх.; ТЗ=0,8; ТЗМ=0,8 | 100 м2 стяжки | 0.325 | 286.36 | 250.97 | 35.39 | 11.78 |  | 93 | 82 | 11 | 4 | 31.608 | 10.27
68 | ФЕР11-01-011-01 Пр.Минрегиона №339 от 13.07.11 | Устройство стяжек: цементных толщиной 20 мм | 100 м2 стяжки | 0.325 | 1485.02 | 313.71 | 44.24 | 14.73 |  | 483 | 102 | 14 | 5 | 39.51 | 12.84
69 | ФЕР11-01-036-04 В ред. пр. № 253 Минрегиона РФ | Устройство покрытий: из линолеума насухо со свариванием полотнищ в стыках | 100 м2 покрытия | 0.325 | 7314.7 | 261.02 | 70.49 | 3.94 |  | 2377 | 85 | 23 | 1 | 31.41 | 10.21
70 | ФЕР11-01-040-03 Изм. Пр. Минрегиона №509 от 23.11.10 | Устройство плинтусов поливинилхлоридных: на винтах самонарезающих | 100 м плинтуса | 0.282 | 1429.65 | 61.14 | 11.24 |  |  | 403 | 17 | 3 |  | 6.66 | 1.88
71 | ФЕРр62-41-1 В ред. пр. № 207 Минрегиона РФ | Очистка вручную поверхности стен от перхлорвиниловых и масляных красок: с земли и лесов | 100 м2 расчищенной поверхности | 0.5675 | 162.24 | 162.24 |  |  |  | 92 | 92 |  |  | 20.8 | 11.8
72 | ФЕР15-02-019-03 В ред. пр. № 253 Минрегиона РФ | Сплошное выравнивание внутренних поверхностей (однослойное оштукатуривание)из сухих растворных смесей толщиной до 10 мм: стен | 100 м2 оштукатуриваемой поверхности | 0.5675 | 2932.18 | 476.35 | 29.29 | 19.06 |  | 1664 | 270 | 17 | 11 | 51.89 | 29.45
73 | ФЕР15-04-048-05 В ред. пр. № 253 Минрегиона РФ | Отделка стен внутри помещений мелкозернистыми декоративными покрытиями из минеральных или полимерминеральных пастовых составов на латексной основе по подготовленной поверхности, состав с наполнителем: из микроминерала (размер зерна до 0,7 мм) | 100 м2 отделываемой поверхности | 0.5675 | 7576.46 | 353.85 | 22.51 | 0.35 |  | 4300 | 201 | 13 |  | 33.7 | 19.12
74 | ФЕР15-04-005-03 Пр.Минрегиона №339 от 13.07.11 | Окраска поливинилацетатными водоэмульсионными составами улучшенная: по штукатурке стен | 100 м2 окрашиваемой поверхности | 0.5675 | 1654.12 | 384.81 | 13.7 | 0.23 |  | 939 | 218 | 8 |  | 42.9 | 24.35
75 | ФЕР15-01-047-15 В ред. пр. № 253 Минрегиона РФ | Устройство: подвесных потолков типа <Армстронг> по каркасу из оцинкованного профиля | 100 м2 поверхности облицовки | 0.325 | 6731.95 | 963.12 | 433.43 | 8.82 |  | 2188 | 313 | 141 | 3 | 102.46 | 33.3
76 | ФЕРр62-33-2 В ред. пр. № 207 Минрегиона РФ | Окраска масляными составами ранее окрашенных поверхностей радиаторов и ребристых труб отопления: за 2 раза | 100 м2 окрашиваемой поверхности | 0.0864 | 1092.7 | 576.32 | 0.87 |  |  | 94 | 50 |  |  | 65.94 | 5.7
Корилдор (26,32,33)
77 | ФЕРр56-9-1 В ред. пр. № 207 Минрегиона РФ | Демонтаж дверных коробок: в каменных стенах с отбивкой штукатурки в откосах | 100 коробок | 0.05 | 1807.42 | 1437.99 | 369.43 | 39.94 |  | 90 | 72 | 18 | 2 | 179.3 | 8.97
78 | ФЕРр56-10-1 В ред. пр. № 207 Минрегиона РФ | Снятие дверных полотен | 100 м2 дверных полотен | 0.1236 | 288.06 | 288.06 |  |  |  | 36 | 36 |  |  | 36.28 | 4.48
79 | ФЕРр56-11-1 В ред. пр. № 207 Минрегиона РФ | Снятие наличников | 100 м наличников | 0.283 | 33.43 | 33.43 |  |  |  | 9 | 9 |  |  | 4.21 | 1.19
80 | ФЕР09-04-012-01 Пр.Минрегиона №339 от 13.07.11 | Демонтаж.Установка металлических дверных блоков в готовые проемы КОЭФ. К ПОЗИЦИИ: Демонтаж (разборка) металлических конструкций ОЗП=0,7; ЭМ=0,7 к расх.; ЗПМ=0,7; МАТ=0 к расх.; ТЗ=0,7; ТЗМ=0,7 | 1 м2 проема | 2.4 | 30.02 | 16.67 | 13.35 |  |  | 72 | 40 | 32 |  | 1.68 | 4.03
81 | ФЕР10-01-039-01 Пр.Минрегиона №339 от 13.07.11 | Установка блоков в наружных и внутренних дверных проемах: в каменных стенах, площадь проема до 3 м2 | 100 м2 проемов | 0.082 | 25573.82 | 957.29 | 1250.29 | 153.23 |  | 2097 | 78 | 103 | 13 | 104.28 | 8.55
82 | ФЕР10-01-039-02 Пр.Минрегиона №339 от 13.07.11 | Установка блоков в наружных и внутренних дверных проемах: в каменных стенах, площадь проема более 3 м2 | 100 м2 проемов | 0.0416 | 24381.53 | 873.45 | 984.88 | 114.08 |  | 1014 | 36 | 41 | 5 | 92.92 | 3.87
83 | ФССЦ-101-0889 Пр.Минрегиона №308 от 28.07.09 | Скобяные изделия для блоков входных дверей в помещение однопольных | компл. | 2 | 94.68 |  |  |  |  | 189
84 | ФССЦ-101-0890 Пр.Минрегиона №308 от 28.07.09 | Скобяные изделия для блоков входных дверей в помещение двупольных | компл. | 3 | 94.68 |  |  |  |  | 284
85 | ФЕР15-04-025-06 Пр.Минрегиона №339 от 13.07.11 | Улучшенная окраска масляными составами по дереву: дверных блоков, подготовленных под вторую окраску КОЭФ. К ПОЗИЦИИ: ПЗ=2,7 (ОЗП=2,7; ЭМ=2,7 к расх.; ЗПМ=2,7; МАТ=2,7 к расх.; ТЗ=2,7; ТЗМ=2,7) | 100 м2 окрашиваемой поверхности | 0.1236 | 1517.48 | 635.99 | 5.56 | 0.32 |  | 188 | 79 | 1 |  | 70.119 | 8.67
86 | ФЕР10-01-060-01 В ред. пр. № 253 Минрегиона РФ | Установка и крепление наличников | 100 м коробок блоков | 0.281 | 516.04 | 63.89 | 3.49 |  |  | 145 | 18 | 1 |  | 7.82 | 2.2
87 | ФЕР09-04-013-01 Пр.Минрегиона №339 от 13.07.11 | Установка противопожарных дверей: однопольных глухих | 1 м2 проема | 2.4 | 91.99 | 21.13 | 10.2 |  |  | 221 | 51 | 24 |  | 2.07 | 4.97
88 | ФССЦ-203-8125 Пр.Минрегиона №656 от 15.12.10 | Дверь противопожарная металлическая двупольная ДПМ-02/30, размером 1200х2100 мм | шт. | 1 | 4293.11 |  |  |  |  | 4293
89 | ФЕРр57-3-1 В ред. пр. № 207 Минрегиона РФ | Разборка плинтусов: деревянных и из пластмассовых материалов | 100 м плинтуса | 0.4992 | 29.41 | 29.41 |  |  |  | 15 | 15 |  |  | 3.77 | 1.88
90 | ФЕРр57-2-1 В ред. пр. № 207 Минрегиона РФ | Разборка покрытий полов: из линолеума и релина | 100 м2 покрытия | 0.549 | 92.9 | 88.84 | 4.06 | 1.51 |  | 51 | 49 | 2 | 1 | 11.39 | 6.25
91 | ФЕР11-01-011-01 Пр.Минрегиона №339 от 13.07.11 | Демонтаж стяжек: цементных толщиной 20 мм КОЭФ. К ПОЗИЦИИ: Демонтаж (разборка) сборных бетонных и железобетонных конструкций ОЗП=0,8; ЭМ=0,8 к расх.; ЗПМ=0,8; МАТ=0 к расх.; ТЗ=0,8; ТЗМ=0,8 | 100 м2 стяжки | 0.549 | 286.36 | 250.97 | 35.39 | 11.78 |  | 157 | 138 | 19 | 6 | 31.608 | 17.35
92 | ФЕР11-01-011-01 Пр.Минрегиона №339 от 13.07.11 | Устройство стяжек: цементных толщиной 20 мм | 100 м2 стяжки | 0.549 | 1485.02 | 313.71 | 44.24 | 14.73 |  | 815 | 172 | 24 | 8 | 39.51 | 21.69
93 | ФЕР11-01-036-04 В ред. пр. № 253 Минрегиона РФ | Устройство покрытий: из линолеума насухо со свариванием полотнищ в стыках | 100 м2 покрытия | 0.514 | 7314.7 | 261.02 | 70.49 | 3.94 |  | 3760 | 134 | 36 | 2 | 31.41 | 16.14
94 | ФЕР11-01-027-06 В ред. пр. № 253 Минрегиона РФ | Устройство покрытий на растворе из сухой смеси с приготовлением раствора в построечных условиях из плиток: гладких неглазурованных керамических для полов одноцветных | 100 м2 покрытия | 0.035 | 9053.81 | 1046.88 | 148.03 | 46 |  | 317 | 37 | 5 | 2 | 119.78 | 4.19
95 | ФЕР11-01-040-03 Изм. Пр. Минрегиона №509 от 23.11.10 | Устройство плинтусов поливинилхлоридных: на винтах самонарезающих | 100 м плинтуса | 0.4992 | 1429.65 | 61.14 | 11.24 |  |  | 714 | 31 | 6 |  | 6.66 | 3.32
96 | ФЕРр61-26-1 В ред. пр. № 207 Минрегиона РФ | Перетирка штукатурки стен | 100 м2 перетертой поверхности | 1.6483 | 263.28 | 242.52 | 3.13 | 1.16 |  | 434 | 400 | 5 | 2 | 28.07 | 46.27
97 | ФЕР15-04-005-03 Пр.Минрегиона №339 от 13.07.11 | Окраска поливинилацетатными водоэмульсионными составами улучшенная: по штукатурке стен | 100 м2 окрашиваемой поверхности | 1.6483 | 1654.12 | 384.81 | 13.7 | 0.23 |  | 2726 | 634 | 23 |  | 42.9 | 70.71
98 | ФЕРр61-26-1 В ред. пр. № 207 Минрегиона РФ | Перетирка штукатурки стен | 100 м2 перетертой поверхности | 0.549 | 263.28 | 242.52 | 3.13 | 1.16 |  | 145 | 133 | 2 | 1 | 28.07 | 15.41
99 | ФЕР15-04-005-04 Пр.Минрегиона №339 от 13.07.11 | Окраска поливинилацетатными водоэмульсионными составами улучшенная: по штукатурке потолков | 100 м2 окрашиваемой поверхности | 0.549 | 1863.72 | 483.48 | 14.57 | 0.23 |  | 1023 | 265 | 8 |  | 53.9 | 29.59
100 | ФЕРр62-33-2 В ред. пр. № 207 Минрегиона РФ | Окраска масляными составами ранее окрашенных поверхностей радиаторов и ребристых труб отопления: за 2 раза | 100 м2 окрашиваемой поверхности | 0.0216 | 1092.7 | 576.32 | 0.87 |  |  | 24 | 12 |  |  | 65.94 | 1.42
Кабинет электросна (31)
101 | ФЕРр56-9-1 В ред. пр. № 207 Минрегиона РФ | Демонтаж дверных коробок: в каменных стенах с отбивкой штукатурки в откосах | 100 коробок | 0.01 | 1807.42 | 1437.99 | 369.43 | 39.94 |  | 18 | 14 | 4 |  | 179.3 | 1.79
102 | ФЕРр56-10-1 В ред. пр. № 207 Минрегиона РФ | Снятие дверных полотен | 100 м2 дверных полотен | 0.016 | 288.06 | 288.06 |  |  |  | 5 | 5 |  |  | 36.28 | 0.58
103 | ФЕРр56-11-1 В ред. пр. № 207 Минрегиона РФ | Снятие наличников | 100 м наличников | 0.096 | 33.43 | 33.43 |  |  |  | 3 | 3 |  |  | 4.21 | 0.4
104 | ФЕР10-01-039-03 И4-Пр. Минрегион от 13.07.11 №339 | Установка блоков в наружных и внутренних дверных проемах: в перегородках и деревянных нерубленых стенах, площадь проема до 3 м2 | 100 м2 проемов | 0.016 | 25379.25 | 1031.55 | 339.96 |  |  | 406 | 17 | 5 |  | 115 | 1.84
105 | ФССЦ-101-0889 Пр.Минрегиона №308 от 28.07.09 | Скобяные изделия для блоков входных дверей в помещение однопольных | компл. | 1 | 94.68 |  |  |  |  | 95
106 | ФЕР15-04-025-06 Пр.Минрегиона №339 от 13.07.11 | Улучшенная окраска масляными составами по дереву: дверных блоков, подготовленных под вторую окраску КОЭФ. К ПОЗИЦИИ: ПЗ=2,7 (ОЗП=2,7; ЭМ=2,7 к расх.; ЗПМ=2,7; МАТ=2,7 к расх.; ТЗ=2,7; ТЗМ=2,7) | 100 м2 окрашиваемой поверхности | 0.016 | 1517.48 | 635.99 | 5.56 | 0.32 |  | 24 | 10 |  |  | 70.119 | 1.12
107 | ФЕРр57-3-1 В ред. пр. № 207 Минрегиона РФ | Разборка плинтусов: деревянных и из пластмассовых материалов | 100 м плинтуса | 0.192 | 29.41 | 29.41 |  |  |  | 6 | 6 |  |  | 3.77 | 0.72
108 | ФЕРр57-2-1 В ред. пр. № 207 Минрегиона РФ | Разборка покрытий полов: из линолеума и релина | 100 м2 покрытия | 0.239 | 92.9 | 88.84 | 4.06 | 1.51 |  | 22 | 21 | 1 |  | 11.39 | 2.72
109 | ФЕР11-01-036-04 В ред. пр. № 253 Минрегиона РФ | Устройство покрытий: из линолеума насухо со свариванием полотнищ в стыках | 100 м2 покрытия | 0.239 | 7314.7 | 261.02 | 70.49 | 3.94 |  | 1748 | 62 | 17 | 1 | 31.41 | 7.51
110 | ФЕР11-01-040-03 Изм. Пр. Минрегиона №509 от 23.11.10 | Устройство плинтусов поливинилхлоридных: на винтах самонарезающих | 100 м плинтуса | 0.192 | 1429.65 | 61.14 | 11.24 |  |  | 274 | 12 | 2 |  | 6.66 | 1.28
111 | ФЕРр61-26-1 В ред. пр. № 207 Минрегиона РФ | Перетирка штукатурки стен | 100 м2 перетертой поверхности | 0.555 | 263.28 | 242.52 | 3.13 | 1.16 |  | 146 | 135 | 2 | 1 | 28.07 | 15.58
112 | ФЕР15-04-005-03 Пр.Минрегиона №339 от 13.07.11 | Окраска поливинилацетатными водоэмульсионными составами улучшенная: по штукатурке стен | 100 м2 окрашиваемой поверхности | 0.555 | 1654.12 | 384.81 | 13.7 | 0.23 |  | 918 | 214 | 8 |  | 42.9 | 23.81
113 | ФЕРр61-26-1 В ред. пр. № 207 Минрегиона РФ | Перетирка штукатурки потолка | 100 м2 перетертой поверхности | 0.239 | 263.28 | 242.52 | 3.13 | 1.16 |  | 63 | 58 | 1 |  | 28.07 | 6.71
114 | ФЕР15-04-005-04 Пр.Минрегиона №339 от 13.07.11 | Окраска поливинилацетатными водоэмульсионными составами улучшенная: по штукатурке потолков | 100 м2 окрашиваемой поверхности | 0.239 | 1863.72 | 483.48 | 14.57 | 0.23 |  | 445 | 116 | 3 |  | 53.9 | 12.88
115 | ФЕРр62-33-2 В ред. пр. № 207 Минрегиона РФ | Окраска масляными составами ранее окрашенных поверхностей радиаторов и ребристых труб отопления: за 2 раза | 100 м2 окрашиваемой поверхности | 0.0144 | 1092.7 | 576.32 | 0.87 |  |  | 16 | 8 |  |  | 65.94 | 0.95
Раздел 2. 2 этаж
Кладовая - аппаратная (1)
116 | ФЕР46-04-006-03 В ред. пр. № 253 Минрегиона РФ | Разборка деревянных перегородок: чистых щитовых дощатых | 100 м2 | 0.1851 | 435.33 | 221.51 | 213.82 | 79.34 |  | 81 | 41 | 40 | 15 | 29.3 | 5.42
117 | ФЕРр56-9-1 В ред. пр. № 207 Минрегиона РФ | Демонтаж дверных коробок: в каменных стенах с отбивкой штукатурки в откосах | 100 коробок | 0.01 | 1807.42 | 1437.99 | 369.43 | 39.94 |  | 18 | 14 | 4 |  | 179.3 | 1.79
118 | ФЕРр56-10-1 В ред. пр. № 207 Минрегиона РФ | Снятие дверных полотен | 100 м2 дверных полотен | 0.012 | 288.06 | 288.06 |  |  |  | 3 | 3 |  |  | 36.28 | 0.44
119 | ФЕРр56-11-1 В ред. пр. № 207 Минрегиона РФ | Снятие наличников | 100 м наличников | 0.048 | 33.43 | 33.43 |  |  |  | 2 | 2 |  |  | 4.21 | 0.2
120 | ФЕР10-05-001-02 В ред. пр. № 253 Минрегиона РФ | Устройство перегородок из гипсокартонных листов (ГКЛ) по системе "КНАУФ" с одинарным металлическим каркасом и однослойной обшивкой с обеих сторон (С 111): с одним дверным проемом | 100 м2 перегородок (за вычетом проемов) | 0.1691 | 8381.81 | 934.21 | 38.68 |  |  | 1417 | 158 | 7 |  | 103 | 17.42
121 | ФССЦ-104-0097 Пр.Минрегиона №308 от 28.07.09 | Вата минеральная «ISOVER», толщина 50 мм | м2 | 17.42 | 11.23 |  |  |  |  | 196
122 | ФЕР10-01-039-03 И4-Пр. Минрегион от 13.07.11 №339 | Установка блоков в наружных и внутренних дверных проемах: в перегородках и деревянных нерубленых стенах, площадь проема до 3 м2 | 100 м2 проемов | 0.012 | 25379.25 | 1031.55 | 339.96 |  |  | 305 | 12 | 4 |  | 115 | 1.38
123 | ФССЦ-101-0889 Пр.Минрегиона №308 от 28.07.09 | Скобяные изделия для блоков входных дверей в помещение однопольных | компл. | 1 | 94.68 |  |  |  |  | 95
124 | ФЕР15-04-025-06 Пр.Минрегиона №339 от 13.07.11 | Улучшенная окраска масляными составами по дереву: дверных блоков, подготовленных под вторую окраску КОЭФ. К ПОЗИЦИИ: ПЗ=2,7 (ОЗП=2,7; ЭМ=2,7 к расх.; ЗПМ=2,7; МАТ=2,7 к расх.; ТЗ=2,7; ТЗМ=2,7) | 100 м2 окрашиваемой поверхности | 0.012 | 1517.48 | 635.99 | 5.56 | 0.32 |  | 18 | 8 |  |  | 70.119 | 0.84
125 | ФЕРр57-3-1 В ред. пр. № 207 Минрегиона РФ | Разборка плинтусов: деревянных и из пластмассовых материалов | 100 м плинтуса | 0.122 | 29.41 | 29.41 |  |  |  | 4 | 4 |  |  | 3.77 | 0.46
126 | ФЕРр57-5-1 В ред. пр. № 207 Минрегиона РФ | Ремонт дощатых покрытий, сплачивание со вставкой реек | 100 м2 | 0.051 | 623.78 | 383.85 | 12.35 | 2.32 |  | 32 | 20 | 1 |  | 45 | 2.3
127 | ФЕР11-01-036-04 В ред. пр. № 253 Минрегиона РФ | Устройство покрытий: из линолеума насухо со свариванием полотнищ в стыках | 100 м2 покрытия | 0.051 | 7314.7 | 261.02 | 70.49 | 3.94 |  | 373 | 13 | 4 |  | 31.41 | 1.6
128 | ФЕР11-01-040-03 Изм. Пр. Минрегиона №509 от 23.11.10 | Устройство плинтусов поливинилхлоридных: на винтах самонарезающих | 100 м плинтуса | 0.122 | 1429.65 | 61.14 | 11.24 |  |  | 174 | 7 | 1 |  | 6.66 | 0.81
129 | ФЕРр61-26-1 В ред. пр. № 207 Минрегиона РФ | Перетирка штукатурки стен | 100 м2 перетертой поверхности | 0.236 | 263.28 | 242.52 | 3.13 | 1.16 |  | 62 | 57 | 1 |  | 28.07 | 6.62
130 | ФЕР15-04-005-03 Пр.Минрегиона №339 от 13.07.11 | Окраска поливинилацетатными водоэмульсионными составами улучшенная: по штукатурке стен | 100 м2 окрашиваемой поверхности | 0.236 | 1654.12 | 384.81 | 13.7 | 0.23 |  | 390 | 91 | 3 |  | 42.9 | 10.12
131 | ФЕР15-04-005-05 Пр.Минрегиона №339 от 13.07.11 | Окраска поливинилацетатными водоэмульсионными составами улучшенная: по сборным конструкциям стен, подготовленным под окраску | 100 м2 окрашиваемой поверхности | 0.1691 | 1295.05 | 227.93 | 9.03 | 0.12 |  | 219 | 39 | 2 |  | 25.41 | 4.3
132 | ФЕРр61-26-1 В ред. пр. № 207 Минрегиона РФ | Перетирка штукатурки потолка | 100 м2 перетертой поверхности | 0.051 | 263.28 | 242.52 | 3.13 | 1.16 |  | 13 | 12 |  |  | 28.07 | 1.43
133 | ФЕР15-04-005-04 Пр.Минрегиона №339 от 13.07.11 | Окраска поливинилацетатными водоэмульсионными составами улучшенная: по штукатурке потолков | 100 м2 окрашиваемой поверхности | 0.051 | 1863.72 | 483.48 | 14.57 | 0.23 |  | 95 | 25 | 1 |  | 53.9 | 2.75
134 | ФЕРр62-33-2 В ред. пр. № 207 Минрегиона РФ | Окраска масляными составами ранее окрашенных поверхностей радиаторов и ребристых труб отопления: за 2 раза | 100 м2 окрашиваемой поверхности | 0.0072 | 1092.7 | 576.32 | 0.87 |  |  | 8 | 4 |  |  | 65.94 | 0.47
135 | ФЕР10-01-039-03 Пр.Минрегиона №339 от 13.07.11 | Установка блоков в наружных и внутренних дверных проемах: в перегородках и деревянных нерубленых стенах, площадь проема до 3 м2 | 100 м2 проемов | 0.016 | 25379.25 | 1031.55 | 339.96 |  |  | 406 | 17 | 5 |  | 115 | 1.84
136 | ФССЦ-101-0889 Пр.Минрегиона №308 от 28.07.09 | Скобяные изделия для блоков входных дверей в помещение однопольных | компл. | 1 | 94.68 |  |  |  |  | 95
137 | ФЕР15-04-025-06 Пр.Минрегиона №339 от 13.07.11 | Улучшенная окраска масляными составами по дереву: дверных блоков, подготовленных под вторую окраску КОЭФ. К ПОЗИЦИИ: ПЗ=2,4 (ОЗП=2,4; ЭМ=2,4 к расх.; ЗПМ=2,4; МАТ=2,4 к расх.; ТЗ=2,4; ТЗМ=2,4) | 100 м2 окрашиваемой поверхности | 0.016 | 1348.87 | 565.32 | 4.94 | 0.29 |  | 22 | 9 |  |  | 62.328 | 1
Музыкальный зал (2)
138 | ФЕР10-01-034-08 Пр.Минрегиона №339 от 13.07.11 | Установка в жилых и общественных зданиях оконных блоков из ПВХ профилей: поворотных (откидных, поворотно-откидных) с площадью проема более 2 м2 трехстворчатых, в том числе при наличии створок глухого остекления | 100 м2 проемов | 0.264 | 218773.47 | 1303.66 | 413.79 | 7.66 |  | 57756 | 344 | 109 | 2 | 149.16 | 39.38
139 | ФССЦ-203-1073 И2-Пр. Минрегион от 15.12.10 №656 | Блок оконный пластиковый трехстворчатый, с поворотно-откидной створкой, однокамерным стеклопакетом (24 мм), площадью более 3,5 м2 5000/4,24/1,18 | м2 | -26.4 | 2085.07 |  |  |  |  | -55046
140 | Прайс | Блок оконный пластиковый трехстворчатый, пятикамерный с поворотно-откидной створкой, двухкамерным стеклопакетом шир. 42 мм , площадью более 2 м2 с москитной сеткой 2841/4,3/1,18 | м2 | 26.4 | 560 |  |  |  |  | 14784
141 | ФЕРр61-7-1 В ред. пр. № 207 Минрегиона РФ | Ремонт штукатурки откосов внутри здания по камню и бетону цементно-известковым раствором: прямолинейных | 100 м2 отремонтированной поверхности | 0.05 | 5751.92 | 3436.05 | 36.26 | 13.46 |  | 288 | 172 | 2 | 1 | 383.06 | 19.15
142 | ФЕРр58-20-1 В ред. пр. № 207 Минрегиона РФ | Смена обделок из листовой стали (поясков, сандриков, отливов, карнизов) шириной: до 0,4 м | 100 м | 0.12 | 2516.07 | 353.23 | 5.99 | 0.93 |  | 302 | 42 | 1 |  | 41.41 | 4.97
143 | ФЕРр61-20-1 В ред. пр. № 207 Минрегиона РФ | Ремонт штукатурки наружных прямолинейных откосов по камню и бетону цементно-известковым раствором: с земли и лесов | 100 м2 отремонтированной поверхности |  | 5286.31 | 3004.39 | 2.31 | [6 empty] | 323.4
144 | ФЕРр56-9-1 В ред. пр. № 207 Минрегиона РФ | Демонтаж дверных коробок: в каменных стенах с отбивкой штукатурки в откосах | 100 коробок | 0.02 | 1807.42 | 1437.99 | 369.43 | 39.94 |  | 36 | 29 | 7 | 1 | 179.3 | 3.59
145 | ФЕРр56-10-1 В ред. пр. № 207 Минрегиона РФ | Снятие дверных полотен | 100 м2 дверных полотен | 0.052 | 288.06 | 288.06 |  |  |  | 15 | 15 |  |  | 36.28 | 1.89
146 | ФЕРр56-11-1 В ред. пр. № 207 Минрегиона РФ | Снятие наличников | 100 м наличников | 0.106 | 33.43 | 33.43 |  |  |  | 4 | 4 |  |  | 4.21 | 0.45
147 | ФЕР10-01-039-01 Пр.Минрегиона №339 от 13.07.11 | Установка блоков в наружных и внутренних дверных проемах: в каменных стенах, площадь проема до 3 м2 | 100 м2 проемов | 0.052 | 25573.82 | 957.29 | 1250.29 | 153.23 |  | 1330 | 50 | 65 | 8 | 104.28 | 5.42
148 | ФССЦ-101-0889 Пр.Минрегиона №308 от 28.07.09 | Скобяные изделия для блоков входных дверей в помещение однопольных | компл. | 2 | 94.68 |  |  |  |  | 189
149 | ФЕР15-04-025-06 Пр.Минрегиона №339 от 13.07.11 | Улучшенная окраска масляными составами по дереву: дверных блоков, подготовленных под вторую окраску КОЭФ. К ПОЗИЦИИ: ПЗ=2,7 (ОЗП=2,7; ЭМ=2,7 к расх.; ЗПМ=2,7; МАТ=2,7 к расх.; ТЗ=2,7; ТЗМ=2,7) | 100 м2 окрашиваемой поверхности | 0.052 | 1517.48 | 635.99 | 5.56 | 0.32 |  | 79 | 33 |  |  | 70.119 | 3.65
150 | ФЕРр57-3-1 В ред. пр. № 207 Минрегиона РФ | Разборка плинтусов: деревянных и из пластмассовых материалов | 100 м плинтуса | 0.3183 | 29.41 | 29.41 |  |  |  | 9 | 9 |  |  | 3.77 | 1.2
151 | ФЕРр57-5-1 В ред. пр. № 207 Минрегиона РФ | Ремонт дощатых покрытий, сплачивание со вставкой реек | 100 м2 | 0.844 | 623.78 | 383.85 | 12.35 | 2.32 |  | 526 | 324 | 10 | 2 | 45 | 37.98
152 | ФЕР11-01-036-04 В ред. пр. № 253 Минрегиона РФ | Устройство покрытий: из линолеума насухо со свариванием полотнищ в стыках | 100 м2 покрытия | 0.844 | 7314.7 | 261.02 | 70.49 | 3.94 |  | 6174 | 220 | 59 | 3 | 31.41 | 26.51
153 | ФЕР11-01-040-03 Изм. Пр. Минрегиона №509 от 23.11.10 | Устройство плинтусов поливинилхлоридных: на винтах самонарезающих | 100 м плинтуса | 0.3183 | 1429.65 | 61.14 | 11.24 |  |  | 455 | 19 | 4 |  | 6.66 | 2.12
154 | ФЕРр62-41-1 В ред. пр. № 207 Минрегиона РФ | Очистка вручную поверхности стен от перхлорвиниловых и масляных красок: с земли и лесов | 100 м2 расчищенной поверхности | 1.01 | 162.24 | 162.24 |  |  |  | 164 | 164 |  |  | 20.8 | 21.01
155 | ФЕР15-02-019-03 В ред. пр. № 253 Минрегиона РФ | Сплошное выравнивание внутренних поверхностей (однослойное оштукатуривание)из сухих растворных смесей толщиной до 10 мм: стен | 100 м2 оштукатуриваемой поверхности | 1.01 | 2932.18 | 476.35 | 29.29 | 19.06 |  | 2962 | 481 | 30 | 19 | 51.89 | 52.41
156 | ФЕР15-04-048-05 В ред. пр. № 253 Минрегиона РФ | Отделка стен внутри помещений мелкозернистыми декоративными покрытиями из минеральных или полимерминеральных пастовых составов на латексной основе по подготовленной поверхности, состав с наполнителем: из микроминерала (размер зерна до 0,7 мм) | 100 м2 отделываемой поверхности | 1.01 | 7576.46 | 353.85 | 22.51 | 0.35 |  | 7652 | 357 | 23 |  | 33.7 | 34.04
157 | ФЕР15-04-005-03 Пр.Минрегиона №339 от 13.07.11 | Окраска поливинилацетатными водоэмульсионными составами улучшенная: по штукатурке стен | 100 м2 окрашиваемой поверхности | 1.01 | 1654.12 | 384.81 | 13.7 | 0.23 |  | 1671 | 389 | 14 |  | 42.9 | 43.33
158 | ФЕР15-04-005-05 Пр.Минрегиона №339 от 13.07.11 | Окраска поливинилацетатными водоэмульсионными составами улучшенная: по сборным конструкциям стен, подготовленным под окраску | 100 м2 окрашиваемой поверхности | 0.1691 | 1295.05 | 227.93 | 9.03 | 0.12 |  | 219 | 39 | 2 |  | 25.41 | 4.3
159 | ФЕРр62-41-1 В ред. пр. № 207 Минрегиона РФ | Очистка вручную поверхности потолков от перхлорвиниловых и масляных красок: с земли и лесов | 100 м2 расчищенной поверхности | 1.094 | 162.24 | 162.24 |  |  |  | 177 | 177 |  |  | 20.8 | 22.76
160 | ФЕР15-01-047-15 В ред. пр. № 253 Минрегиона РФ | Устройство: подвесных потолков типа <Армстронг> по каркасу из оцинкованного профиля | 100 м2 поверхности облицовки | 1.094 | 6731.95 | 963.12 | 433.43 | 8.82 |  | 7365 | 1054 | 474 | 10 | 102.46 | 112.09
161 | ФЕРр62-33-2 В ред. пр. № 207 Минрегиона РФ | Окраска масляными составами ранее окрашенных поверхностей радиаторов и ребристых труб отопления: за 2 раза | 100 м2 окрашиваемой поверхности | 0.432 | 1092.7 | 576.32 | 0.87 |  |  | 472 | 249 |  |  | 65.94 | 28.49
162 | ФЕРр59-1-2 В ред. пр. № 207 Минрегиона РФ | Разборка деревянных: крылец с площадками и ступенями (сцена) | 100 м2 горизонтальной проекции | 0.25 | 1637.47 | 1637.47 |  |  |  | 409 | 409 |  |  | 206.23 | 51.56
163 | ФЕР10-01-053-01 Пр. Минрегион от 17.11.08 № 253 | Установка каркаса из брусьев для навесов и крылец (сцена) | 1 м3 | 1.5 | 2855.67 | 414.9 | 35.97 | 1.89 |  | 4284 | 622 | 54 | 3 | 42.51 | 63.77
164 | ФЕР11-01-053-02 И7-Пр. Минрегион от 05.05.12 №188 | Устройство оснований полов из фанеры в один слой площадью: свыше 20 м2 | 100 м2 пола | 0.25 | 6308.12 | 255.39 | 666.51 | 67.4 |  | 1577 | 64 | 167 | 17 | 31.26 | 7.82
165 | ФЕР11-01-036-04 В ред. пр. № 253 Минрегиона РФ | Устройство покрытий: из линолеума насухо со свариванием полотнищ в стыках (Линолеум коммерческий гомогенный "ТАРКЕТТ" (толщина 2 мм, класс 34/43, пож. безопасность Г1, В2, РП1, Д2, Т2) | 100 м2 покрытия | 0.25 | 7314.7 | 261.02 | 70.49 | 3.94 |  | 1829 | 65 | 18 | 1 | 31.41 | 7.85
166 | ФССЦ-101-0562 Пр. Минрегион от 28.07.09 № 308 | Линолеум поливинилхлоридный на теплоизолирующей подоснове марок ПР-ВТ, ВК-ВТ, ЭК-ВТ | м2 | -25 | 67.8 |  |  |  |  | -1695
167 | ФССЦ-101-4201 И2-Пр. Минрегион от 15.12.10 №656 | Линолеум коммерческий гомогенный "ТАРКЕТТ PRIMO PLUS" (толщина 2 мм, класс 34/43, пож. безопасность Г1, В2, РП1, Д2, Т2) | м2 | 25 | 113.39 |  |  |  |  | 2835
Итого прямые затраты по смете в ценах 2001г. | [9 empty] | 145824 | 16701 | 2337 | 229 |  | 1894.95
Итого прямые затраты по смете с учетом коэффициентов к итогам | [9 empty] | 776557 | 216280 | 15097 | 2966 |  | 1894.95
В том числе, справочно:
Индекс инфляции 2 кв. 2013г ОЗП=12,95; ЭМ=6,46; ЗПМ=12,95; МАТ=4,3 (Поз. 1-2, 18-19, 35-38, 65-66, 89-90, 107-108, 125-126, 150-151, 3-4, 20-21, 39-43, 67-70, 91-95, 109-110, 127-128, 152-153, 164-167, 5, 46, 6, 9, 22, 25, 44, 48, 60, 63, 96, 98, 111, 113, 129, 132, 141, 143, 7-8, 10, 17, 23-24, 26, 34, 45, 47, 49-50, 61, 64, 72-75, 85, 97, 99, 106, 112, 114, 124, 130-131, 133, 137, 149, 155-158, 160, 11, 27, 51, 71, 76, 100, 115, 134, 154, 159, 161, 12-14, 28-30, 52-54, 77-79, 101-103, 117-119, 144-146, 15, 31, 55-59, 81-82, 86, 104, 120-122, 135, 138-139, 147, 163, 16, 32-33, 83-84, 105, 123, 136, 140, 148, 62, 142, 80, 87-88, 116, 162) | [9 empty] | 630733 | 199577 | 12760 | 2737
Накладные расходы | [9 empty] | 172705
В том числе, справочно:
65% = 76%*0,85 ФОТ (от 5297) (Поз. 162) | [9 empty] | 3443
65% = 77%*0,85 ФОТ (от 7498) (Поз. 5, 46) | [9 empty] | 4874
67% = 79%*0,85 ФОТ (от 23686) (Поз. 6, 9, 22, 25, 44, 48, 60, 63, 96, 98, 111, 113, 129, 132, 141, 143) | [9 empty] | 15870
68% = 80%*0,85 ФОТ (от 20229) (Поз. 1-2, 18-19, 35-38, 65-66, 89-90, 107-108, 125-126, 150-151, 11, 27, 51, 71, 76, 100, 115, 134, 154, 159, 161) | [9 empty] | 13756
70% = 82%*0,85 ФОТ (от 9958) (Поз. 12-14, 28-30, 52-54, 77-79, 101-103, 117-119, 144-146) | [9 empty] | 6971
71% = 83%*0,85 ФОТ (от 1153) (Поз. 62, 142) | [9 empty] | 819
69% = 90%*0.9 * 0,85 ФОТ (от 1178) (Поз. 80, 87-88) | [9 empty] | 813
80% = 105%*0.9 * 0,85 ФОТ (от 100078) (Поз. 7-8, 10, 17, 23-24, 26, 34, 45, 47, 49-50, 61, 64, 72-75, 85, 97, 99, 106, 112, 114, 124, 130-131, 133, 137, 149, 155-158, 160) | [9 empty] | 80062
84% = 110%*0.9 * 0,85 ФОТ (от 725) (Поз. 116) | [9 empty] | 609
90% = 118%*0.9 * 0,85 ФОТ (от 24735) (Поз. 15, 31, 55-59, 81-82, 86, 104, 120-122, 135, 138-139, 147, 163) | [9 empty] | 22262
94% = 123%*0.9 * 0,85 ФОТ (от 24709) (Поз. 3-4, 20-21, 39-43, 67-70, 91-95, 109-110, 127-128, 152-153, 164-167) | [9 empty] | 23226
Сметная прибыль | [9 empty] | 91393
В том числе, справочно:
40% = 50%*0,8 ФОТ (от 41350) (Поз. 5, 46, 6, 9, 22, 25, 44, 48, 60, 63, 96, 98, 111, 113, 129, 132, 141, 143, 11, 27, 51, 71, 76, 100, 115, 134, 154, 159, 161) | [9 empty] | 16539
37% = 55%*0.85 * 0,8 ФОТ (от 100078) (Поз. 7-8, 10, 17, 23-24, 26, 34, 45, 47, 49-50, 61, 64, 72-75, 85, 97, 99, 106, 112, 114, 124, 130-131, 133, 137, 149, 155-158, 160) | [9 empty] | 37029
48% = 60%*0,8 ФОТ (от 5297) (Поз. 162) | [9 empty] | 2543
50% = 62%*0,8 ФОТ (от 9958) (Поз. 12-14, 28-30, 52-54, 77-79, 101-103, 117-119, 144-146) | [9 empty] | 4979
43% = 63%*0.85 * 0,8 ФОТ (от 24735) (Поз. 15, 31, 55-59, 81-82, 86, 104, 120-122, 135, 138-139, 147, 163) | [9 empty] | 10636
52% = 65%*0,8 ФОТ (от 1153) (Поз. 62, 142) | [9 empty] | 600
54% = 68%*0,8 ФОТ (от 10063) (Поз. 1-2, 18-19, 35-38, 65-66, 89-90, 107-108, 125-126, 150-151) | [9 empty] | 5434
48% = 70%*0.85 * 0,8 ФОТ (от 725) (Поз. 116) | [9 empty] | 348
51% = 75%*0.85 * 0,8 ФОТ (от 24709) (Поз. 3-4, 20-21, 39-43, 67-70, 91-95, 109-110, 127-128, 152-153, 164-167) | [9 empty] | 12602
58% = 85%*0.85 * 0,8 ФОТ (от 1178) (Поз. 80, 87-88) | [9 empty] | 683
Итоги по смете:
Полы (ремонтно-строительные) | [9 empty] | 23303 |  |  |  |  | 92.36
Полы | [9 empty] | 184599 |  |  |  |  | 219.97
Стекольные, обойные и облицовочные работы (ремонтно-строительные) | [9 empty] | 16055 |  |  |  |  | 71.25
Штукатурные работы (ремонтно-строительные) | [9 empty] | 51036 |  |  |  |  | 207.81
Отделочные работы | [9 empty] | 397820 |  |  |  |  | 832.72
Малярные работы (ремонтно-строительные) | [9 empty] | 22508 |  |  |  |  | 95.92
Проемы (ремонтно-строительные) | [9 empty] | 22360 |  |  |  |  | 93.99
Деревянные конструкции | [9 empty] | 211186 |  |  |  |  | 204.51
Материалы | [9 empty] | 71715
Крыши, кровли (ремонтно-строительные) | [9 empty] | 4920 |  |  |  |  | 10.44
Строительные металлические конструкции | [9 empty] | 22124 |  |  |  |  | 9
Работы по реконструкции зданий и сооружений (усиление и замена существующих конструкций, разборка и возведение отдельных конструктивных элементов) | [9 empty] | 1746 |  |  |  |  | 5.42
Лестницы, крыльца (ремонтно-строительные) | [9 empty] | 11283 |  |  |  |  | 51.56
Итого | [9 empty] | 1040655 |  |  |  |  | 1894.95
НДС 18% | [9 empty] | 187317.9
ВСЕГО по смете | [9 empty] | 1227972.9 |  |  |  |  | 1894.95
Составил: ___________________________
Проверил: ___________________________