## Локальная смета
СОГЛАСОВАНО: | [11 empty] | УТВЕРЖДАЮ:
_________________ | [11 empty] | _________________
" _____ " ________________ 2013 г. | [11 empty] | "______ " _______________2013 г.
МБУЗ ГКП № 5
(наименование стройки)
ЛОКАЛЬНЫЙ СМЕТНЫЙ РАСЧЕТ №
(локальная смета)
|  | на | капитальный ремонт помещений в женской консультации № 1 по адресу г.Пермь, ул. Солдатова, 42/1
(наименование работ и затрат, наименование объекта)
Основание: дефектная ведомость
|  |  | Сметная стоимость _______________________________________________________________________________________________ | [5 empty] | ___________________________1054308,97 |  | рублей
|  |  | строительных работ _______________________________________________________________________________________________ | [5 empty] | _______________________________________________________________________________________________891,290 |  | тыс. руб.
|  |  | монтажных работ _______________________________________________________________________________________________ | [5 empty] | _______________________________________________________________________________________________2,192 |  | тыс. руб.
|  |  | Средства на оплату труда _______________________________________________________________________________________________ | [5 empty] | ___________________________254,770 |  | тыс. руб.
|  |  | Сметная трудоемкость _______________________________________________________________________________________________ | [5 empty] | _______________________________________________________________________________________________2175,44 |  | чел.час
Составлен(а) в текущих (прогнозных) ценах по состоянию на 2 квартал 2013 г
№ пп | Обосно- вание | Наименование | Ед. изм. | Кол. | Стоимость единицы, руб. |  |  |  | Общая стоимость, руб. |  |  |  |  | Т/з осн. раб.на ед. | Т/з осн. раб. Всего | Общая масса обору-дования, т
[5 empty] | Всего | В том числе |  |  | Обору- дование | Всего | В том числе
[6 empty] | Осн.З/п | Эк.Маш | З/пМех |  |  | Осн.З/п | Эк.Маш | З/пМех
1 | 2 | 3 | 4 | 5 | 6 | 7 | 8 | 9 | 10 | 11 | 12 | 13 | 14 | 15 | 16 | 17
Общестроительные работы
Шлюз к. 29
1 | ФЕР46-04-001-04 Пр. Минрегион от 17.11.08 № 253 | Разборка: кирпичных стен | 1 м3 | 1.2 | 191.54 | 73.01 | 118.53 | 11.57 |  | 229.85 | 87.61 | 142.24 | 13.88 | 8.24 | 9.89
2 | ФЕР46-04-001-04 Пр. Минрегион от 17.11.08 № 253 | Разборка: кирпичных перегородок для дверного проема | 1 м3 | 0.216 | 191.54 | 73.01 | 118.53 | 11.57 |  | 41.37 | 15.77 | 25.6 | 2.5 | 8.24 | 1.78
3 | ФЕР10-05-002-01 Пр. Минрегион от 17.11.08 № 253 | Устройство перегородок из гипсокартонных листов (ГКЛ) по системе "КНАУФ" с одинарным металлическим каркасом и двухслойной обшивкой с обеих сторон (С 112): глухих | 100 м2 перегородок (за вычетом проемов) | 0.118 | 10771.44 | 1197.24 | 16.82 |  |  | 1271.03 | 141.27 | 1.98 |  | 132 | 15.58
4 | ФЕРр63-5-1 Пр. Минрегион от 13.10.08 № 207 | Снятие обоев: простых и улучшенных | 100 м2 очищаемой поверхности | 0.242 | 81.12 | 81.12 |  |  |  | 19.63 | 19.63 |  |  | 10.4 | 2.52
5 | ФЕР10-01-039-03 И4-Пр. Минрегион от 13.07.11 №339 | Установка блоков в наружных и внутренних дверных проемах: в перегородках , площадь проема до 3 м2 4 679,25 = 25 379,25 - 100 x 207,00 | 100 м2 проемов | 0.018 | 4679.25 | 1031.55 | 339.96 |  |  | 84.23 | 18.57 | 6.12 |  | 115 | 2.07
6 | прайс | Дверной блок типа Финский 1753/4,15/1,18 | м2 |  | 358
7 | ФССЦ-101-0950 Пр. Минрегион от 28.07.09 № 308 | Замок врезной оцинкованный с цилиндровым механизмом | компл. |  | 75.7
8 | ФЕР15-01-019-01 Пр. Минрегион от 17.11.08 № 253 | Гладкая облицовка стен, столбов, пилястр и откосов (без карнизных, плинтусных и угловых плиток) без установки плиток туалетного гарнитура на цементном растворе: по кирпичу и бетону | 100 м2 поверхности облицовки | 0.35 | 10009.38 | 2093.04 | 29.82 | 9.9 |  | 3503.28 | 732.56 | 10.44 | 3.47 | 228 | 79.8
9 | ФЕРр62-17-1 И3-Пр. Минрегион от 25.07.11 №358 | Окрашивание водоэмульсионными составами поверхностей потолков, ранее окрашенных: известковой или клеевой краской, с расчисткой старой краски более 35% 815,69 = 1 914,84 - 0,071 x 15 481,00 | 100 м2 окрашиваемой поверхности | 0.0833 | 815.69 | 293.93 | 8.36 | 1.16 |  | 67.95 | 24.48 | 0.7 | 0.1 | 34.02 | 2.83
10 | Пермстройцена | Краска водоэмульсионная интерьерная ПАРАД W 6 9л-14,5 кг-3510 руб. 1 кг-242 руб/4,15/1,18 | кг | 2 | 49.4 |  |  |  |  | 98.8
11 | ФЕРр57-3-1 Пр. Минрегион от 13.10.08 № 207 | Разборка плинтусов: деревянных и из пластмассовых материалов | 100 м плинтуса | 0.0996 | 29.41 | 29.41 |  |  |  | 2.93 | 2.93 |  |  | 3.77 | 0.38
12 | ФЕРр57-2-1 Пр. Минрегион от 13.10.08 № 207 | Разборка покрытий полов: из линолеума и релина | 100 м2 покрытия | 0.0833 | 92.9 | 88.84 | 4.06 | 1.51 |  | 7.74 | 7.4 | 0.34 | 0.13 | 11.39 | 0.95
13 | ФЕРр57-10-3 Пр. Минрегион от 13.10.08 № 207 | Заделка выбоин в полах: цементных площадью до 1,0 м2 | 100 мест | 0.15 | 2317.15 | 1059.68 | 126.31 | 13.88 |  | 347.57 | 158.95 | 18.95 | 2.08 | 124.23 | 18.63
14 | ФЕР11-01-047-01 И4-Пр. Минрегион от 13.07.11 №339 | Устройство покрытий из плит керамогранитных размером: 40х40 см | 100 м2 покрытия | 0.0833 | 21577.57 | 2713.07 | 24.86 | 17.39 |  | 1797.41 | 226 | 2.07 | 1.45 | 310.42 | 25.86
Операционная к.28
15 | ФЕРр63-7-5 Пр. Минрегион от 13.10.08 № 207 | Разборка облицовки стен: из керамических глазурованных плиток | 100 м2 поверхности облицовки | 0.4054 | 748.3 | 584.74 | 163.56 | 20.56 |  | 303.36 | 237.05 | 66.31 | 8.34 | 74.3 | 30.12
16 | ФЕРр63-5-1 Пр. Минрегион от 13.10.08 № 207 | Снятие обоев: простых и улучшенных | 100 м2 очищаемой поверхности | 0.2034 | 81.12 | 81.12 |  |  |  | 16.5 | 16.5 |  |  | 10.4 | 2.12
17 | ФЕР15-01-019-01 Пр. Минрегион от 17.11.08 № 253 | Гладкая облицовка стен, столбов, пилястр и откосов (без карнизных, плинтусных и угловых плиток) без установки плиток туалетного гарнитура на цементном растворе: по кирпичу и бетону | 100 м2 поверхности облицовки | 0.7268 | 10009.38 | 2093.04 | 29.82 | 9.9 |  | 7274.82 | 1521.22 | 21.67 | 7.2 | 228 | 165.71
18 | ФЕР46-04-012-03 Пр. Минрегион от 17.11.08 № 253 | Разборка деревянных заполнений проемов: дверных и воротных | 100 м2 | 0.018 | 1082.58 | 840.63 | 241.95 | 89.78 |  | 19.49 | 15.13 | 4.36 | 1.62 | 103.91 | 1.87
19 | ФЕР10-05-001-01 Пр. Минрегион от 17.11.08 № 253 | Устройство перегородок из гипсокартонных листов (ГКЛ) по системе "КНАУФ" с одинарным металлическим каркасом и однослойной обшивкой с обеих сторон (С 111): глухих. Заделка проема | 100 м2 перегородок (за вычетом проемов) | 0.018 | 7433.15 | 888.86 | 28.76 |  |  | 133.8 | 16 | 0.52 |  | 98 | 1.76
20 | ФЕРр62-17-1 И3-Пр. Минрегион от 25.07.11 №358 | Окрашивание водоэмульсионными составами поверхностей потолков, ранее окрашенных: известковой или клеевой краской, с расчисткой старой краски более 35% 815,69 = 1 914,84 - 0,071 x 15 481,00 | 100 м2 окрашиваемой поверхности | 0.2935 | 815.69 | 293.93 | 8.36 | 1.16 |  | 239.41 | 86.27 | 2.45 | 0.34 | 34.02 | 9.98
21 | Пермстройцена | Краска водоэмульсионная интерьерная ПАРАД W 6 9л-14,5 кг-3510 руб. 1 кг-242 руб/4,15/1,18 | кг | 5 | 49.4 |  |  |  |  | 247
22 | ФЕРр57-3-1 Пр. Минрегион от 13.10.08 № 207 | Разборка плинтусов: деревянных и из пластмассовых материалов | 100 м плинтуса | 0.07 | 29.41 | 29.41 |  |  |  | 2.06 | 2.06 |  |  | 3.77 | 0.26
23 | ФЕРр57-2-1 Пр. Минрегион от 13.10.08 № 207 | Разборка покрытий полов: из линолеума и релина | 100 м2 покрытия | 0.1225 | 92.9 | 88.84 | 4.06 | 1.51 |  | 11.38 | 10.88 | 0.5 | 0.19 | 11.39 | 1.4
24 | ФЕРр57-2-3 Пр. Минрегион от 13.10.08 № 207 | Разборка покрытий полов: из керамических плиток | 100 м2 покрытия | 0.171 | 641 | 595.99 | 45.01 | 16.7 |  | 109.61 | 101.91 | 7.7 | 2.86 | 69.87 | 11.95
25 | ФЕРр57-10-3 Пр. Минрегион от 13.10.08 № 207 | Заделка выбоин в полах: цементных площадью до 1,0 м2 | 100 мест | 0.15 | 2317.15 | 1059.68 | 126.31 | 13.88 |  | 347.57 | 158.95 | 18.95 | 2.08 | 124.23 | 18.63
26 | ФЕР11-01-047-01 И4-Пр. Минрегион от 13.07.11 №339 | Устройство покрытий из плит керамогранитных размером: 40х40 см | 100 м2 покрытия | 0.2935 | 21577.57 | 2713.07 | 24.86 | 17.39 |  | 6333.02 | 796.29 | 7.3 | 5.1 | 310.42 | 91.11
27 | ФЕРр67-9-1 Пр. Минрегион от 13.10.08 № 207 | Смена: выключателей | 100 шт. | 0.01 | 840.59 | 218.59 |  |  |  | 8.41 | 2.19 |  |  | 24.1 | 0.24
28 | ФЕРр67-9-2 Пр. Минрегион от 13.10.08 № 207 | Смена: розеток на 2х гнездовые | 100 шт. | 0.04 | 778.59 | 218.59 |  |  |  | 31.14 | 8.74 |  |  | 24.1 | 0.96
Предоперационная к. 27
29 | ФЕР46-04-001-04 Пр. Минрегион от 17.11.08 № 253 | Разборка: кирпичных перегородок для дверного проема | 1 м3 | 0.216 | 191.54 | 73.01 | 118.53 | 11.57 |  | 41.37 | 15.77 | 25.6 | 2.5 | 8.24 | 1.78
30 | ФЕР10-01-039-03 И4-Пр. Минрегион от 13.07.11 №339 | Установка блоков в наружных и внутренних дверных проемах: в перегородках , площадь проема до 3 м2 4 679,25 = 25 379,25 - 100 x 207,00 | 100 м2 проемов | 0.018 | 4679.25 | 1031.55 | 339.96 |  |  | 84.23 | 18.57 | 6.12 |  | 115 | 2.07
31 | прайс | Дверной блок типа Финский 1753/4,15/1,18 | м2 | 1.8 | 358 |  |  |  |  | 644.4
32 | ФССЦ-101-0950 Пр. Минрегион от 28.07.09 № 308 | Замок врезной оцинкованный с цилиндровым механизмом | компл. | 1 | 75.7 |  |  |  |  | 75.7
33 | ФЕРр63-7-5 Пр. Минрегион от 13.10.08 № 207 | Разборка облицовки стен: из керамических глазурованных плиток | 100 м2 поверхности облицовки | 0.516 | 748.3 | 584.74 | 163.56 | 20.56 |  | 386.12 | 301.73 | 84.39 | 10.61 | 74.3 | 38.34
34 | ФЕР15-01-019-01 Пр. Минрегион от 17.11.08 № 253 | Гладкая облицовка стен, столбов, пилястр и откосов (без карнизных, плинтусных и угловых плиток) без установки плиток туалетного гарнитура на цементном растворе: по кирпичу и бетону | 100 м2 поверхности облицовки | 0.498 | 10009.38 | 2093.04 | 29.82 | 9.9 |  | 4984.67 | 1042.33 | 14.85 | 4.93 | 228 | 113.54
35 | ФЕРр62-17-1 И3-Пр. Минрегион от 25.07.11 №358 | Окрашивание водоэмульсионными составами поверхностей потолков, ранее окрашенных: известковой или клеевой краской, с расчисткой старой краски более 35% 815,69 = 1 914,84 - 0,071 x 15 481,00 | 100 м2 окрашиваемой поверхности | 0.162 | 815.69 | 293.93 | 8.36 | 1.16 |  | 132.14 | 47.62 | 1.35 | 0.19 | 34.02 | 5.51
36 | Пермстройцена | Краска водоэмульсионная интерьерная ПАРАД W 6 9л-14,5 кг-3510 руб. 1 кг-242 руб/4,15/1,18 | кг | 3 | 49.4 |  |  |  |  | 148.2
37 | ФЕРр57-2-3 Пр. Минрегион от 13.10.08 № 207 | Разборка покрытий полов: из керамических плиток | 100 м2 покрытия | 0.162 | 641 | 595.99 | 45.01 | 16.7 |  | 103.84 | 96.55 | 7.29 | 2.71 | 69.87 | 11.32
38 | ФЕРр57-10-3 Пр. Минрегион от 13.10.08 № 207 | Заделка выбоин в полах: цементных площадью до 1,0 м2 | 100 мест | 0.1 | 2317.15 | 1059.68 | 126.31 | 13.88 |  | 231.72 | 105.97 | 12.63 | 1.39 | 124.23 | 12.42
39 | ФЕР11-01-047-01 И4-Пр. Минрегион от 13.07.11 №339 | Устройство покрытий из плит керамогранитных размером: 40х40 см | 100 м2 покрытия | 0.162 | 21577.57 | 2713.07 | 24.86 | 17.39 |  | 3495.57 | 439.52 | 4.03 | 2.82 | 310.42 | 50.29
40 | ФЕРр67-9-1 Пр. Минрегион от 13.10.08 № 207 | Смена: выключателей | 100 шт. | 0.01 | 840.59 | 218.59 |  |  |  | 8.41 | 2.19 |  |  | 24.1 | 0.24
41 | ФЕРр67-9-2 Пр. Минрегион от 13.10.08 № 207 | Смена: розеток на 2х гнездовые | 100 шт. | 0.02 | 778.59 | 218.59 |  |  |  | 15.57 | 4.37 |  |  | 24.1 | 0.48
Палата к. 26
42 | ФЕРр63-7-5 Пр. Минрегион от 13.10.08 № 207 | Разборка облицовки стен: из керамических глазурованных плиток | 100 м2 поверхности облицовки | 0.5226 | 748.3 | 584.74 | 163.56 | 20.56 |  | 391.06 | 305.59 | 85.47 | 10.74 | 74.3 | 38.83
43 | ФЕР15-01-019-01 Пр. Минрегион от 17.11.08 № 253 | Гладкая облицовка стен, столбов, пилястр и откосов (без карнизных, плинтусных и угловых плиток) без установки плиток туалетного гарнитура на цементном растворе: по кирпичу и бетону | 100 м2 поверхности облицовки | 0.5226 | 10009.38 | 2093.04 | 29.82 | 9.9 |  | 5230.9 | 1093.82 | 15.58 | 5.17 | 228 | 119.15
44 | ФЕРр62-17-1 И3-Пр. Минрегион от 25.07.11 №358 | Окрашивание водоэмульсионными составами поверхностей потолков, ранее окрашенных: известковой или клеевой краской, с расчисткой старой краски более 35% 815,69 = 1 914,84 - 0,071 x 15 481,00 | 100 м2 окрашиваемой поверхности | 0.169 | 815.69 | 293.93 | 8.36 | 1.16 |  | 137.85 | 49.67 | 1.41 | 0.2 | 34.02 | 5.75
45 | Пермстройцена | Краска водоэмульсионная интерьерная ПАРАД W 6 9л-14,5 кг-3510 руб. 1 кг-242 руб/4,15/1,18 | кг | 3 | 49.4 |  |  |  |  | 148.2
46 | ФЕРр57-2-3 Пр. Минрегион от 13.10.08 № 207 | Разборка покрытий полов: из керамических плиток | 100 м2 покрытия | 0.169 | 641 | 595.99 | 45.01 | 16.7 |  | 108.33 | 100.72 | 7.61 | 2.82 | 69.87 | 11.81
47 | ФЕРр57-10-3 Пр. Минрегион от 13.10.08 № 207 | Заделка выбоин в полах: цементных площадью до 1,0 м2 | 100 мест | 0.1 | 2317.15 | 1059.68 | 126.31 | 13.88 |  | 231.72 | 105.97 | 12.63 | 1.39 | 124.23 | 12.42
48 | ФЕР11-01-047-01 И4-Пр. Минрегион от 13.07.11 №339 | Устройство покрытий из плит керамогранитных размером: 40х40 см | 100 м2 покрытия | 0.169 | 21577.57 | 2713.07 | 24.86 | 17.39 |  | 3646.61 | 458.51 | 4.2 | 2.94 | 310.42 | 52.46
49 | ФЕР10-05-002-02 Пр. Минрегион от 17.11.08 № 253 | Устройство перегородок из гипсокартонных листов (ГКЛ) по системе "КНАУФ" с одинарным металлическим каркасом и двухслойной обшивкой с обеих сторон (С 112): с одним дверным проемом (санузел.) | 100 м2 перегородок (за вычетом проемов) | 0.07 | 11902.38 | 1233.52 | 20.5 |  |  | 833.17 | 86.35 | 1.44 |  | 136 | 9.52
50 | ФЕР10-01-039-03 И4-Пр. Минрегион от 13.07.11 №339 | Установка блоков в наружных и внутренних дверных проемах: в перегородках , площадь проема до 3 м2 (Канадка) | 100 м2 проемов | 0.014 | 25379.25 | 1031.55 | 339.96 |  |  | 355.31 | 14.44 | 4.76 |  | 115 | 1.61
51 | ФССЦ-101-0950 Пр. Минрегион от 28.07.09 № 308 | Замок врезной оцинкованный с цилиндровым механизмом | компл. | 1 | 75.7 |  |  |  |  | 75.7
52 | ФЕР15-04-025-04 И4-Пр. Минрегион от 13.07.11 №339 | Улучшенная окраска масляными составами по дереву: заполнений дверных проемов КОЭФ. К ПОЗИЦИИ: Окраска дверного блока с2 сторон и коробки ОЗП=2,4; ЭМ=2,4; ЗПМ=2,4; МАТ=2,4 | 100 м2 окрашиваемой поверхности | 0.014 | 3672.84 | 2018.54 | 19.58 | 0.29 |  | 51.42 | 28.26 | 0.27 |  | 92.73 | 1.3
53 | ФЕР15-01-019-01 Пр. Минрегион от 17.11.08 № 253 | Гладкая облицовка стен, столбов, пилястр и откосов (без карнизных, плинтусных и угловых плиток) без установки плиток туалетного гарнитура на цементном растворе: по ГКВЛ | 100 м2 поверхности облицовки | 0.14 | 10009.38 | 2093.04 | 29.82 | 9.9 |  | 1401.31 | 293.03 | 4.17 | 1.39 | 228 | 31.92
140 | ФЕР16-04-001-02 И8-Пр. Минрегиона от 29.06.12 №262 | Прокладка трубопроводов канализации из полиэтиленовых труб высокой плотности диаметром: 110 мм | 100 м трубопровода | 0.02 | 7784.49 | 611.07 | 6.58 | 0.68 |  | 155.69 | 12.22 | 0.13 | 0.01 | 61.6 | 1.23
55 | ФЕРр65-9-10 И1-Пр. Минрегион от 27.02.10 №82 | Замена внутренних трубопроводов водоснабжения из стальных труб на многослойные металл-полимерные трубы диаметром: до 15 мм | 100 м трубопровода | 0.015 | 3448.66 | 1616.16 | 64.03 |  |  | 51.73 | 24.24 | 0.96 |  | 168 | 2.52
56 | ФЕРр65-4-1 Пр. Минрегион от 13.10.08 № 207 | Демонтаж: умывальников и раковин | 100 приборов | 0.01 | 445.72 | 437.59 | 8.13 | 3.02 |  | 4.46 | 4.38 | 0.08 | 0.03 | 51.3 | 0.51
57 | ФЕР17-01-001-14 Пр. Минрегион от 17.11.08 № 253 | Установка умывальников одиночных: с подводкой холодной и горячей воды 309,25 = 1 609,25 - 10 x 130,00 | 10 компл. | 0.1 | 309.25 | 208.27 | 23.63 | 1.51 |  | 30.93 | 20.83 | 2.36 | 0.15 | 21.65 | 2.17
58 | ФЕР17-01-003-01 Пр. Минрегион от 17.11.08 № 253 | Установка унитазов: с бачком непосредственно присоединенным | 10 компл. | 0.1 | 3702.25 | 234.33 | 44.39 | 3.71 |  | 370.23 | 23.43 | 4.44 | 0.37 | 24.64 | 2.46
59 | ФЕР16-07-004-02 Пр. Минрегион от 17.11.08 № 253 | Врезка в действующие внутренние сети трубопроводов канализации диаметром: 100 мм | 1 врезка | 1 | 212.63 | 76.26 | 0.87 |  |  | 212.63 | 76.26 | 0.87 |  | 8.94 | 8.94
60 | ФЕРр67-9-1 Пр. Минрегион от 13.10.08 № 207 | Смена: выключателей | 100 шт. | 0.01 | 840.59 | 218.59 |  |  |  | 8.41 | 2.19 |  |  | 24.1 | 0.24
61 | ФЕРр67-9-2 Пр. Минрегион от 13.10.08 № 207 | Смена: розеток на 2х гнездовые | 100 шт. | 0.02 | 778.59 | 218.59 |  |  |  | 15.57 | 4.37 |  |  | 24.1 | 0.48
Кабинет заведующей к. 22
62 | ФЕР46-04-006-03 Пр. Минрегион от 17.11.08 № 253 | Разборка деревянных перегородок: чистых щитовых дощатых | 100 м2 | 0.146 | 435.33 | 221.51 | 213.82 | 79.34 |  | 63.56 | 32.34 | 31.22 | 11.58 | 29.3 | 4.28
63 | ФЕРр57-2-3 Пр. Минрегион от 13.10.08 № 207 | Разборка покрытий полов: из керамических плиток | 100 м2 покрытия | 0.1424 | 641 | 595.99 | 45.01 | 16.7 |  | 91.28 | 84.87 | 6.41 | 2.38 | 69.87 | 9.95
64 | ФЕРр57-2-1 Пр. Минрегион от 13.10.08 № 207 | Разборка покрытий полов: из линолеума и релина | 100 м2 покрытия | 0.175 | 92.9 | 88.84 | 4.06 | 1.51 |  | 16.26 | 15.55 | 0.71 | 0.26 | 11.39 | 1.99
65 | ФЕРр57-3-1 Пр. Минрегион от 13.10.08 № 207 | Разборка плинтусов: деревянных и из пластмассовых материалов | 100 м плинтуса | 0.1935 | 29.41 | 29.41 |  |  |  | 5.69 | 5.69 |  |  | 3.77 | 0.73
66 | ФЕР11-01-040-03 И3-Пр. Минрегион от 23.11.10 №509 | Устройство плинтусов поливинилхлоридных: на винтах самонарезающих | 100 м плинтуса | 0.155 | 1429.65 | 61.14 | 11.24 |  |  | 221.6 | 9.48 | 1.74 |  | 6.66 | 1.03
67 | ФЕРр57-10-3 Пр. Минрегион от 13.10.08 № 207 | Заделка выбоин в полах: цементных площадью до 1,0 м2 | 100 мест | 0.15 | 2317.15 | 1059.68 | 126.31 | 13.88 |  | 347.57 | 158.95 | 18.95 | 2.08 | 124.23 | 18.63
68 | ФЕР11-01-036-04 Пр. Минрегион от 17.11.08 № 253 | Устройство покрытий: из линолеума насухо со свариванием полотнищ в стыках | 100 м2 покрытия | 0.1841 | 7314.7 | 261.02 | 70.49 | 3.94 |  | 1346.64 | 48.05 | 12.98 | 0.73 | 31.41 | 5.78
69 | ФЕР11-01-047-01 И4-Пр. Минрегион от 13.07.11 №339 | Устройство покрытий из плит керамогранитных размером: 40х40 см | 100 м2 покрытия | 0.128 | 21577.57 | 2713.07 | 24.86 | 17.39 |  | 2761.93 | 347.27 | 3.18 | 2.23 | 310.42 | 39.73
70 | ФЕР10-05-002-02 Пр. Минрегион от 17.11.08 № 253 | Устройство перегородок из гипсокартонных листов (ГКЛ) по системе "КНАУФ" с одинарным металлическим каркасом и двухслойной обшивкой с обеих сторон (С 112): с одним дверным проемом (санузел.) | 100 м2 перегородок (за вычетом проемов) | 0.1486 | 11902.38 | 1233.52 | 20.5 |  |  | 1768.69 | 183.3 | 3.05 |  | 136 | 20.21
71 | ФЕР10-01-039-03 И4-Пр. Минрегион от 13.07.11 №339 | Установка блоков в наружных и внутренних дверных проемах: в перегородках и деревянных нерубленых стенах, площадь проема до 3 м2 | 100 м2 проемов | 0.018 | 25379.25 | 1031.55 | 339.96 |  |  | 456.83 | 18.57 | 6.12 |  | 115 | 2.07
72 | ФЕРр63-7-5 Пр. Минрегион от 13.10.08 № 207 | Разборка облицовки стен: из керамических глазурованных плиток | 100 м2 поверхности облицовки | 0.256 | 748.3 | 584.74 | 163.56 | 20.56 |  | 191.56 | 149.69 | 41.87 | 5.26 | 74.3 | 19.02
73 | ФЕР15-02-019-01 Пр. Минрегион от 17.11.08 № 253 | Сплошное выравнивание внутренних бетонных поверхностей (однослойное оштукатуривание) : стен | 100 м2 оштукатуриваемой поверхности | 0.256 | 687.21 | 368.65 | 7.82 | 2.9 |  | 175.93 | 94.37 | 2 | 0.74 | 42.18 | 10.8
74 | ФЕР15-04-005-03 И4-Пр. Минрегион от 13.07.11 №339 | Окраска поливинилацетатными водоэмульсионными составами улучшенная: по штукатурке стен 678,82 = 1 654,12 - 0,063 x 15 481,00 | 100 м2 окрашиваемой поверхности | 0.3865 | 678.82 | 384.81 | 13.7 | 0.23 |  | 262.36 | 148.73 | 5.3 | 0.09 | 42.9 | 16.58
75 | ФЕР15-04-005-05 И4-Пр. Минрегион от 13.07.11 №339 | Окраска поливинилацетатными водоэмульсионными составами улучшенная: по сборным конструкциям стен, подготовленным под окраску | 100 м2 окрашиваемой поверхности | 0.1275 | 1295.05 | 227.93 | 9.03 | 0.12 |  | 165.12 | 29.06 | 1.15 | 0.02 | 25.41 | 3.24
76 | Пермстройцена | Краска водоэмульсионная интерьерная ПАРАД W 6 9л-14,5 кг-3510 руб. 1 кг-242 руб/4,15/1,18 | кг | 8.8 | 49.4 |  |  |  |  | 434.72
77 | ФЕР15-01-019-01 Пр. Минрегион от 17.11.08 № 253 | Гладкая облицовка стен, столбов, пилястр и откосов (без карнизных, плинтусных и угловых плиток) без установки плиток туалетного гарнитура на цементном растворе: по кирпичу и бетону | 100 м2 поверхности облицовки | 0.438 | 10009.38 | 2093.04 | 29.82 | 9.9 |  | 4384.11 | 916.75 | 13.06 | 4.34 | 228 | 99.86
78 | ФЕР15-01-019-01 Пр. Минрегион от 17.11.08 № 253 | Гладкая облицовка стен, столбов, пилястр и откосов (без карнизных, плинтусных и угловых плиток) без установки плиток туалетного гарнитура на цементном растворе: по кирпичу и бетону (фартук) | 100 м2 поверхности облицовки | 0.015 | 10009.38 | 2093.04 | 29.82 | 9.9 |  | 150.14 | 31.4 | 0.45 | 0.15 | 228 | 3.42
79 | ФЕРр65-4-1 Пр. Минрегион от 13.10.08 № 207 | Демонтаж: умывальников и раковин | 100 приборов | 0.02 | 445.72 | 437.59 | 8.13 | 3.02 |  | 8.91 | 8.75 | 0.16 | 0.06 | 51.3 | 1.03
80 | ФЕР17-01-001-14 Пр. Минрегион от 17.11.08 № 253 | Установка умывальников одиночных: с подводкой холодной и горячей воды 309,25 = 1 609,25 - 10 x 130,00 | 10 компл. | 0.2 | 309.25 | 208.27 | 23.63 | 1.51 |  | 61.85 | 41.65 | 4.73 | 0.3 | 21.65 | 4.33
81 | ФЕР15-01-050-04 И4-Пр. Минрегион от 13.07.11 №339 | Облицовка декоративным бумажно-слоистым пластиком или листами из синтетических материалов на клее (отбойники) | 100 м2 облицовки | 0.02 | 11481.71 | 1528.19 | 46.33 | 0.93 |  | 229.63 | 30.56 | 0.93 | 0.02 | 166.47 | 3.33
82 | ФЕРр67-9-1 Пр. Минрегион от 13.10.08 № 207 | Смена: выключателей | 100 шт. | 0.01 | 840.59 | 218.59 |  |  |  | 8.41 | 2.19 |  |  | 24.1 | 0.24
83 | ФЕРр67-9-2 Пр. Минрегион от 13.10.08 № 207 | Смена: розеток на 2х гнездовые | 100 шт. | 0.04 | 778.59 | 218.59 |  |  |  | 31.14 | 8.74 |  |  | 24.1 | 0.96
Кабинет 23
84 | ФЕРр57-2-1 Пр. Минрегион от 13.10.08 № 207 | Разборка покрытий полов: из линолеума и релина | 100 м2 покрытия | 0.134 | 92.9 | 88.84 | 4.06 | 1.51 |  | 12.45 | 11.91 | 0.54 | 0.2 | 11.39 | 1.53
85 | ФЕРр57-10-3 Пр. Минрегион от 13.10.08 № 207 | Заделка выбоин в полах: цементных площадью до 1,0 м2 | 100 мест | 0.05 | 2317.15 | 1059.68 | 126.31 | 13.88 |  | 115.86 | 52.98 | 6.32 | 0.69 | 124.23 | 6.21
86 | ФЕРр57-3-1 Пр. Минрегион от 13.10.08 № 207 | Разборка плинтусов: деревянных и из пластмассовых материалов | 100 м плинтуса | 0.1446 | 29.41 | 29.41 |  |  |  | 4.25 | 4.25 |  |  | 3.77 | 0.55
87 | ФЕР11-01-047-01 И4-Пр. Минрегион от 13.07.11 №339 | Устройство покрытий из плит керамогранитных размером: 40х40 см | 100 м2 покрытия | 0.134 | 21577.57 | 2713.07 | 24.86 | 17.39 |  | 2891.39 | 363.55 | 3.33 | 2.33 | 310.42 | 41.6
88 | ФЕР15-01-019-01 Пр. Минрегион от 17.11.08 № 253 | Гладкая облицовка стен, столбов, пилястр и откосов (без карнизных, плинтусных и угловых плиток) без установки плиток туалетного гарнитура на цементном растворе: по кирпичу и бетону | 100 м2 поверхности облицовки | 0.452 | 10009.38 | 2093.04 | 29.82 | 9.9 |  | 4524.24 | 946.05 | 13.48 | 4.47 | 228 | 103.06
89 | ФЕРр62-17-1 И3-Пр. Минрегион от 25.07.11 №358 | Окрашивание водоэмульсионными составами поверхностей потолков, ранее окрашенных: известковой или клеевой краской, с расчисткой старой краски более 35% 815,69 = 1 914,84 - 0,071 x 15 481,00 | 100 м2 окрашиваемой поверхности | 0.134 | 815.69 | 293.93 | 8.36 | 1.16 |  | 109.3 | 39.39 | 1.12 | 0.16 | 34.02 | 4.56
90 | Пермстройцена | Краска водоэмульсионная интерьерная ПАРАД W 6 9л-14,5 кг-3510 руб. 1 кг-242 руб/4,15/1,18 | кг | 2.5 | 49.4 |  |  |  |  | 123.5
91 | ФЕРр67-9-1 Пр. Минрегион от 13.10.08 № 207 | Смена: выключателей | 100 шт. | 0.01 | 840.59 | 218.59 |  |  |  | 8.41 | 2.19 |  |  | 24.1 | 0.24
92 | ФЕРр67-9-2 Пр. Минрегион от 13.10.08 № 207 | Смена: розеток на 2х гнездовые | 100 шт. | 0.02 | 778.59 | 218.59 |  |  |  | 15.57 | 4.37 |  |  | 24.1 | 0.48
Кабинет № 25
93 | ФЕРр57-2-1 Пр. Минрегион от 13.10.08 № 207 | Разборка покрытий полов: из линолеума и релина | 100 м2 покрытия | 0.1773 | 92.9 | 88.84 | 4.06 | 1.51 |  | 16.47 | 15.75 | 0.72 | 0.27 | 11.39 | 2.02
94 | ФЕРр57-10-3 Пр. Минрегион от 13.10.08 № 207 | Заделка выбоин в полах: цементных площадью до 1,0 м2 | 100 мест | 0.1 | 2317.15 | 1059.68 | 126.31 | 13.88 |  | 231.72 | 105.97 | 12.63 | 1.39 | 124.23 | 12.42
95 | ФЕРр57-3-1 Пр. Минрегион от 13.10.08 № 207 | Разборка плинтусов: деревянных и из пластмассовых материалов | 100 м плинтуса | 0.2086 | 29.41 | 29.41 |  |  |  | 6.13 | 6.13 |  |  | 3.77 | 0.79
96 | ФЕР11-01-047-01 И4-Пр. Минрегион от 13.07.11 №339 | Устройство покрытий из плит керамогранитных размером: 40х40 см | 100 м2 покрытия | 0.1773 | 21577.57 | 2713.07 | 24.86 | 17.39 |  | 3825.7 | 481.03 | 4.41 | 3.08 | 310.42 | 55.04
97 | ФЕР15-01-019-01 Пр. Минрегион от 17.11.08 № 253 | Гладкая облицовка стен, столбов, пилястр и откосов (без карнизных, плинтусных и угловых плиток) без установки плиток туалетного гарнитура на цементном растворе: по кирпичу и бетону | 100 м2 поверхности облицовки | 0.7217 | 10009.38 | 2093.04 | 29.82 | 9.9 |  | 7223.77 | 1510.55 | 21.52 | 7.14 | 228 | 164.55
98 | ФЕРр62-17-1 И3-Пр. Минрегион от 25.07.11 №358 | Окрашивание водоэмульсионными составами поверхностей потолков, ранее окрашенных: известковой или клеевой краской, с расчисткой старой краски более 35% 815,69 = 1 914,84 - 0,071 x 15 481,00 | 100 м2 окрашиваемой поверхности | 0.1773 | 815.69 | 293.93 | 8.36 | 1.16 |  | 144.62 | 52.11 | 1.48 | 0.21 | 34.02 | 6.03
99 | Пермстройцена | Краска водоэмульсионная интерьерная ПАРАД W 6 9л-14,5 кг-3510 руб. 1 кг-242 руб/4,15/1,18 | кг | 3 | 49.4 |  |  |  |  | 148.2
100 | ФЕРр67-9-1 Пр. Минрегион от 13.10.08 № 207 | Смена: выключателей | 100 шт. | 0.01 | 840.59 | 218.59 |  |  |  | 8.41 | 2.19 |  |  | 24.1 | 0.24
101 | ФЕРр67-9-2 Пр. Минрегион от 13.10.08 № 207 | Смена: розеток на 2х гнездовые | 100 шт. | 0.02 | 778.59 | 218.59 |  |  |  | 15.57 | 4.37 |  |  | 24.1 | 0.48
Кабинет 24
102 | ФЕРр63-5-1 Пр. Минрегион от 13.10.08 № 207 | Снятие обоев: простых и улучшенных | 100 м2 очищаемой поверхности | 0.3365 | 81.12 | 81.12 |  |  |  | 27.3 | 27.3 |  |  | 10.4 | 3.5
103 | ФЕР15-04-005-03 И4-Пр. Минрегион от 13.07.11 №339 | Окраска поливинилацетатными водоэмульсионными составами улучшенная: по штукатурке стен 678,82 = 1 654,12 - 0,063 x 15 481,00 | 100 м2 окрашиваемой поверхности | 0.3365 | 678.82 | 384.81 | 13.7 | 0.23 |  | 228.42 | 129.49 | 4.61 | 0.08 | 42.9 | 14.44
104 | Пермстройцена | Краска водоэмульсионная интерьерная ПАРАД W 6 9л-14,5 кг-3510 руб. 1 кг-242 руб/4,15/1,18 | кг | 5.6 | 49.4 |  |  |  |  | 276.64
105 | ФЕРр57-2-1 Пр. Минрегион от 13.10.08 № 207 | Разборка покрытий полов: из линолеума и релина | 100 м2 покрытия | 0.082 | 92.9 | 88.84 | 4.06 | 1.51 |  | 7.62 | 7.29 | 0.33 | 0.12 | 11.39 | 0.93
106 | ФЕРр57-10-3 Пр. Минрегион от 13.10.08 № 207 | Заделка выбоин в полах: цементных площадью до 1,0 м2 | 100 мест | 0.06 | 2317.15 | 1059.68 | 126.31 | 13.88 |  | 139.03 | 63.58 | 7.58 | 0.83 | 124.23 | 7.45
107 | ФЕР11-01-036-04 Пр. Минрегион от 17.11.08 № 253 | Устройство покрытий: из линолеума насухо со свариванием полотнищ в стыках | 100 м2 покрытия | 0.082 | 7314.7 | 261.02 | 70.49 | 3.94 |  | 599.81 | 21.4 | 5.78 | 0.32 | 31.41 | 2.58
108 | ФЕРр57-3-1 Пр. Минрегион от 13.10.08 № 207 | Разборка плинтусов: деревянных и из пластмассовых материалов | 100 м плинтуса | 0.106 | 29.41 | 29.41 |  |  |  | 3.12 | 3.12 |  |  | 3.77 | 0.4
109 | ФЕР11-01-040-03 И3-Пр. Минрегион от 23.11.10 №509 | Устройство плинтусов поливинилхлоридных: на винтах самонарезающих | 100 м плинтуса | 0.106 | 1429.65 | 61.14 | 11.24 |  |  | 151.54 | 6.48 | 1.19 |  | 6.66 | 0.71
110 | ФЕРр62-17-1 И3-Пр. Минрегион от 25.07.11 №358 | Окрашивание водоэмульсионными составами поверхностей потолков, ранее окрашенных: известковой или клеевой краской, с расчисткой старой краски более 35% 815,69 = 1 914,84 - 0,071 x 15 481,00 | 100 м2 окрашиваемой поверхности | 0.082 | 815.69 | 293.93 | 8.36 | 1.16 |  | 66.89 | 24.1 | 0.69 | 0.1 | 34.02 | 2.79
111 | Пермстройцена | Краска водоэмульсионная интерьерная ПАРАД W 6 9л-14,5 кг-3510 руб. 1 кг-242 руб/4,15/1,18 | кг | 1.5 | 49.4 |  |  |  |  | 74.1
112 | ФЕР15-01-019-01 Пр. Минрегион от 17.11.08 № 253 | Гладкая облицовка стен, столбов, пилястр и откосов (без карнизных, плинтусных и угловых плиток) без установки плиток туалетного гарнитура на цементном растворе: по кирпичу и бетону (фартук) | 100 м2 поверхности облицовки | 0.015 | 10009.38 | 2093.04 | 29.82 | 9.9 |  | 150.14 | 31.4 | 0.45 | 0.15 | 228 | 3.42
113 | ФЕР15-01-050-04 И4-Пр. Минрегион от 13.07.11 №339 | Облицовка декоративным бумажно-слоистым пластиком или листами из синтетических материалов на клее (отбойники) | 100 м2 облицовки | 0.016 | 11481.71 | 1528.19 | 46.33 | 0.93 |  | 183.71 | 24.45 | 0.74 | 0.01 | 166.47 | 2.66
114 | ФЕРр67-9-1 Пр. Минрегион от 13.10.08 № 207 | Смена: выключателей | 100 шт. | 0.01 | 840.59 | 218.59 |  |  |  | 8.41 | 2.19 |  |  | 24.1 | 0.24
115 | ФЕРр67-9-2 Пр. Минрегион от 13.10.08 № 207 | Смена: розеток на 2х гнездовые | 100 шт. | 0.02 | 778.59 | 218.59 |  |  |  | 15.57 | 4.37 |  |  | 24.1 | 0.48
Кладовая
116 | ФЕР15-04-005-03 И4-Пр. Минрегион от 13.07.11 №339 | Окраска поливинилацетатными водоэмульсионными составами улучшенная: по штукатурке стен 678,82 = 1 654,12 - 0,063 x 15 481,00 | 100 м2 окрашиваемой поверхности | 0.356 | 678.82 | 384.81 | 13.7 | 0.23 |  | 241.66 | 136.99 | 4.88 | 0.08 | 42.9 | 15.27
117 | Пермстройцена | Краска водоэмульсионная интерьерная ПАРАД W 6 9л-14,5 кг-3510 руб. 1 кг-242 руб/4,15/1,18 | кг | 5.9 | 49.4 |  |  |  |  | 291.46
118 | ФЕРр57-2-1 Пр. Минрегион от 13.10.08 № 207 | Разборка покрытий полов: из линолеума и релина | 100 м2 покрытия | 0.08 | 92.9 | 88.84 | 4.06 | 1.51 |  | 7.43 | 7.11 | 0.32 | 0.12 | 11.39 | 0.91
119 | ФЕРр57-10-3 Пр. Минрегион от 13.10.08 № 207 | Заделка выбоин в полах: цементных площадью до 1,0 м2 | 100 мест | 0.06 | 2317.15 | 1059.68 | 126.31 | 13.88 |  | 139.03 | 63.58 | 7.58 | 0.83 | 124.23 | 7.45
120 | ФЕР11-01-036-04 Пр. Минрегион от 17.11.08 № 253 | Устройство покрытий: из линолеума насухо со свариванием полотнищ в стыках | 100 м2 покрытия | 0.08 | 7314.7 | 261.02 | 70.49 | 3.94 |  | 585.18 | 20.88 | 5.64 | 0.32 | 31.41 | 2.51
121 | ФЕРр57-3-1 Пр. Минрегион от 13.10.08 № 207 | Разборка плинтусов: деревянных и из пластмассовых материалов | 100 м плинтуса | 0.104 | 29.41 | 29.41 |  |  |  | 3.06 | 3.06 |  |  | 3.77 | 0.39
122 | ФЕР11-01-040-03 И3-Пр. Минрегион от 23.11.10 №509 | Устройство плинтусов поливинилхлоридных: на винтах самонарезающих | 100 м плинтуса | 0.104 | 1429.65 | 61.14 | 11.24 |  |  | 148.68 | 6.36 | 1.17 |  | 6.66 | 0.69
123 | ФЕРр62-17-1 И3-Пр. Минрегион от 25.07.11 №358 | Окрашивание водоэмульсионными составами поверхностей потолков, ранее окрашенных: известковой или клеевой краской, с расчисткой старой краски более 35% 815,69 = 1 914,84 - 0,071 x 15 481,00 | 100 м2 окрашиваемой поверхности | 0.08 | 815.69 | 293.93 | 8.36 | 1.16 |  | 65.26 | 23.51 | 0.67 | 0.09 | 34.02 | 2.72
124 | Пермстройцена | Краска водоэмульсионная интерьерная ПАРАД W 6 9л-14,5 кг-3510 руб. 1 кг-242 руб/4,15/1,18 | кг | 1.5 | 49.4 |  |  |  |  | 74.1
125 | ФЕР46-04-006-03 Пр. Минрегион от 17.11.08 № 253 | Разборка деревянных перегородок: вент. короба | 100 м2 | 3.37 | 435.33 | 221.51 | 213.82 | 79.34 |  | 1467.06 | 746.49 | 720.57 | 267.38 | 29.3 | 98.74
126 | ФЕР46-03-017-02 Пр. Минрегион от 17.11.08 № 253 | Заделка отверстий, гнезд и борозд: в перекрытиях железобетонных площадью до 0,2 м2 | 1 м3 заделки | 0.12 | 1509.34 | 361.3 | 21.75 |  |  | 181.12 | 43.36 | 2.61 |  | 44.66 | 5.36
Туалет
127 | ФЕРр63-7-5 Пр. Минрегион от 13.10.08 № 207 | Разборка облицовки стен: из керамических глазурованных плиток | 100 м2 поверхности облицовки | 0.304 | 748.3 | 584.74 | 163.56 | 20.56 |  | 227.48 | 177.76 | 49.72 | 6.25 | 74.3 | 22.59
129 | ФЕР15-01-019-01 Пр. Минрегион от 17.11.08 № 253 | Гладкая облицовка стен, столбов, пилястр и откосов (без карнизных, плинтусных и угловых плиток) без установки плиток туалетного гарнитура на цементном растворе: по кирпичу и бетону | 100 м2 поверхности облицовки | 0.627 | 10009.38 | 2093.04 | 29.82 | 9.9 |  | 6275.88 | 1312.34 | 18.7 | 6.21 | 228 | 142.96
130 | ФЕРр57-2-3 Пр. Минрегион от 13.10.08 № 207 | Разборка покрытий полов: из керамических плиток | 100 м2 покрытия | 0.097 | 641 | 595.99 | 45.01 | 16.7 |  | 62.18 | 57.81 | 4.37 | 1.62 | 69.87 | 6.78
131 | ФЕРр57-10-3 Пр. Минрегион от 13.10.08 № 207 | Заделка выбоин в полах: цементных площадью до 1,0 м2 | 100 мест | 0.06 | 2317.15 | 1059.68 | 126.31 | 13.88 |  | 139.03 | 63.58 | 7.58 | 0.83 | 124.23 | 7.45
132 | ФЕР11-01-047-01 И4-Пр. Минрегион от 13.07.11 №339 | Устройство покрытий из плит керамогранитных размером: 40х40 см | 100 м2 покрытия | 0.097 | 21577.57 | 2713.07 | 24.86 | 17.39 |  | 2093.02 | 263.17 | 2.41 | 1.69 | 310.42 | 30.11
Коридор
133 | ФЕР15-04-005-03 И4-Пр. Минрегион от 13.07.11 №339 | Окраска поливинилацетатными водоэмульсионными составами улучшенная: по штукатурке стен 678,82 = 1 654,12 - 0,063 x 15 481,00 | 100 м2 окрашиваемой поверхности | 1.3689 | 678.82 | 384.81 | 13.7 | 0.23 |  | 929.24 | 526.77 | 18.75 | 0.31 | 42.9 | 58.73
134 | Пермстройцена | Краска водоэмульсионная интерьерная ПАРАД W 6 9л-14,5 кг-3510 руб. 1 кг-242 руб/4,15/1,18 | кг | 22.8 | 49.4 |  |  |  |  | 1126.32
135 | ФЕРр62-17-1 И3-Пр. Минрегион от 25.07.11 №358 | Окрашивание водоэмульсионными составами поверхностей потолков, ранее окрашенных: известковой или клеевой краской, с расчисткой старой краски более 35% 815,69 = 1 914,84 - 0,071 x 15 481,00 | 100 м2 окрашиваемой поверхности | 0.553 | 815.69 | 293.93 | 8.36 | 1.16 |  | 451.08 | 162.54 | 4.62 | 0.64 | 34.02 | 18.81
136 | Пермстройцена | Краска водоэмульсионная интерьерная ПАРАД W 6 9л-14,5 кг-3510 руб. 1 кг-242 руб/4,15/1,18 | кг | 9.2 | 49.4 |  |  |  |  | 454.48
137 | ФЕР15-01-050-04 И4-Пр. Минрегион от 13.07.11 №339 | Облицовка декоративным бумажно-слоистым пластиком или листами из синтетических материалов на клее (отбойники) | 100 м2 облицовки | 0.07 | 11481.71 | 1528.19 | 46.33 | 0.93 |  | 803.72 | 106.97 | 3.24 | 0.07 | 166.47 | 11.65
Раздел 2. Вывоз мусора
138 | ФССЦпг01-01-01-041 И1-Пр. Минрегион от 05.05.12 №189 | Погрузочные работы при автомобильных перевозках: мусора строительного с погрузкой вручную | 1 т груза | 3 | 42.98 | 42.98 |  |  |  | 128.94 | 128.94
139 | ФССЦпг03-21-01-020 Пр. Минрегион от 20.07.11 №354 | Перевозка грузов автомобилями-самосвалами грузоподъемностью 10 т, работающих вне карьера, на расстояние: до 20 км I класс груза | 1 т груза | 3 | 15.35 |  | 15.35 |  |  | 46.05 |  | 46.05
Итого прямые затраты по смете в ценах 2001г. | [9 empty] | 96845.78 | 19352.4 | 1780.65 | 439.93 |  | 2175.44
Итого прямые затраты по смете с учетом коэффициентов к итогам | [9 empty] | 579964.09 | 249072.77 | 11806.65 | 5697.11 |  | 2175.44
В том числе, справочно:
ОЗП=12,95; ЭМ=6,78; ЗПМ=12,95; МАТ=4,2 (Поз. 1-2, 18, 29, 62, 125-126, 3, 5-7, 19, 30-32, 49-51, 70-71, 4, 15-16, 33, 42, 72, 102, 127, 8, 10, 17, 21, 34, 36, 43, 45, 52-53, 73-78, 81, 88, 90, 97, 99, 103-104, 111-113, 116-117, 124, 129, 133-134, 136-137, 9, 20, 35, 44, 89, 98, 110, 123, 135, 11-13, 22-25, 37-38, 46-47, 63-65, 67, 84-86, 93-95, 105-106, 108, 118-119, 121, 130-131, 14, 26, 39, 48, 66, 68-69, 87, 96, 107, 109, 120, 122, 132, 140, 57-59, 80, 55-56, 79, 27-28, 40-41, 60-61, 82-83, 91-92, 100-101, 114-115) | [9 empty] | 482027.11 | 229720.35 | 10025.99 | 5257.16
Перевозка ПЗ=5,74 (Поз. 139) | [9 empty] | 218.28
Погрузка ПЗ=7,77 (Поз. 138) | [9 empty] | 872.92
Накладные расходы | [9 empty] | 205942.48
В том числе, справочно:
63% = 74%*0,85 ФОТ (от 171,2) (Поз. 56, 79) | [9 empty] | 107.86
65% = 77%*0,85 ФОТ (от 16530,03) (Поз. 4, 15-16, 33, 42, 72, 102, 127) | [9 empty] | 10744.52
68% = 80%*0,85 ФОТ (от 27485,87) (Поз. 9, 20, 35, 44, 89, 98, 110, 123, 135, 11-13, 22-25, 37-38, 46-47, 63-65, 67, 84-86, 93-95, 105-106, 108, 118-119, 121, 130-131) | [9 empty] | 18690.39
72% = 85%*0,85 ФОТ (от 707,85) (Поз. 27-28, 40-41, 60-61, 82-83, 91-92, 100-101, 114-115) | [9 empty] | 509.65
88% = 103%*0,85 ФОТ (от 313,91) (Поз. 55) | [9 empty] | 276.24
80% = 105%*0,9 * 0,85 ФОТ (от 138994,17) (Поз. 8, 10, 17, 21, 34, 36, 43, 45, 52-53, 73-78, 81, 88, 90, 97, 99, 103-104, 111-113, 116-117, 124, 129, 133-134, 136-137) | [9 empty] | 111195.34
84% = 110%*0,9 * 0,85 ФОТ (от 16264,3) (Поз. 1-2, 18, 29, 62, 125-126) | [9 empty] | 13662.01
90% = 118%*0,9 * 0,85 ФОТ (от 6437,06) (Поз. 3, 5-7, 19, 30-32, 49-51, 70-71) | [9 empty] | 5793.35
94% = 123%*0,9 * 0,85 ФОТ (от 45467,45) (Поз. 14, 26, 39, 48, 66, 68-69, 87, 96, 107, 109, 120, 122, 132) | [9 empty] | 42739.4
98% = 128%*0,9 * 0,85 ФОТ (от 2269,1) (Поз. 140, 57-59, 80) | [9 empty] | 2223.72
Сметная прибыль | [9 empty] | 107575.61
В том числе, справочно:
40% = 50%*0,8 ФОТ (от 23328,01) (Поз. 4, 15-16, 33, 42, 72, 102, 127, 9, 20, 35, 44, 89, 98, 110, 123, 135, 56, 79) | [9 empty] | 9331.2
37% = 55%*0,85 * 0,8 ФОТ (от 138994,17) (Поз. 8, 10, 17, 21, 34, 36, 43, 45, 52-53, 73-78, 81, 88, 90, 97, 99, 103-104, 111-113, 116-117, 124, 129, 133-134, 136-137) | [9 empty] | 51427.84
48% = 60%*0,8 ФОТ (от 313,91) (Поз. 55) | [9 empty] | 150.68
43% = 63%*0,85 * 0,8 ФОТ (от 6437,06) (Поз. 3, 5-7, 19, 30-32, 49-51, 70-71) | [9 empty] | 2767.94
52% = 65%*0,8 ФОТ (от 707,85) (Поз. 27-28, 40-41, 60-61, 82-83, 91-92, 100-101, 114-115) | [9 empty] | 368.08
54% = 68%*0,8 ФОТ (от 20859,09) (Поз. 11-13, 22-25, 37-38, 46-47, 63-65, 67, 84-86, 93-95, 105-106, 108, 118-119, 121, 130-131) | [9 empty] | 11263.91
48% = 70%*0,85 * 0,8 ФОТ (от 16264,3) (Поз. 1-2, 18, 29, 62, 125-126) | [9 empty] | 7806.86
51% = 75%*0,85 * 0,8 ФОТ (от 45467,45) (Поз. 14, 26, 39, 48, 66, 68-69, 87, 96, 107, 109, 120, 122, 132) | [9 empty] | 23188.4
56% = 83%*0,85 * 0,8 ФОТ (от 2269,1) (Поз. 140, 57-59, 80) | [9 empty] | 1270.7
Итоги по смете:
Итого Строительные работы | [9 empty] | 891290.37 |  |  |  |  | 2169.44
Итого Монтажные работы | [9 empty] | 2191.81 |  |  |  |  | 6
Итого | [9 empty] | 893482.18 |  |  |  |  | 2175.44
НДС 18% | [9 empty] | 160826.79
ВСЕГО по смете | [9 empty] | 1054308.97 |  |  |  |  | 2175.44
Составил: ___________________________
(должность, подпись, расшифровка)
Проверил: ___________________________
(должность, подпись, расшифровка)