## Локальная смета
СОГЛАСОВАНО: | [11 empty] | УТВЕРЖДАЮ:
_________________ | [11 empty] | _________________
" _____ " ________________ 2013 г. | [11 empty] | "______ " _______________2013 г.
МБУЗ "ГП № 7"
(наименование стройки)
ЛОКАЛЬНЫЙ СМЕТНЫЙ РАСЧЕТ № 02-01-01
(локальная смета)
|  | на | Капитальный ремонт санузлов "Женской консультации № 1" ул. Тургенева,27 (Общестроительные работы)
(наименование работ и затрат, наименование объекта)
Основание: 365-2013-АС
|  |  | Сметная стоимость _______________________________________________________________________________________________ | [5 empty] | ___________________________387770,42 |  | руб.
|  |  | строительных работ _______________________________________________________________________________________________ | [5 empty] | _______________________________________________________________________________________________327,512 |  | тыс. руб.
|  |  | монтажных работ _______________________________________________________________________________________________ | [5 empty] | _______________________________________________________________________________________________1,107 |  | тыс. руб.
|  |  | Средства на оплату труда _______________________________________________________________________________________________ | [5 empty] | ___________________________87,484 |  | тыс. руб.
|  |  | Сметная трудоемкость _______________________________________________________________________________________________ | [5 empty] | _______________________________________________________________________________________________713,15 |  | чел.час
Составлен(а) в текущих ценах 2 квартал 2013
№ пп | Обосно- вание | Наименование | Ед. изм. | Кол. | Стоимость единицы, руб. |  |  |  | Общая стоимость, руб. |  |  |  |  | Т/з осн. раб.на ед. | Т/з осн. раб. Всего | Общая масса обору-дования, т
[5 empty] | Всего | В том числе |  |  | Обору- дование | Всего | В том числе
[6 empty] | Осн.З/п | Эк.Маш | З/пМех |  |  | Осн.З/п | Эк.Маш | З/пМех
1 | 2 | 3 | 4 | 5 | 6 | 7 | 8 | 9 | 10 | 11 | 12 | 13 | 14 | 15 | 16 | 17
Раздел 1. Демонтажные работы
стены
1 | ФЕР46-04-001-04 В ред. пр. № 253 Минрегиона РФ | Разборка: кирпичных стен НР (902 руб.): 84%=110%*0.9 * 0,85 от ФОТ СП (516 руб.): 48%=70%*0.85 * 0,8 от ФОТ | 1 м3 | 0.99 | 191.54 | 73.01 | 118.53 | 11.57 |  | 190 | 72 | 118 | 11 | 8.24 | 8.16
2 | ФЕР46-04-006-03 Пр. Минрегион от 17.11.08 № 253 | Разборка деревянных перегородок: чистых щитовых дощатых НР (131 руб.): 84%=110%*0.9 * 0,85 от ФОТ СП (75 руб.): 48%=70%*0.85 * 0,8 от ФОТ | 100 м2 | 0.0408 | 435.33 | 221.51 | 213.82 | 79.34 |  | 18 | 9 | 9 | 3 | 29.3 | 1.2
3 | ФЕР46-03-007-03 Пр. Минрегион от 17.11.08 № 253 | Пробивка проемов в конструкциях: из кирпича НР (228 руб.): 84%=110%*0.9 * 0,85 от ФОТ СП (131 руб.): 48%=70%*0.85 * 0,8 от ФОТ | 1 м3 | 0.15 | 372.13 | 110.33 | 261.8 | 25.55 |  | 56 | 17 | 39 | 4 | 12.3 | 1.85
4 | ФЕРр63-7-5 Пр. Минрегион от 13.10.08 № 207 | Разборка облицовки стен: из керамических глазурованных плиток НР (3670 руб.): 65%=77%*0,85 от ФОТ СП (2258 руб.): 40%=50%*0,8 от ФОТ | 100 м2 поверхности облицовки | 0.72 | 748.3 | 584.74 | 163.56 | 20.56 |  | 539 | 421 | 118 | 15 | 74.3 | 53.5
дверные проемы
5 | ФЕРр56-9-1 Пр. Минрегион от 13.10.08 № 207 | Демонтаж дверных коробок: в каменных стенах с отбивкой штукатурки в откосах НР (272 руб.): 70%=82%*0,85 от ФОТ СП (195 руб.): 50%=62%*0,8 от ФОТ | 100 коробок | 0.02 | 1807.42 | 1437.99 | 369.43 | 39.94 |  | 36 | 29 | 7 | 1 | 179.3 | 3.59
6 | ФЕРр56-10-1 Пр. Минрегион от 13.10.08 № 207 | Снятие дверных полотен НР (91 руб.): 70%=82%*0,85 от ФОТ СП (65 руб.): 50%=62%*0,8 от ФОТ | 100 м2 дверных полотен | 0.0353 | 288.06 | 288.06 |  |  |  | 10 | 10 |  |  | 36.28 | 1.28
7 | ФЕРр56-11-1 Пр. Минрегион от 13.10.08 № 207 | Снятие наличников НР (18 руб.): 70%=82%*0,85 от ФОТ СП (13 руб.): 50%=62%*0,8 от ФОТ | 100 м наличников | 0.0504 | 33.43 | 33.43 |  |  |  | 2 | 2 |  |  | 4.21 | 0.21
Фрамуги
8 | ФЕРр56-2-2 Пр. Минрегион от 13.10.08 № 207 | Снятие оконных переплетов: остекленных НР (99 руб.): 70%=82%*0,85 от ФОТ СП (71 руб.): 50%=62%*0,8 от ФОТ | 100 м2 оконных переплетов | 0.0307 | 398.87 | 369.8 | 29.07 | 10.79 |  | 12 | 11 | 1 |  | 46.11 | 1.42
Демонтаж полов
9 | ФЕРр57-2-3 В ред. пр. № 207 Минрегиона РФ 1 эт. | Разборка покрытий полов: из керамических плиток НР (1145 руб.): 68%=80%*0,85 от ФОТ СП (909 руб.): 54%=68%*0,8 от ФОТ | 100 м2 покрытия | 0.2116 | 641 | 595.99 | 45.01 | 16.7 |  | 136 | 126 | 10 | 4 | 69.87 | 14.78
10 | ФЕРр57-2-4 В ред. пр. № 207 Минрегиона РФ | Разборка покрытий полов: цементных НР (2166 руб.): 68%=80%*0,85 от ФОТ СП (1720 руб.): 54%=68%*0,8 от ФОТ | 100 м2 покрытия | 0.2116 | 2791.56 | 948.54 | 1843.02 | 213.99 |  | 591 | 201 | 390 | 45 | 111.2 | 23.53
Раздел 2. Полы
тип 1 помещение 01,02,03
11 | ФЕР11-01-004-01 Пр. Минрегион от 17.11.08 № 253 | Устройство гидроизоляции оклеечной рулонными материалами: на мастике Битуминоль, первый слой НР (841 руб.): 94%=123%*0.9 * 0,85 от ФОТ СП (456 руб.): 51%=75%*0.85 * 0,8 от ФОТ | 100 м2 изолируемой поверхности | 0.1127 | 2750.72 | 520.45 | 321.32 | 4.52 |  | 310 | 59 | 36 | 1 | 46.18 | 5.2
12 | ФЕР11-01-004-02 Пр. Минрегион от 17.11.08 № 253 | Устройство гидроизоляции оклеечной рулонными материалами: на мастике Битуминоль, последующий слой НР (490 руб.): 94%=123%*0.9 * 0,85 от ФОТ СП (266 руб.): 51%=75%*0.85 * 0,8 от ФОТ | 100 м2 изолируемой поверхности | 0.1127 | 1776.57 | 313.98 | 158.51 | 2.67 |  | 200 | 35 | 18 |  | 27.86 | 3.14
13 | ФЕР11-01-011-01 В ред. пр. № 253 Минрегиона РФ | Устройство стяжек: цементных толщиной 20 мм НР (521 руб.): 94%=123%*0.9 * 0,85 от ФОТ СП (283 руб.): 51%=75%*0.85 * 0,8 от ФОТ | 100 м2 стяжки | 0.1127 | 1485.02 | 313.71 | 44.24 | 14.73 |  | 167 | 35 | 5 | 2 | 39.51 | 4.45
14 | ФЕР11-01-011-02 И4-Пр. Минрегион от 13.07.11 №339 | Устройство стяжек: на каждые 5 мм изменения толщины стяжки добавлять или исключать к расценке 11-01-011-01 НР 94%=123%*0.9 * 0,85 от ФОТ СП 51%=75%*0.85 * 0,8 от ФОТ | 100 м2 стяжки | -0.1127 | 291.32 | 3.97 | 7.72 | 2.44 |  | -33 |  | -1 |  | 0.5 | -0.06
15 | ФЕР11-01-027-06 В ред. пр. № 253 Минрегиона РФ | Устройство покрытий на растворе их сухой смеси с приготовлением раствора в построечных условиях из плиток: гладких неглазурованных керамических для полов одноцветных НР (1728 руб.): 94%=123%*0.9 * 0,85 от ФОТ СП (937 руб.): 51%=75%*0.85 * 0,8 от ФОТ | 100 м2 покрытия | 0.1127 | 9053.81 | 1046.88 | 148.03 | 46 |  | 1020 | 118 | 17 | 5 | 119.78 | 13.5
1 помещение 04,05
16 | ФЕР11-01-004-01 Пр. Минрегион от 17.11.08 № 253 | Устройство гидроизоляции оклеечной рулонными материалами: на мастике Битуминоль, первый слой НР (728 руб.): 94%=123%*0.9 * 0,85 от ФОТ СП (395 руб.): 51%=75%*0.85 * 0,8 от ФОТ | 100 м2 изолируемой поверхности | 0.1 | 2750.72 | 520.45 | 321.32 | 4.52 |  | 275 | 52 | 32 |  | 46.18 | 4.62
17 | ФЕР11-01-004-02 Пр. Минрегион от 17.11.08 № 253 | Устройство гидроизоляции оклеечной рулонными материалами: на мастике Битуминоль, последующий слой НР (433 руб.): 94%=123%*0.9 * 0,85 от ФОТ СП (235 руб.): 51%=75%*0.85 * 0,8 от ФОТ | 100 м2 изолируемой поверхности | 0.1 | 1776.57 | 313.98 | 158.51 | 2.67 |  | 178 | 31 | 16 |  | 27.86 | 2.79
18 | ФЕР11-01-011-01 В ред. пр. № 253 Минрегиона РФ | Устройство стяжек: цементных толщиной 20 мм НР (448 руб.): 94%=123%*0.9 * 0,85 от ФОТ СП (243 руб.): 51%=75%*0.85 * 0,8 от ФОТ | 100 м2 стяжки | 0.1 | 1485.02 | 313.71 | 44.24 | 14.73 |  | 149 | 31 | 4 | 1 | 39.51 | 3.95
19 | ФЕР11-01-027-06 В ред. пр. № 253 Минрегиона РФ | Устройство покрытий на растворе их сухой смеси с приготовлением раствора в построечных условиях из плиток: гладких неглазурованных керамических для полов одноцветных НР (1546 руб.): 94%=123%*0.9 * 0,85 от ФОТ СП (839 руб.): 51%=75%*0.85 * 0,8 от ФОТ | 100 м2 покрытия | 0.1 | 9053.81 | 1046.88 | 148.03 | 46 |  | 905 | 105 | 15 | 5 | 119.78 | 11.98
Тип 2 помещение 06
20 | ФЕР11-01-027-06 В ред. пр. № 253 Минрегиона РФ | Устройство покрытий на растворе их сухой смеси с приготовлением раствора в построечных условиях из плиток: гладких неглазурованных керамических для полов одноцветных НР (773 руб.): 94%=123%*0.9 * 0,85 от ФОТ СП (419 руб.): 51%=75%*0.85 * 0,8 от ФОТ | 100 м2 покрытия | 0.051 | 9053.81 | 1046.88 | 148.03 | 46 |  | 462 | 53 | 8 | 2 | 119.78 | 6.11
21 | ФЕР11-01-011-01 В ред. пр. № 253 Минрегиона РФ | Устройство стяжек: цементных толщиной 20 мм НР (239 руб.): 94%=123%*0.9 * 0,85 от ФОТ СП (130 руб.): 51%=75%*0.85 * 0,8 от ФОТ | 100 м2 стяжки | 0.051 | 1485.02 | 313.71 | 44.24 | 14.73 |  | 76 | 16 | 2 | 1 | 39.51 | 2.02
22 | ФЕР11-01-004-01 Пр. Минрегион от 17.11.08 № 253 | Устройство гидроизоляции оклеечной рулонными материалами: на мастике Битуминоль, первый слой НР (379 руб.): 94%=123%*0.9 * 0,85 от ФОТ СП (206 руб.): 51%=75%*0.85 * 0,8 от ФОТ | 100 м2 изолируемой поверхности | 0.051 | 2750.72 | 520.45 | 321.32 | 4.52 |  | 140 | 27 | 16 |  | 46.18 | 2.36
23 | ФЕР11-01-004-02 Пр. Минрегион от 17.11.08 № 253 | Устройство гидроизоляции оклеечной рулонными материалами: на мастике Битуминоль, последующий слой НР (224 руб.): 94%=123%*0.9 * 0,85 от ФОТ СП (121 руб.): 51%=75%*0.85 * 0,8 от ФОТ | 100 м2 изолируемой поверхности | 0.051 | 1776.57 | 313.98 | 158.51 | 2.67 |  | 91 | 16 | 8 |  | 27.86 | 1.42
Раздел 3. Проемы
24 | ФЕР10-01-039-01 В ред. пр. № 253 Минрегиона РФ | Установка блоков в наружных и внутренних дверных проемах: в каменных стенах, площадь проема до 3 м2 НР (571 руб.): 90%=118%*0.9 * 0,85 от ФОТ СП (273 руб.): 43%=63%*0.85 * 0,8 от ФОТ | 100 м2 проемов | 0.0378 | 25031.88 | 957.29 | 1250.29 | 153.23 |  | 946 | 36 | 47 | 6 | 104.28 | 3.94
25 | ФССЦ-101-0950 Пр. Минрегиона №308 от 28.07.09 | Замок врезной оцинкованный с цилиндровым механизмом | компл. | 2 | 75.7 |  |  |  |  | 151
26 | ФССЦ-101-0953 Пр. Минрегиона №308 от 28.07.09 | Ручка-скоба из алюминиевого сплава анодированная | шт. | 2 | 20.24 |  |  |  |  | 40
27 | ФЕР15-04-024-04 И4-Пр. Минрегион от 13.07.11 №339 | Простая окраска масляными составами по дереву: заполнений дверных проемов НР (166 руб.): 80%=105%*0.9 * 0,85 от ФОТ СП (77 руб.): 37%=55%*0.85 * 0,8 от ФОТ | 100 м2 окрашиваемой поверхности | 0.0455 | 851.22 | 312.46 | 3.8 | 0.12 |  | 39 | 14 |  |  | 35.75 | 1.63
28 | ФЕРр56-7-2 И3-Пр. Минрегион от 25.07.11 №358 применительно | Устройство фрамуги Ф-1 НР (363 руб.): 70%=82%*0,85 от ФОТ СП (259 руб.): 50%=62%*0,8 от ФОТ | 100 шт. форточек | 0.01 | 7689.29 | 4043.75 | 17.27 | 2.2 |  | 77 | 40 |  |  | 435.28 | 4.35
29 | ФЕР15-04-024-05 И4-Пр. Минрегион от 13.07.11 №339 | Простая окраска масляными составами по дереву: заполнений оконных проемов НР (84 руб.): 80%=105%*0.9 * 0,85 от ФОТ СП (39 руб.): 37%=55%*0.85 * 0,8 от ФОТ | 100 м2 окрашиваемой поверхности | 0.0187 | 928.13 | 389.37 | 3.8 | 0.12 |  | 17 | 7 |  |  | 44.55 | 0.83
30 | ФЕРр62-35-2 И4-Пр. Минрегион от 14.05.12 №197 | Окраска масляными составами ранее окрашенных металлических решеток и оград: без рельефа за 2 раза НР (185 руб.): 68%=80%*0,85 от ФОТ СП (109 руб.): 40%=50%*0,8 от ФОТ | 100 м2 окрашиваемой поверхности | 0.0307 | 1030.83 | 697.51 | 0.87 |  |  | 32 | 21 |  |  | 80.73 | 2.48
31 | ФЕР09-06-001-02 Пр. Минрегион от 17.11.08 № 253 | Монтаж: лотков, решеток, затворов из полосовой и тонколистовой стали НР (93 руб.): 69%=90%*0.9 * 0,85 от ФОТ СП (78 руб.): 58%=85%*0.85 * 0,8 от ФОТ | 1 т конструкций | 0.02 | 648.13 | 433.24 | 132.92 | 1.62 |  | 13 | 9 | 3 |  | 50.79 | 1.02
32 | Перевод текущей цены в базу 2001г. | Раздвижная решетка на окна Цена:2500/1,18/4,2*1,02 (2%-заготовительно-складские расходы)=514,53 руб. | м2 | 2.85 | 514,53 2500/1,18/4,2*1,02 |  |  |  |  | 1466
33 | ФЕР17-01-002-04 Пр. Минрегион от 17.11.08 № 253 | Установка гарнитуры туалетной: вешалок, подстаканников, поручней для ванн и т.д. НР (233 руб.): 98%=128%*0.9 * 0,85 от ФОТ СП (133 руб.): 56%=83%*0.85 * 0,8 от ФОТ | 10 шт. | 0.6 | 1222.08 | 26.94 | 0.2 |  |  | 733 | 16 |  |  | 2.8 | 1.68
34 | Перевод текущей цены в базу 2001г. | Поручни металлические D=25 мм L=2665 мм Цена:1160/4,2=276,19руб. | шт | 1 | 276.19 |  |  |  |  | 276
35 | Перевод текущей цены в базу 2001г. | Поручни металлические D=25 мм L=1700 мм Цена:640/4,2=152,38руб. | шт | 1 | 152.38 |  |  |  |  | 152
36 | Перевод текущей цены в базу 2001г. | Поручни металлические D=25 мм L=1794 мм Цена:640/4,2=152,38руб. | шт | 1 | 152.38 |  |  |  |  | 152
37 | Перевод текущей цены в базу 2001г. | Поручни металлические прав 830*760 Jofel AV50830 мм Цена:5294.40/4,2=1260.57 руб. | шт | 2 | 1260.57 |  |  |  |  | 2521
38 | Перевод текущей цены в базу 2001г. | Поручни металлические прав 830*760 ммJofel AV51830 Цена:5294.40/4.2=1260.57 руб. | шт | 1 | 1260.57 |  |  |  |  | 1261
Раздел 4. Отделочные работы
потолок помещения 01,02,03
39 | ФЕРр61-4-11 Пр. Минрегион от 13.10.08 № 207 | Ремонт штукатурки потолков по камню и бетону цементно-известковым раствором, площадью отдельных мест: более 10 м2 толщиной слоя до 20 мм НР (1735 руб.): 67%=79%*0,85 от ФОТ СП (1036 руб.): 40%=50%*0,8 от ФОТ | 100 м2 отремонтированной поверхности | 0.111 | 3011.29 | 1791.58 | 22.51 | 8.35 |  | 334 | 199 | 2 | 1 | 199.73 | 22.17
40 | ФЕР15-04-007-02 И4-Пр. Минрегион от 13.07.11 №339 | Окраска водно-дисперсионными акриловыми составами улучшенная: по штукатурке потолков НР (727 руб.): 80%=105%*0.9 * 0,85 от ФОТ СП (336 руб.): 37%=55%*0.85 * 0,8 от ФОТ | 100 м2 окрашиваемой поверхности | 0.111 | 1735.11 | 550.62 | 14.5 | 0.23 |  | 193 | 61 | 2 |  | 63 | 6.99
стены
41 | ФЕР15-02-016-01 Пр. Минрегион от 17.11.08 № 253 | Штукатурка поверхностей внутри здания цементно-известковым или цементным раствором по камню и бетону: простая стен НР (7166 руб.): 80%=105%*0.9 * 0,85 от ФОТ СП (3314 руб.): 37%=55%*0.85 * 0,8 от ФОТ | 100 м2 оштукатуриваемой поверхности | 0.8 | 1651.9 | 683.88 | 102.77 | 62.04 |  | 1322 | 547 | 82 | 50 | 75.4 | 60.32
42 | ФЕР15-01-019-05 Пр. Минрегион от 17.11.08 № 253 | Гладкая облицовка стен, столбов, пилястр и откосов (без карнизных, плинтусных и угловых плиток) без установки плиток туалетного гарнитура на клее из сухих смесей: по кирпичу и бетону НР (14156 руб.): 80%=105%*0.9 * 0,85 от ФОТ СП (6547 руб.): 37%=55%*0.85 * 0,8 от ФОТ | 100 м2 поверхности облицовки | 0.8 | 10688.2 | 1465.77 | 31.75 | 17.01 |  | 8551 | 1173 | 25 | 14 | 159.67 | 127.74
потолок помещения 05,06,07
43 | ФЕРр61-4-11 Пр. Минрегион от 13.10.08 № 207 | Ремонт штукатурки потолков по камню и бетону цементно-известковым раствором, площадью отдельных мест: более 10 м2 толщиной слоя до 20 мм НР (2326 руб.): 67%=79%*0,85 от ФОТ СП (1388 руб.): 40%=50%*0,8 от ФОТ | 100 м2 отремонтированной поверхности | 0.149 | 3011.29 | 1791.58 | 22.51 | 8.35 |  | 449 | 267 | 3 | 1 | 199.73 | 29.76
44 | ФЕР15-04-007-02 И4-Пр. Минрегион от 13.07.11 №339 | Окраска водно-дисперсионными акриловыми составами улучшенная: по штукатурке потолков НР (977 руб.): 80%=105%*0.9 * 0,85 от ФОТ СП (452 руб.): 37%=55%*0.85 * 0,8 от ФОТ | 100 м2 окрашиваемой поверхности | 0.149 | 1735.11 | 550.62 | 14.5 | 0.23 |  | 259 | 82 | 2 |  | 63 | 9.39
стены
45 | ФЕР15-02-016-01 Пр. Минрегион от 17.11.08 № 253 | Штукатурка поверхностей внутри здания цементно-известковым или цементным раствором по камню и бетону: простая стен НР (6084 руб.): 80%=105%*0.9 * 0,85 от ФОТ СП (2814 руб.): 37%=55%*0.85 * 0,8 от ФОТ | 100 м2 оштукатуриваемой поверхности | 0.6798 | 1651.9 | 683.88 | 102.77 | 62.04 |  | 1123 | 465 | 70 | 42 | 75.4 | 51.26
46 | ФЕР15-01-019-05 Пр. Минрегион от 17.11.08 № 253 | Гладкая облицовка стен, столбов, пилястр и откосов (без карнизных, плинтусных и угловых плиток) без установки плиток туалетного гарнитура на клее из сухих смесей: по кирпичу и бетону НР (12022 руб.): 80%=105%*0.9 * 0,85 от ФОТ СП (5560 руб.): 37%=55%*0.85 * 0,8 от ФОТ | 100 м2 поверхности облицовки | 0.6798 | 10688.2 | 1465.77 | 31.75 | 17.01 |  | 7266 | 996 | 22 | 12 | 159.67 | 108.54
Перегородки
47 | ФЕР08-02-002-03 Пр. Минрегион от 17.11.08 № 253 | Кладка перегородок из кирпича: армированных толщиной в 1/2 кирпича при высоте этажа до 4 м НР (2724 руб.): 93%=122%*0.9 * 0,85 от ФОТ СП (1582 руб.): 54%=80%*0.85 * 0,8 от ФОТ | 100 м2 перегородок (за вычетом проемов) | 0.13 | 12332.35 | 1451.55 | 364.69 | 55.49 |  | 1603 | 189 | 47 | 7 | 170.17 | 22.12
48 | ФЕР15-02-016-03 Пр. Минрегион от 17.11.08 № 253 | Штукатурка поверхностей внутри здания цементно-известковым или цементным раствором по камню и бетону: улучшенная стен НР (1355 руб.): 80%=105%*0.9 * 0,85 от ФОТ СП (627 руб.): 37%=55%*0.85 * 0,8 от ФОТ | 100 м2 оштукатуриваемой поверхности | 0.13 | 2046.91 | 806.9 | 109.64 | 64.6 |  | 266 | 105 | 14 | 8 | 85.84 | 11.16
49 | ФЕР09-03-046-03 Пр. Минрегион от 17.11.08 № 253 применительно | Монтаж перегородок: стальных, консольных, сетчатых НР (247 руб.): 69%=90%*0.9 * 0,85 от ФОТ СП (208 руб.): 58%=85%*0.85 * 0,8 от ФОТ | 100 м2 | 0.0511 | 818.18 | 478.28 | 52.15 | 4.19 |  | 42 | 24 | 3 |  | 52.1 | 2.66
50 | Перевод текущей цены в базу 2001г. | Сантехнические перегородки (цвет: белый, серый) Цена: 2397руб./м2 КЕНБИ-Пермь, Пермь+7 (342)294-91-94 | м2 | 5.11 | 483,66 2397/1,18/4,2 |  |  |  |  | 2472
Раздел 5. Оборудование санузла
51 | ФЕРм08-03-602-01 Пр. Минрегион от 04.08.09 № 321 | Электросушилка НР (144 руб.): 81%=95%*0,85 от ФОТ СП (93 руб.): 52%=65%*0,8 от ФОТ | 1 шт. | 1 | 18.6 | 11.9 | 2.93 | 0.14 |  | 19 | 12 | 3 |  | 1.2 | 1.2
52 | ФССЦ-301-7113 И6-Пр. Минрегион от 05.05.12 №190 | Сушилка для рук в пластиковом ударопрочном корпусе с инфракрасным датчиком, мощностью 1,5 кВт | шт. | 1 | 259.58 |  |  |  |  | 260
53 | ФЕР17-01-002-04 Пр. Минрегион от 17.11.08 № 253 | Установка гарнитуры туалетной: дозатор жидкого мыла НР (44 руб.): 98%=128%*0.9 * 0,85 от ФОТ СП (25 руб.): 56%=83%*0.85 * 0,8 от ФОТ | 10 шт. | 0.1 | 27.14 | 26.94 | 0.2 |  |  | 3 | 3 |  |  | 2.8 | 0.28
54 | ФССЦ-301-7269 И7-Пр. Минрегиона от 29.06.12 №260 | Дозатор для жидкого мыла настенный из ударопрочного пластика | шт. | 1 | 41.53 |  |  |  |  | 42
55 | ФЕРм10-04-066-05 Пр. Минрегион от 04.08.09 № 321 | Звонок НР (105 руб.): 78%=92%*0,85 от ФОТ СП (70 руб.): 52%=65%*0,8 от ФОТ | 1 шт. | 1 | 9.7 | 9.07 |  |  |  | 10 | 9 |  |  | 1 | 1 | 0.001
56 | ФССЦ-509-1254 И5-Пр. Минрегион от 29.12.11 №629 | Звонок электрический с кнопкой | шт. | 1 | 80.08 |  |  |  |  | 80
57 | ФЕР17-01-002-04 Пр. Минрегион от 17.11.08 № 253 | Установка гарнитуры туалетной: вешалок НР (44 руб.): 98%=128%*0.9 * 0,85 от ФОТ СП (25 руб.): 56%=83%*0.85 * 0,8 от ФОТ | 10 шт. | 0.1 | 1222.08 | 26.94 | 0.2 |  |  | 122 | 3 |  |  | 2.8 | 0.28
58 | ФЕР17-01-002-04 Пр. Минрегион от 17.11.08 № 253 | Установка специальных знаков (рефленные) НР (44 руб.): 98%=128%*0.9 * 0,85 от ФОТ СП (25 руб.): 56%=83%*0.85 * 0,8 от ФОТ | 10 шт. | 0.1 | 1222.08 | 26.94 | 0.2 |  |  | 122 | 3 |  |  | 2.8 | 0.28
Раздел 6. Отвозка строительного мусора
59 | ФССЦпг01-01-01-041 И1-Пр. Минрегион от 05.05.12 №189 | Погрузочные работы при автомобильных перевозках: мусора строительного с погрузкой вручную НР (753 руб.): 85%=100%*0,85 от ФОТ СП (425 руб.): 48%=60%*0,8 от ФОТ | 1 т груза | 2.65 | 42.98 | 42.98 |  |  |  | 114 | 114
60 | ФССЦпг03-21-01-025 Пр.Минрегиона №354 от 20.07.11 | Перевозка грузов автомобилями-самосвалами грузоподъемностью 10 т, работающих вне карьера, на расстояние: до 25 км I класс груза НР 0%=0%*0,85 от ФОТ СП 0%=0%*0,8 от ФОТ | 1 т груза | 2.65 | 17.32 |  | 17.32 |  |  | 46 |  | 46
Итого прямые затраты по смете в ценах 2001г. | [9 empty] | 38104 | 5871 | 1239 | 241 |  | 642.08
Итого прямые затраты по смете с учетом коэффициентов к итогам | [9 empty] | 223222 | 83856 | 9193 | 3628 |  | 713.15
В том числе, справочно:
индекс на 2 квартал 2013 ОЗП=12,95; ЭМ=6,78; ЗПМ=12,95; МАТ=4,2 (Поз. 1-8, 28, 9-27, 29, 40-42, 44-46, 48, 30-31, 49, 32, 34-38, 47, 50, 52, 33, 53-54, 57-58, 39, 43, 51, 55-56) | [9 empty] | 174871 | 68796 | 6896 | 2880
При ремонте и реконструкции зданий и сооружений работы, аналогичные технологическим процессам в новом строительстве ОЗП=1,15; ЭМ=1,25; ЗПМ=1,25; ТЗ=1,15; ТЗМ=1,25 (Поз. 11-27, 29, 40-42, 44-46, 48, 31, 49, 32, 34-38, 47, 50, 52, 33, 53-54, 57-58, 51, 55-56) | [9 empty] | 9257 | 8415 | 841 | 505 |  | 71.07
Перевозка мусора ПЗ=5,74 (ОЗП=5,74; ЭМ=5,74; ЗПМ=5,74; МАТ=5,74; ТЗ=5,74; ТЗМ=5,74) (Поз. 60) | [9 empty] | 218 |  | 218
погрузочные работы ПЗ=7,77 (ОЗП=7,77; ЭМ=7,77; ЗПМ=7,77; МАТ=7,77; ТЗ=7,77; ТЗМ=7,77) (Поз. 59) | [9 empty] | 772 | 772
Накладные расходы | [9 empty] | 69421
В том числе, справочно:
65% = 77%*0,85 ФОТ (от 5646) (Поз. 4) | [9 empty] | 3670
67% = 79%*0,85 ФОТ (от 6061) (Поз. 39, 43) | [9 empty] | 4061
68% = 80%*0,85 ФОТ (от 5142) (Поз. 9-10, 30) | [9 empty] | 3497
70% = 82%*0,85 ФОТ (от 1204) (Поз. 5-8, 28) | [9 empty] | 843
69% = 90%*0.9 * 0,85 ФОТ (от 491) (Поз. 31, 49) | [9 empty] | 339
78% = 92%*0,85 ФОТ (от 135) (Поз. 55-56) | [9 empty] | 105
81% = 95%*0,85 ФОТ (от 178) (Поз. 51) | [9 empty] | 144
85% = 100%*0,85 ФОТ (от 886) (Поз. 59) | [9 empty] | 753
80% = 105%*0.9 * 0,85 ФОТ (от 53420) (Поз. 27, 29, 40-42, 44-46, 48) | [9 empty] | 42736
84% = 110%*0.9 * 0,85 ФОТ (от 1502) (Поз. 1-3) | [9 empty] | 1262
90% = 118%*0.9 * 0,85 ФОТ (от 634) (Поз. 24-26) | [9 empty] | 571
93% = 122%*0.9 * 0,85 ФОТ (от 2929) (Поз. 32, 34-38, 47, 50, 52) | [9 empty] | 2724
94% = 123%*0.9 * 0,85 ФОТ (от 8883) (Поз. 11-23) | [9 empty] | 8350
98% = 128%*0.9 * 0,85 ФОТ (от 373) (Поз. 33, 53-54, 57-58) | [9 empty] | 366
Сметная прибыль | [9 empty] | 35976
В том числе, справочно:
40% = 50%*0,8 ФОТ (от 11979) (Поз. 4, 30, 39, 43) | [9 empty] | 4791
37% = 55%*0.85 * 0,8 ФОТ (от 53420) (Поз. 27, 29, 40-42, 44-46, 48) | [9 empty] | 19765
48% = 60%*0,8 ФОТ (от 886) (Поз. 59) | [9 empty] | 425
50% = 62%*0,8 ФОТ (от 1204) (Поз. 5-8, 28) | [9 empty] | 602
43% = 63%*0.85 * 0,8 ФОТ (от 634) (Поз. 24-26) | [9 empty] | 273
52% = 65%*0,8 ФОТ (от 313) (Поз. 51, 55-56) | [9 empty] | 163
54% = 68%*0,8 ФОТ (от 4870) (Поз. 9-10) | [9 empty] | 2630
48% = 70%*0.85 * 0,8 ФОТ (от 1502) (Поз. 1-3) | [9 empty] | 721
51% = 75%*0.85 * 0,8 ФОТ (от 8883) (Поз. 11-23) | [9 empty] | 4530
54% = 80%*0.85 * 0,8 ФОТ (от 2929) (Поз. 32, 34-38, 47, 50, 52) | [9 empty] | 1582
56% = 83%*0.85 * 0,8 ФОТ (от 373) (Поз. 33, 53-54, 57-58) | [9 empty] | 209
58% = 85%*0.85 * 0,8 ФОТ (от 491) (Поз. 31, 49) | [9 empty] | 285
Итоги по смете:
Итого Строительные работы | [9 empty] | 327512 |  |  |  |  | 710.62
Итого Монтажные работы | [9 empty] | 1107 |  |  |  |  | 2.53
Итого | [9 empty] | 328619 |  |  |  |  | 713.15
В том числе:
Материалы | [9 empty] | 130173
Машины и механизмы | [9 empty] | 9193
ФОТ | [9 empty] | 87484
Накладные расходы | [9 empty] | 69421
Сметная прибыль | [9 empty] | 35976
НДС 18% | [9 empty] | 59151.42
ВСЕГО по смете | [9 empty] | 387770.42 |  |  |  |  | 713.15
Составил: ___________________________инженер-сметчик ООО РСМП "Энергетик" М.В.Истомина
(должность, подпись, расшифровка)
Проверил: ___________________________
(должность, подпись, расшифровка)