## Локальная смета
СОГЛАСОВАНО: | [11 empty] | УТВЕРЖДАЮ:
_________________ | [11 empty] | _________________
" _____ " ________________ 2013 г. | [11 empty] | "______ " _______________2013 г.
МБУЗ "ГП № 7"
(наименование стройки)
ЛОКАЛЬНЫЙ СМЕТНЫЙ РАСЧЕТ №
(локальная смета)
капитальный ремонт -ремонтные работы в туалетах женской консультации №1 ул. Тургенева,27
(наименование работ и затрат, наименование объекта)
Основание: 364-2013-ВК.С
|  |  | Сметная стоимость строительных работ _______________________________________________________________________________________________ | [5 empty] | ___________________________86866,88 |  | руб.
|  |  | Средства на оплату труда _______________________________________________________________________________________________ | [5 empty] | ___________________________14,413 |  | тыс. руб.
|  |  | Сметная трудоемкость _______________________________________________________________________________________________ | [5 empty] | _______________________________________________________________________________________________113,69 |  | чел.час
Составлен(а) в текущих ценах 2 квартал 2013
№ пп | Обосно- вание | Наименование | Ед. изм. | Кол. | Стоимость единицы, руб. |  |  |  | Общая стоимость, руб. |  |  |  |  | Т/з осн. раб.на ед. | Т/з осн. раб. Всего | Общая масса обору-дования, т
[5 empty] | Всего | В том числе |  |  | Обору- дование | Всего | В том числе
[6 empty] | Осн.З/п | Эк.Маш | З/пМех |  |  | Осн.З/п | Эк.Маш | З/пМех
1 | 2 | 3 | 4 | 5 | 6 | 7 | 8 | 9 | 10 | 11 | 12 | 13 | 14 | 15 | 16 | 17
Раздел 1. Холодное водоснабжение
1 | ФЕРр65-1-1 Пр. Минрегион от 13.10.08 № 207 | Разборка трубопроводов из водогазопроводных труб диаметром: до 32 мм НР (351 руб.): 63%=74%*0,85 от ФОТ СП (223 руб.): 40%=50%*0,8 от ФОТ | 100 м трубопровода | 0.15 | 328.71 | 288.02 | 7.09 | 1.16 |  | 49 | 43 | 1 |  | 34.66 | 5.2
2 | ФЕР16-04-002-01 Пр. Минрегион от 17.11.08 № 253 | Прокладка трубопроводов водоснабжения из напорных полиэтиленовых труб низкого давления среднего типа наружным диаметром: 20 мм НР (4560 руб.): 98%=128%*0,9 * 0,85 от ФОТ СП (2606 руб.): 56%=83%*0,85 * 0,8 от ФОТ | 100 м трубопровода | 0.15 | 3753.4 | 1887.18 | 1362.19 | 181.17 |  | 563 | 283 | 204 | 27 | 190.24 | 28.54
3 | ФССЦ-302-1831 И1-Пр. Минрегион от 04.03.10 №94 | Кран шаровой муфтовый 11Б27П1, диаметром 15 мм | шт. | 2 | 15.71 |  |  |  |  | 31
4 | ФССЦ-507-3286 И1-Пр. Минрегион от 03.08.10 №359 | Тройник полипропиленовый соединительный диаметром 20 мм | шт. | 7 | 1.69 |  |  |  |  | 12
5 | ФССЦ-507-3286 И1-Пр. Минрегион от 03.08.10 №359 | Тройник полипропиленовый соединительный диаметром 20 мм | шт. | 2 | 1.69 |  |  |  |  | 3
6 | ФССЦ-507-0873 Пр. Минрегион от 28.07.09 № 308 | Соединительная арматура трубопроводов: тройник прямой диаметром 20 мм | 10 шт. | 0.3 | 12.16 |  |  |  |  | 4
7 | ФССЦ-507-4308 И3-Пр. Минрегион от 27.07.11 №356 | Угольник полипропиленовый комбинированный, с внутренней резьбой диаметром 20х1/2" | шт. | 4 | 6.49 |  |  |  |  | 26
8 | ФССЦ-507-5016 И3-Пр. Минрегион от 25.07.11 №359 | Муфта полипропиленовая комбинированная, с внутренней резьбой диаметром 20х1/2" | шт. | 8 | 6.07 |  |  |  |  | 49
9 | ФССЦ-507-5007 Изм. Пр.Минрег. от 03.08.10 №359 | Муфта полипропиленовая соединительная диаметром 20 мм | шт. | 4 | 0.67 |  |  |  |  | 3
10 | ФССЦ-301-5601 Изм. Пр.Минрег. от 03.08.10 №359 | Хомут металлический с шурупом для крепления тубопроводов диаметром 20-25 мм | шт. | 48 | 6.29 |  |  |  |  | 302
Раздел 2. Горячее водоснабжение
11 | ФЕРр65-1-1 Пр. Минрегион от 13.10.08 № 207 | Разборка трубопроводов из водогазопроводных труб диаметром: до 32 мм НР (351 руб.): 63%=74%*0,85 от ФОТ СП (223 руб.): 40%=50%*0,8 от ФОТ | 100 м трубопровода | 0.15 | 328.71 | 288.02 | 7.09 | 1.16 |  | 49 | 43 | 1 |  | 34.66 | 5.2
12 | ФЕР16-04-002-01 Пр. Минрегион от 17.11.08 № 253 | Прокладка трубопроводов водоснабжения из напорных полиэтиленовых труб низкого давления среднего типа наружным диаметром: 20 мм НР (2735 руб.): 98%=128%*0,9 * 0,85 от ФОТ СП (1563 руб.): 56%=83%*0,85 * 0,8 от ФОТ | 100 м трубопровода | 0.09 | 3753.4 | 1887.18 | 1362.19 | 181.17 |  | 338 | 170 | 123 | 16 | 190.24 | 17.12
13 | ФССЦ-302-1831 И1-Пр. Минрегион от 04.03.10 №94 | Кран шаровой муфтовый 11Б27П1, диаметром 15 мм | шт. | 2 | 15.71 |  |  |  |  | 31
Раздел 3. Канализация бытовая
14 | ФЕРр66-2-2 Пр. Минрегион от 13.10.08 № 207 | Разборка трубопроводов канализации: из чугунных труб диаметром 100 мм НР (832 руб.): 63%=74%*0,85 от ФОТ СП (528 руб.): 40%=50%*0,8 от ФОТ | 100 м | 0.1 | 1017.82 | 1017.82 |  |  |  | 102 | 102 |  |  | 130.49 | 13.05
15 | ФЕР16-04-004-02 И7-Пр. Минрегион от 05.05.12 №188 | Прокладка внутренних трубопроводов канализации из полипропиленовых труб диаметром: 110 мм НР (759 руб.): 98%=128%*0,9 * 0,85 от ФОТ СП (433 руб.): 56%=83%*0,85 * 0,8 от ФОТ | 100 м трубопровода | 0.1 | 4966.99 | 524.8 | 40.61 | 3.44 |  | 497 | 52 | 4 |  | 55.83 | 5.58
16 | ФССЦ-507-4330 И6-Пр. Минрегион от 05.05.12 №190 | Трубы безнапорные канализационные из полипропилена, диаметром 110 мм | м | -9.98 | 43.52 |  |  |  |  | -434
17 | ФССЦ-507-4330 И6-Пр. Минрегион от 05.05.12 №190 | Трубы безнапорные канализационные из полипропилена, диаметром 110 мм | м | 8 | 43.52 |  |  |  |  | 348
18 | ФССЦ-507-3321 И1-Пр. Минрегион от 03.08.10 №359 | Тройник полипропиленовый переходной диаметром 110х63х110 мм | шт. | 4 | 104.49 |  |  |  |  | 418
19 | ФССЦ-507-3323 И1-Пр. Минрегион от 03.08.10 №359 | Тройник полипропиленовый переходной диаметром 110х90х110 мм | шт. | 5 | 91.87 |  |  |  |  | 459
20 | ФССЦ-507-3229 И1-Пр. Минрегион от 03.08.10 №359 | Патрубки полипропиленовые безнапорные канализационные раструбные ПП 110К, длина 250 мм | шт. | 2 | 18.34 |  |  |  |  | 37
21 | ФССЦ-507-5015 И1-Пр. Минрегион от 03.08.10 №359 | Муфта полипропиленовая соединительная диаметром 110 мм | шт. | 2 | 47.89 |  |  |  |  | 96
22 | ФССЦ-507-4365 И7-Пр. Минрегиона от 29.06.12 №260 | Заглушка канализационная полипропиленовая диаметром 110 мм | шт. | 4 | 2.89 |  |  |  |  | 12
23 | ФССЦ-301-5609 Изм. Пр.Минрег. от 03.08.10 №359 | Хомут металлический с шурупом для крепления тубопроводов диаметром 108-116 мм | шт. | 10 | 18.55 |  |  |  |  | 186
24 | ФЕР46-03-010-01 В ред. пр. № 253 Минрегиона РФ | Пробивка в бетонных стенах и полах толщиной 100 мм отверстий площадью: до 20 см2 НР (49 руб.): 94%=110%*0,85 от ФОТ СП (29 руб.): 56%=70%*0,8 от ФОТ | 100 отверстий | 0.02 | 592.62 | 144.27 | 448.35 | 43.76 |  | 12 | 3 | 9 | 1 | 15.17 | 0.3
25 | ФЕР46-03-017-03 В ред. пр. № 253 Минрегиона РФ | Заделка отверстий, гнезд и борозд: в стенах и перегородках железобетонных площадью до 0,1 м2 НР (122 руб.): 94%=110%*0,85 от ФОТ СП (73 руб.): 56%=70%*0,8 от ФОТ | 1 м3 заделки | 0.016 | 2336.31 | 611.44 | 37.87 |  |  | 37 | 10 | 1 |  | 75.58 | 1.21
Раздел 4. Сантехническое оборудование
26 | ФЕРр65-4-1 Пр. Минрегион от 13.10.08 № 207 | Демонтаж: умывальников и раковин НР (106 руб.): 63%=74%*0,85 от ФОТ СП (67 руб.): 40%=50%*0,8 от ФОТ | 100 приборов | 0.03 | 445.72 | 437.59 | 8.13 | 3.02 |  | 13 | 13 |  |  | 51.3 | 1.54
27 | ФЕР17-01-001-12 В ред. пр. № 253 Минрегиона РФ | Установка умывальников одиночных: без подводки воды НР (907 руб.): 98%=128%*0,9 * 0,85 от ФОТ СП (518 руб.): 56%=83%*0,85 * 0,8 от ФОТ | 10 компл. | 0.4 | 1540.4 | 152.67 | 21.02 | 1.51 |  | 616 | 61 | 8 | 1 | 15.87 | 6.35
28 | ФЕР17-01-002-03 Пр. Минрегион от 17.11.08 № 253 | Установка смесителей НР (395 руб.): 98%=128%*0,9 * 0,85 от ФОТ СП (226 руб.): 56%=83%*0,85 * 0,8 от ФОТ | 10 шт. | 0.4 | 1512.97 | 67.34 | 0.2 |  |  | 605 | 27 |  |  | 7 | 2.8
29 | ФЕРр65-6-14 Пр. Минрегион от 13.10.08 № 207 | Смена: унитазов НР (1835 руб.): 88%=103%*0,85 от ФОТ СП (1001 руб.): 48%=60%*0,8 от ФОТ | 100 приборов | 0.05 | 23694.42 | 3217.13 | 47.37 | 4.64 |  | 1185 | 161 | 2 |  | 354.7 | 17.74
30 | ФССЦ-301-0906 Пр. Минрегион от 28.07.09 № 308 | Унитазы полуфарфоровые и фарфоровые УНТ, УНТП и УНТП1 тарельчатые с сиденьем и креплением, с прямым или косым выпуском без цельноотлитой полочки | компл. | -4 | 198.2 |  |  |  |  | -793
31 | Перевод текущей цены в базу 2001г. | Унитаз-компакт MELINA DF103P White (белый) Цена:2030/4,2=483,33руб.-18%НДС | шт | 3 | 409,6 2030/1,18/4,2 |  |  |  |  | 1229
32 | Перевод текущей цены в базу 2001г. | Унитаз для инвалидов с кнопкой Цена:16300 руб+2300руб=18600 руб/4,2=4428,57руб.-18%НДС | шт | 1 | 3753,03 18600/1,18/4,2 |  |  |  |  | 3753
33 | ФССЦ-301-1264 Изм. Пр.Минрег. от 03.08.10 №359 | Подводка гибкая армированная резиновая 600 мм | шт. | 13 | 12.38 |  |  |  |  | 161
Раздел 5. Вывоз строительного мусора
34 | ФССЦпг01-01-01-014 И1-Пр. Минрегион от 05.05.12 №189 | Погрузочные работы при автомобильных перевозках: изделий металлических (армокаркасы, заготовки трубные и др.) НР 85%=100%*0,85 от ФОТ СП 48%=60%*0,8 от ФОТ | 1 т груза | 0.27 | 8.36 |  | 8.36 |  |  | 2 |  | 2
35 | ФССЦпг03-21-02-005 Пр. Минрегион от 20.07.11 №354 | Перевозка грузов автомобилями-самосвалами грузоподъемностью 10 т, работающих вне карьера, на расстояние: до 5 км II класс груза НР 0%=0%*0,85 от ФОТ СП 0%=0%*0,8 от ФОТ | 1 т груза | 0.27 | 7.87 |  | 7.87 |  |  | 2 |  | 2
Итого прямые затраты по смете в ценах 2001г. | [9 empty] | 10003 | 968 | 357 | 45 |  | 104.63
Итого прямые затраты по смете с учетом коэффициентов к итогам | [9 empty] | 53130 | 13687 | 2996 | 726 |  | 113.69
В том числе, справочно:
Индекс на 2 квартал 2013 ОЗП=12,95; ЭМ=6,78; ЗПМ=12,95; МАТ=4,2 (Поз. 1, 11, 26, 2, 12, 15, 27-28, 3-6, 8, 13, 16-20, 7, 9-10, 21-23, 33, 14, 24-25, 29-32) | [9 empty] | 41377 | 11568 | 2040 | 538
МДС35-IV п.4.7._При ремонте и реконструкции зданий и сооружений работы, аналогичные технологическим процессам в новом строительстве ОЗП=1,15; ЭМ=1,25; ЗПМ=1,25; ТЗ=1,15; ТЗМ=1,25 (Поз. 2, 12, 15, 27-28) | [9 empty] | 1727 | 1152 | 574 | 142 |  | 9.0585
Перевохка мусора ПЗ=5,74 (ОЗП=5,74; ЭМ=5,74; ЗПМ=5,74; МАТ=5,74; ТЗ=5,74; ТЗМ=5,74) (Поз. 35) | [9 empty] | 9 |  | 9
Погрузочные работы ПЗ=7,77 (ОЗП=7,77; ЭМ=7,77; ЗПМ=7,77; МАТ=7,77; ТЗ=7,77; ТЗМ=7,77) (Поз. 34) | [9 empty] | 14 |  | 14
Накладные расходы | [9 empty] | 12998
В том числе, справочно:
63% = 74%*0,85 ФОТ (от 2603) (Поз. 1, 11, 26, 14) | [9 empty] | 1640
88% = 103%*0,85 ФОТ (от 2085) (Поз. 29-30) | [9 empty] | 1835
94% = 110%*0,85 ФОТ (от 181) (Поз. 24-25) | [9 empty] | 170
98% = 128%*0,9 * 0,85 ФОТ (от 9544) (Поз. 2, 12, 15, 27-28) | [9 empty] | 9353
Сметная прибыль | [9 empty] | 7488
В том числе, справочно:
40% = 50%*0,8 ФОТ (от 2603) (Поз. 1, 11, 26, 14) | [9 empty] | 1041
48% = 60%*0,8 ФОТ (от 2085) (Поз. 29-30) | [9 empty] | 1001
56% = 70%*0,8 ФОТ (от 181) (Поз. 24-25) | [9 empty] | 101
56% = 83%*0,85 * 0,8 ФОТ (от 9544) (Поз. 2, 12, 15, 27-28) | [9 empty] | 5345
Итоги по смете:
Внутренние санитарно-технические работы: демонтаж и разборка (ремонтно-строительные) | [9 empty] | 2659 |  |  |  |  | 11.94
Сантехнические работы - внутренние (трубопроводы, водопровод, канализация, отопление, газоснабжение, вентиляция и кондиционирование воздуха) | [9 empty] | 37511 |  |  |  |  | 69.45
Материалы для строительных работ | [9 empty] | 3301
Наружные инженерные сети: разборка, очистка (ремонтно-строительные) | [9 empty] | 2681 |  |  |  |  | 13.05
Работы по реконструкции зданий и сооружений (усиление и замена существующих конструкций, разборка и возведение отдельных конструктивных элементов) | [9 empty] | 616 |  |  |  |  | 1.51
Внутренние санитарно-технические работы: смена труб, санитарно-технических приборов и другие работы (ремонтно-строительные) | [9 empty] | 5897 |  |  |  |  | 17.74
Конструкции из кирпича и блоков | [9 empty] | 20924
Погрузо-разгрузочные работы при автоперевозках | [9 empty] | 16
Перевозка грузов автотранспортом | [9 empty] | 11
Итого | [9 empty] | 73616 |  |  |  |  | 113.69
В том числе:
Материалы | [9 empty] | 36447
Машины и механизмы | [9 empty] | 2996
ФОТ | [9 empty] | 14413
Накладные расходы | [9 empty] | 12998
Сметная прибыль | [9 empty] | 7488
НДС 18% | [9 empty] | 13250.88
ВСЕГО по смете | [9 empty] | 86866.88 |  |  |  |  | 113.69
Составил: ___________________________инженер-сметчик ООО РСМП "Энергетик" М.В.Истомина
(должность, подпись, расшифровка)
Проверил: ___________________________
(должность, подпись, расшифровка)