## Локальная смета
Приложение № 1
у Договору № ___ от __.______.2013 г.
СОГЛАСОВАНО: | [11 empty] | УТВЕРЖДАЮ:
_________________ | [11 empty] | _________________
" _____ " ________________ 2013 г. | [11 empty] | "____" ______________2013 г.
МБУЗ "ГДП № 3" г. Перми
(наименование стройки)
ЛОКАЛЬНЫЙ СМЕТНЫЙ РАСЧЕТ №
(локальная смета)
|  | на | Замена оконных блоков в Поликлинике № 3, по адресу: г. Пермь, ул. Толбухина, 9, 11
(наименование работ и затрат, наименование объекта)
Основание:
|  |  | Сметная стоимость строительных работ _______________________________________________________________________________________________ | [5 empty] | ___________________________1560,26 |  | тыс. руб.
|  |  | Средства на оплату труда _______________________________________________________________________________________________ | [5 empty] | ___________________________195,44 |  | тыс. руб.
|  |  | Сметная трудоемкость _______________________________________________________________________________________________ | [5 empty] | _______________________________________________________________________________________________1719,93 |  | чел.час
Составлен(а) в текущих (прогнозных) ценах по состоянию на 1 кв 2013 г.
№ пп | Обоснование | Наименование | Ед. изм. | Кол. | Стоимость единицы, руб. |  |  |  | Общая стоимость, руб. |  |  |  | Т/з осн. раб.на ед. | Т/з осн. раб. Всего | Т/з мех. на ед. | Т/з мех. Всего
[5 empty] | Всего | В том числе |  |  | Всего | В том числе
[6 empty] | Осн.З/п | Эк.Маш | З/пМех |  | Осн.З/п | Эк.Маш | З/пМех
1 | 2 | 3 | 4 | 5 | 6 | 7 | 8 | 9 | 10 | 11 | 12 | 13 | 14 | 15 | 16 | 17
Раздел 1. Замена окон
1 | ФЕР46-04-012-01 В ред. пр. № 253 Минрегиона РФ | Разборка деревянных заполнений проемов: оконных с подоконными досками | 100 м2 | 2.6 | 1767.24 | 1525.29 | 241.95 | 89.78 | 4594.82 | 3965.75 | 629.07 | 233.43 | 188.54 | 490.2 | 7.74 | 20.12
2 | ФЕР10-01-034-06 Пр.Минрегиона №339 от 13.07.11 | Установка в жилых и общественных зданиях оконных блоков из ПВХ профилей: поворотных (откидных, поворотно-откидных) с площадью проема более 2 м2 двухстворчатых | 100 м2 проемов | 2.6 | 251529.16 | 1273.59 | 409.22 | 7.66 | 653975.82 | 3311.33 | 1063.97 | 19.92 | 145.72 | 378.87 | 0.66 | 1.72
3 | ФССЦ-203-0993 Изм. Пр.Минрег. от 03.08.10 №359 | Блок оконный пластиковый двустворчатый, с глухой и поворотно-откидной створкой, однокамерным стеклопакетом (24 мм), площадью до 3 м2 | м2 | -260 | 2415.48 |  |  |  | -628024.8
4 | Цена поставщика | Блок оконный пластиковый двустворчатый, с глухой и поворотно-откидной створкой, двухкамерным стеклопакетом (24 мм), площадью до 3 м2 | м2 | 260 | 536 |  |  |  | 139360
5 | ФЕР10-01-035-01 Изм. Пр. Минрегиона №81 от 27.02.10 | Установка подоконных досок из ПВХ: в каменных стенах толщиной до 0,51 м | 100 п.м | 1.815 | 4187.28 | 180.75 | 14.33 | 0.46 | 7599.91 | 328.06 | 26.01 | 0.84 | 21.19 | 38.46 | 0.04 | 0.07
6 | ФССЦ-101-9138 Пр. Минрегиона от 04.03.10 №94 | Доски подоконные ПВХ | м | 181.5 | 36.75 |  |  |  | 6670.13
7 | ФЕР15-01-050-04 Пр.Минрегиона №339 от 13.07.11 | Облицовка оконных и дверных откосов декоративным бумажно-слоистым пластиком или листами из синтетических материалов на клее | 100 м2 облицовки | 2.875 | 11481.71 | 1528.19 | 46.33 | 0.93 | 33009.92 | 4393.55 | 133.2 | 2.67 | 166.47 | 478.6 | 0.08 | 0.23
8 | ФЕРр61-20-1 В ред. пр. № 207 Минрегиона РФ | Ремонт штукатурки наружных прямолинейных откосов по камню и бетону цементно-известковым раствором: с земли и лесов | 100 м2 отремонтированной поверхности | 0.78 | 5286.31 | 3004.39 | 2.31 |  | 4123.32 | 2343.42 | 1.8 |  | 323.4 | 252.25
9 | ФЕРр62-26-1 В ред. пр. № 207 Минрегиона РФ | Окраска перхлорвиниловыми красками по подготовленной поверхности фасадов: простых за 1 раз с земли и лесов | 100 м2 окрашиваемой поверхности | 0.78 | 652.82 | 70.76 | 57.54 |  | 509.2 | 55.19 | 44.88 |  | 8.19 | 6.39
10 | ФЕРр58-20-1 В ред. пр. № 207 Минрегиона РФ | Смена обделок из листовой стали (поясков, сандриков, отливов, карнизов) шириной: до 0,4 м | 100 м | 1.815 | 2516.07 | 353.23 | 5.99 | 0.93 | 4566.67 | 641.11 | 10.87 | 1.69 | 41.41 | 75.16 | 0.08 | 0.15
Итого по разделу 1 Замена окон | [8 empty] | 1317639.01 |  |  |  |  | 1719.93 |  | 22.29
Раздел 2. Вывоз мусора
11 | ФССЦпг01-01-01-041 Пр.Минрегиона №354 от 20.07.11 | Погрузочные работы при автомобильных перевозках: Мусор строительный с погрузкой вручную | 1 т груза | 10.5 | 42.98 | 42.98 |  |  | 451.29 | 451.29
12 | ФССЦпг03-21-01-030 Пр.Минрегиона №354 от 20.07.11 | Перевозка грузов автомобилями-самосвалами грузоподъемностью 10 т, работающих вне карьера, на расстояние: до 30 км I класс груза | 1 т груза | 10.5 | 19.29 |  | 19.29 |  | 202.55 |  | 202.55
Итого по разделу 2 Вывоз мусора | [8 empty] | 4614.37
ИТОГИ ПО СМЕТЕ:
Итого прямые затраты по смете в ценах 2001г. | [8 empty] | 227038.83 | 15489.7 | 2112.35 | 258.55 |  | 1719.93 |  | 22.29
Итого прямые затраты по смете с учетом коэффициентов к итогам | [8 empty] | 1075419.28 | 192197.94 | 14058.7 | 3244.81 |  | 1719.93 |  | 22.29
В том числе, справочно:
ОЗП=12,55; ЭМ=6,76; ЗПМ=12,55; МАТ=4,15 (Поз. 1-2, 5, 3-4, 6-10) | [8 empty] | 844419.92 | 173693.64 | 11000.45 | 2986.25
Погрузочные работы ПЗ=7,68 (ОЗП=7,68; ЭМ=7,68; ЗПМ=7,68; МАТ=7,68) (Поз. 11) | [8 empty] | 3014.62 | 3014.62
Перевозка ПЗ=5,67 (ОЗП=5,67; ЭМ=5,67; ЗПМ=5,67; МАТ=5,67) (Поз. 12) | [8 empty] | 945.91 |  | 945.91
Накладные расходы | [8 empty] | 160920.48
В том числе, справочно:
67% = 79%*0,85 ФОТ (от 29409,92) (Поз. 8) | [8 empty] | 19704.65
68% = 80%*0,85 ФОТ (от 692,63) (Поз. 9) | [8 empty] | 470.99
71% = 83%*0,85 ФОТ (от 8067,14) (Поз. 10) | [8 empty] | 5727.67
80% = 105%*0,9 * 0,85 ФОТ (от 55172,56) (Поз. 7) | [8 empty] | 44138.05
94% = 110%*0,85 ФОТ (от 52699,71) (Поз. 1) | [8 empty] | 49537.73
90% = 118%*0,9 * 0,85 ФОТ (от 45934,88) (Поз. 2, 5) | [8 empty] | 41341.39
Сметная прибыль | [8 empty] | 85913.62
В том числе, справочно:
40% = 50%*0,8 ФОТ (от 30102,55) (Поз. 8-9) | [8 empty] | 12041.02
37% = 55%*0,85 * 0,8 ФОТ (от 55172,56) (Поз. 7) | [8 empty] | 20413.85
43% = 63%*0,85 * 0,8 ФОТ (от 45934,88) (Поз. 2, 5) | [8 empty] | 19752
52% = 65%*0,8 ФОТ (от 8067,14) (Поз. 10) | [8 empty] | 4194.91
56% = 70%*0,8 ФОТ (от 52699,71) (Поз. 1) | [8 empty] | 29511.84
Итоги по смете:
Работы по реконструкции зданий и сооружений (усиление и замена существующих конструкций, разборка и возведение отдельных конструктивных элементов) | [8 empty] | 133072.24 |  |  |  |  | 490.2 |  | 20.12
Деревянные конструкции | [8 empty] | 839770.5 |  |  |  |  | 417.33 |  | 1.79
Отделочные работы | [8 empty] | 238796.54 |  |  |  |  | 478.6 |  | 0.23
Штукатурные работы (ремонтно-строительные) | [8 empty] | 68269.83 |  |  |  |  | 252.25
Малярные работы (ремонтно-строительные) | [8 empty] | 3441.95 |  |  |  |  | 6.39
Крыши, кровли (ремонтно-строительные) | [8 empty] | 34287.95 |  |  |  |  | 75.16 |  | 0.15
Погрузо-разгрузочные работы | [8 empty] | 3465.91
Перевозка грузов автотранспортом | [8 empty] | 1148.46
Итого | [8 empty] | 1322253.38 |  |  |  |  | 1719.93 |  | 22.29
В том числе:
Материалы | [8 empty] | 869162.64
Машины и механизмы | [8 empty] | 14058.7
ФОТ | [8 empty] | 195442.75
Накладные расходы | [8 empty] | 160920.48
Сметная прибыль | [8 empty] | 85913.62
НДС 18% | [8 empty] | 238005.61
ВСЕГО по смете | [8 empty] | 1560258.99 |  |  |  |  | 1719.93 |  | 22.29
Составил: ___________________________
(должность, подпись, расшифровка)
Проверил: ___________________________
(должность, подпись, расшифровка)