## Локальная смета
СОГЛАСОВАНО: | [11 empty] | УТВЕРЖДАЮ:
_________________ | [11 empty] | _________________
" _____ " ________________ 2032 г. | [11 empty] | "____" ______________2032 г.
МБУЗ ГП №9
(наименование стройки)
ЛОКАЛЬНЫЙ СМЕТНЫЙ РАСЧЕТ № 02-01-05
(локальная смета)
|  | на | капитальный ремонт подвала
(наименование работ и затрат, наименование объекта)
Основание:
|  |  | Сметная стоимость строительных работ _______________________________________________________________________________________________ | [5 empty] | ___________________________723,480 |  | тыс. руб.
|  |  | Средства на оплату труда _______________________________________________________________________________________________ | [5 empty] | ___________________________132,899 |  | тыс. руб.
|  |  | Сметная трудоемкость _______________________________________________________________________________________________ | [5 empty] | _______________________________________________________________________________________________1132,3 |  | чел.час
Составлен(а) в текущих (прогнозных) ценах по состоянию на 1 квартал 2013 года
№ пп | Обосно- вание | Наименование | Ед. изм. | Кол. | Стоимость единицы, руб. |  |  |  | Общая стоимость, руб. |  |  |  | Т/з осн. раб.на ед. | Т/з осн. раб. Всего | Т/з мех. на ед. | Т/з мех. Всего
[5 empty] | Всего | В том числе |  |  | Всего | В том числе
[6 empty] | Осн.З/п | Эк.Маш | З/пМех |  | Осн.З/п | Эк.Маш | З/пМех
1 | 2 | 3 | 4 | 5 | 6 | 7 | 8 | 9 | 10 | 11 | 12 | 13 | 14 | 15 | 16 | 17
Раздел 1. Новый Раздел
1 | ФЕР46-04-012-03 Пр. Минрегион от 17.11.08 № 253 | Разборка деревянных заполнений проемов: дверных и воротных | 100 м2 | 0.095 | 1082.58 | 840.63 | 241.95 | 89.78 | 103 | 80 | 23 | 9 | 103.91 | 9.87 | 7.74 | 0.74
2 | ФЕР46-04-010-02 Пр. Минрегион от 17.11.08 № 253 | Разборка покрытий полов: дощатых | 100 м2 покрытия | 0.946 | 352.23 | 238.13 | 114.1 | 42.34 | 333 | 225 | 108 | 40 | 30.53 | 28.88 | 3.65 | 3.45
3 | ФЕРр57-2-3 Пр. Минрегион от 13.10.08 № 207 | Разборка покрытий полов: из керамических плиток | 100 м2 покрытия | 0.505 | 641 | 595.99 | 45.01 | 16.7 | 324 | 301 | 23 | 8 | 69.87 | 35.28 | 1.44 | 0.73
4 | ФЕРр57-2-1 Пр. Минрегион от 13.10.08 № 207 | Разборка покрытий полов: из линолеума и релина | 100 м2 покрытия | 0.392 | 92.9 | 88.84 | 4.06 | 1.51 | 36 | 35 | 1 | 1 | 11.39 | 4.46 | 0.13 | 0.05
5 | ФЕР11-01-011-05 И4-Пр. Минрегион от 13.07.11 №339 | Устройство стяжек: легкобетонных толщиной 20 мм | 100 м2 стяжки | 0.946 | 1639 | 402.84 | 44.42 | 14.73 | 1550 | 381 | 42 | 14 | 50.23 | 47.52 | 1.27 | 1.2
6 | ФЕР11-01-047-01 И4-Пр. Минрегион от 13.07.11 №339 | Устройство покрытий из плит керамогранитных размером: 40х40 см 7 251,67 = 21 577,57 - 102 x 140,45 | 100 м2 покрытия | 0.946 | 7251.67 | 2713.07 | 24.86 | 17.39 | 6860 | 2567 | 24 | 16 | 310.42 | 293.66 | 1.72 | 1.63
7 | ФССЦ-101-5566 И3-Пр. Минрегион от 27.07.11 №356 | Плитки керамогранитные размером 300х300х8 мм, бежевые | м2 | 94.6 | 66.77 |  |  |  | 6316
8 | ФЕР11-01-001-02 Пр. Минрегион от 17.11.08 № 253 | Уплотнение грунта: щебнем | 100 м2 площади уплотнения | 0.508 | 704.22 | 64.53 | 86.31 | 9.24 | 358 | 33 | 44 | 5 | 7.7 | 3.91 | 0.88 | 0.45
9 | ФЕР11-01-002-09 Пр. Минрегион от 17.11.08 № 253 | Устройство подстилающих слоев: бетонных 38,45 = 650,45 - 1,02 x 600,00 | 1 м3 подстилающего слоя | 2.7 | 38.45 | 30.67 | 0.24 |  | 104 | 83 | 1 |  | 3.66 | 9.88
10 | ФССЦ-401-0003 Пр. Минрегион от 28.07.09 № 308 | Бетон тяжелый, класс В7,5 (М100) | м3 | 2.754 | 560 |  |  |  | 1542
11 | ФЕР11-01-004-01 Пр. Минрегион от 17.11.08 № 253 | Устройство гидроизоляции оклеечной рулонными материалами: на мастике Битуминоль, первый слой | 100 м2 изолируемой поверхности | 0.508 | 2750.72 | 520.45 | 321.32 | 4.52 | 1397 | 264 | 163 | 2 | 46.18 | 23.46 | 0.39 | 0.2
12 | ФЕР11-01-015-01 Пр. Минрегион от 17.11.08 № 253 | Устройство покрытий: бетонных толщиной 30 мм | 100 м2 покрытия | 0.508 | 2581.37 | 321.01 | 216.92 | 29.85 | 1311 | 163 | 110 | 15 | 40.43 | 20.54 | 2.84 | 1.44
13 | ФЕР11-01-015-02 Пр. Минрегион от 17.11.08 № 253 | Устройство покрытий: на каждые 5 мм изменения толщины покрытия добавлять или исключать к расценке 11-01-015-01 ((пПЗ=14 (пЗП=14; пЭМ=14 к расх.; пЗПМ=14; пМР=14 к расх.; пЗТ=14; пЗТМ=14))) | 100 м2 покрытия | 0.508 | 4969.16 | 132.3 | 88.76 | 30.8 | 2524 | 67 | 45 | 16 | 16.66 | 8.46 | 2.66 | 1.35
14 | ФССЦ-204-0069 Пр. Минрегион от 28.07.09 № 308 | Арматурные сетки сварные | т | 0.11 | 7200 |  |  |  | 792
15 | ФЕР11-01-047-01 И4-Пр. Минрегион от 13.07.11 №339 | Устройство покрытий из плит керамогранитных размером: 40х40 см 7 251,67 = 21 577,57 - 102 x 140,45 | 100 м2 покрытия | 0.508 | 7251.67 | 2713.07 | 24.86 | 17.39 | 3684 | 1378 | 13 | 9 | 310.42 | 157.69 | 1.72 | 0.87
16 | ФССЦ-101-5566 И3-Пр. Минрегион от 27.07.11 №356 | Плитки керамогранитные размером 300х300х8 мм, бежевые | м2 | 50.8 | 66.77 |  |  |  | 3392
17 | ФЕРр56-23-1 Пр. Минрегион от 13.10.08 № 207 | Обрамление проемов угловой сталью | 1 т | 0.045 | 6729.28 | 394.68 | 24.08 | 4.41 | 303 | 18 | 1 |  | 44 | 1.98 | 0.38 | 0.02
18 | ФЕР13-03-002-04 И8-Пр. Минрегиона от 29.06.12 №262 | Огрунтовка металлических поверхностей за один раз: грунтовкой ГФ-021 | 100 м2 окрашиваемой поверхности | 0.015 | 268.7 | 56.55 | 9.43 | 0.1 | 4 | 1 |  |  | 5.31 | 0.08 | 0.01
19 | ФЕР13-03-004-26 И8-Пр. Минрегиона от 29.06.12 №262 | Окраска металлических огрунтованных поверхностей: эмалью ПФ-115 | 100 м2 окрашиваемой поверхности | 0.015 | 322.24 | 34.74 | 6.22 | 0.1 | 5 | 1 |  |  | 3.83 | 0.06 | 0.01
20 | ФЕР09-04-013-01 И4-Пр. Минрегион от 13.07.11 №339 | Установка противопожарных дверей: однопольных глухих | 1 м2 проема | 9.25 | 91.99 | 21.13 | 10.2 |  | 851 | 195 | 94 |  | 2.07 | 19.15
21 | Прайс лист | Блок дверной стальной утепленный Д 21х15 | шт | 1 | 6450 |  |  |  | 6450
22 | Прайс лист | Блок дверной стальной утепленный ДП 21х9 | шт | 1 | 3750 |  |  |  | 3750
23 | Прайс лист | Блок дверной стальной утепленный ДП 21х10 | шт | 2 | 3900 |  |  |  | 7800
24 | ФЕР10-01-039-01 И4-Пр. Минрегион от 13.07.11 №339 | Установка блоков в наружных и внутренних дверных проемах: в каменных стенах, площадь проема до 3 м2 | 100 м2 проемов | 0.187 | 25573.82 | 957.29 | 1250.29 | 153.23 | 4782 | 179 | 234 | 29 | 104.28 | 19.5 | 11.35 | 2.12
25 | ФССЦ-101-0951 Пр. Минрегион от 28.07.09 № 308 | Замок врезной оцинкованный с цилиндровым механизмом из латуни | компл. | 10 | 92.52 |  |  |  | 925
26 | ФЕР01-02-058-02 Пр. Минрегион от 17.11.08 № 253 | Копание ям вручную без креплений для стоек и столбов: без откосов глубиной до 0,7 м, группа грунтов 2 | 100 м3 грунта | 0.07 | 2184 | 2184 |  |  | 153 | 153 |  |  | 280 | 19.6
27 | ФЕР11-01-002-03 Пр. Минрегион от 17.11.08 № 253 | Устройство подстилающих слоев: гравийных 84,57 = 214,23 - 1,28 x 101,30 | 1 м3 подстилающего слоя | 1 | 84.57 | 29.58 | 54.62 | 5.53 | 85 | 30 | 55 | 6 | 3.56 | 3.56 | 0.55 | 0.55
28 | ФССЦ-408-0200 Пр. Минрегион от 28.07.09 № 308 | Смесь песчано-гравийная природная | м3 | 1 | 60 |  |  |  | 60
29 | ФЕР06-01-001-01 Пр. Минрегион от 17.11.08 № 253 | Устройство бетонной подготовки | 100 м3 бетона, бутобетона и железобетона в деле | 0,012 1,2/100 | 58585.02 | 1404 | 1590.53 | 243 | 703 | 17 | 19 | 3 | 180 | 2.16 | 18 | 0.22
30 | ФССЦ-204-0069 Пр. Минрегион от 28.07.09 № 308 | Арматурные сетки сварные | т | 0.087 | 7200 |  |  |  | 626
31 | ФССЦ-204-0061 Пр. Минрегион от 28.07.09 № 308 | Детали закладные и накладные изготовленные без применения сварки, гнутья, сверления (пробивки) отверстий поставляемые приваренными к стержням каркасов и сеток | т | 0.121 | 9749.45 |  |  |  | 1180
32 | ФЕР06-01-024-03 Пр. Минрегион от 17.11.08 № 253 | Устройство стен подвалов и подпорных стен железобетонных высотой: до 3 м, толщиной до 300 мм 90 564,24 = 147 742,24 - 10,12 x 5 650,00 | 100 м3 бетона, бутобетона и железобетона в деле | 0.016 | 90564.24 | 9192.99 | 4445.12 | 510.22 | 1449 | 147 | 71 | 8 | 1051.83 | 16.83 | 37.85 | 0.61
33 | ФЕР09-03-050-01 Пр. Минрегион от 17.11.08 № 253 Применительно | Монтаж стальных плинтусов из гнутого профиля (поручней) 150,72 = 178,00 - 0,004 x 6 820,00 | 100 м плинтуса | 0.0532 | 150.72 | 118.91 | 22.49 |  | 8 | 6 | 1 |  | 12.8 | 0.68
34 | ФССЦ-103-0139 Пр. Минрегион от 28.07.09 № 308 | Трубы стальные электросварные прямошовные со снятой фаской из стали марок БСт2кп-БСт4кп и БСт2пс-БСт4пс наружный диаметр 57 мм, толщина стенки 3,5 мм | м | 5.32 | 35.7 |  |  |  | 190
35 | ФЕР08-01-003-07 Пр. Минрегион от 17.11.08 № 253 | Гидроизоляция боковая обмазочная битумная в 2 слоя по выровненной поверхности бутовой кладки, кирпичу, бетону | 100 м2 изолируемой поверхности | 0.03 | 1176.02 | 201.61 | 75.93 |  | 35 | 6 | 2 |  | 21.2 | 0.64
36 | ФЕР15-02-001-08 И1-Пр. Минрегион от 27.02.10 №81 | Улучшенная штукатурка фасадов цементно-известковым раствором по камню: стен по камню и бетону сухой смесью КНАУФ-МП75 толщиной 30 мм (внутренняя) | 100 м2 оштукатуриваемой поверхности | 0.15 | 9364.89 | 446.95 | 500.32 | 296.18 | 1405 | 67 | 75 | 44 | 46.46 | 6.97 | 23.6 | 3.54
37 | ФЕР15-04-014-01 И4-Пр. Минрегион от 13.07.11 №339 | Окраска фасадов с лесов по подготовленной поверхности: перхлорвиниловая | 100 м2 окрашиваемой поверхности | 0.15 | 1388.81 | 93.55 | 9.81 |  | 208 | 14 | 1 |  | 10.07 | 1.51
38 | ФЕР09-03-037-01 Пр. Минрегион от 17.11.08 № 253 | Монтаж рам коробчатого сечения пролетом до 24 м | 1 т конструкций | 0.475 | 1119.84 | 178.92 | 649.17 | 92.4 | 532 | 85 | 308 | 44 | 19.49 | 9.26 | 7.58 | 3.6
39 | ФССЦ-103-1819 И1-Пр. Минрегион от 04.03.10 №94 | Трубы стальные прямоугольные (ГОСТ 8645-86) размером 60х40 мм, толщина стенки 3 мм | м | 57.5 | 34.22 |  |  |  | 1968
40 | ФССЦ-103-1838 И1-Пр. Минрегион от 04.03.10 №94 | Трубы стальные прямоугольные (ГОСТ 8645-86) размером 80х40 мм, толщина стенки 3 мм | м | 15.04 | 42.83 |  |  |  | 644
41 | ФЕР13-03-002-04 И8-Пр. Минрегиона от 29.06.12 №262 | Огрунтовка металлических поверхностей за один раз: грунтовкой ГФ-021 | 100 м2 окрашиваемой поверхности | 0.14 | 268.7 | 56.55 | 9.43 | 0.1 | 38 | 8 | 1 |  | 5.31 | 0.74 | 0.01
42 | ФЕР13-03-004-26 И8-Пр. Минрегиона от 29.06.12 №262 | Окраска металлических огрунтованных поверхностей: эмалью ПФ-115 | 100 м2 окрашиваемой поверхности | 0.14 | 322.24 | 34.74 | 6.22 | 0.1 | 45 | 5 | 1 |  | 3.83 | 0.54 | 0.01
43 | ФЕР12-01-021-01 Пр. Минрегион от 17.11.08 № 253 | Устройство однослойной кровли из полимерного рулонного материала с установкой прижимных пластин | 100 м2 кровли | 0.12 | 1514.21 | 552.55 | 93.9 | 1.35 | 182 | 66 | 11 |  | 61.6 | 7.39 | 0.1 | 0.01
44 | ФССЦ-101-9091 Пр. Минрегион от 28.07.09 № 308 | Мастика герметизирующая | кг | 1
45 | ФССЦ-101-4506 И1-Пр. Минрегион от 03.08.10 №359 | Поликарбонат сотовый толщиной 10 мм цветной | м2 | 12 | 128.21 |  |  |  | 1539
46 | ФЕР01-02-061-02 Пр. Минрегион от 17.11.08 № 253 | Засыпка вручную траншей, пазух котлованов и ям, группа грунтов: 2 | 100 м3 грунта | 0.036 | 729 | 729 |  |  | 26 | 26 |  |  | 97.2 | 3.5
47 | ФССЦ-408-0200 Пр. Минрегион от 28.07.09 № 308 | Смесь песчано-гравийная природная | м3 | 3.6 | 60 |  |  |  | 216
48 | ФЕР15-02-001-08 И1-Пр. Минрегион от 27.02.10 №81 | Улучшенная штукатурка фасадов цементно-известковым раствором по камню: стен по камню и бетону сухой смесью КНАУФ-МП75 толщиной 30 мм (внутренняя) | 100 м2 оштукатуриваемой поверхности | 0.4 | 9364.89 | 446.95 | 500.32 | 296.18 | 3746 | 179 | 200 | 118 | 46.46 | 18.58 | 23.6 | 9.44
49 | ФЕР15-04-014-01 И4-Пр. Минрегион от 13.07.11 №339 | Окраска фасадов с лесов по подготовленной поверхности: перхлорвиниловая | 100 м2 окрашиваемой поверхности | 0.4 | 1388.81 | 93.55 | 9.81 |  | 556 | 37 | 4 |  | 10.07 | 4.03
50 | ФЕР11-01-002-03 Пр. Минрегион от 17.11.08 № 253 | Устройство подстилающих слоев: гравийных | 1 м3 подстилающего слоя | 1.26 | 214.23 | 29.58 | 54.62 | 5.53 | 270 | 37 | 69 | 7 | 3.56 | 4.49 | 0.55 | 0.69
51 | ФЕР06-01-001-20 Пр. Минрегион от 17.11.08 № 253 Применительно | Устройство ленточных фундаментов: бетонных (отмостки) | 100 м3 бетона, бутобетона и железобетона в деле | 0.0094 | 65118.2 | 2915.83 | 1999.26 | 295.58 | 612 | 27 | 19 | 3 | 337.48 | 3.17 | 21.96 | 0.21
52 | ФЕР11-01-004-05 Пр. Минрегион от 17.11.08 № 253 | Устройство гидроизоляции обмазочной: в один слой толщиной 2 мм | 100 м2 изолируемой поверхности | 0.0253 | 1150.24 | 295.05 | 162.57 | 2.09 | 29 | 7 | 4 |  | 26.97 | 0.68 | 0.18
53 | ФЕР11-01-027-06 Пр. Минрегион от 17.11.08 № 253 | Устройство покрытий на растворе из сухой смеси с приготовлением раствора в построечных условиях из плиток: гладких неглазурованных керамических для полов одноцветных | 100 м2 покрытия | 0.33 | 9053.81 | 1046.88 | 148.03 | 46 | 2988 | 345 | 49 | 15 | 119.78 | 39.53 | 4.22 | 1.39
54 | ФССЦ-101-0287 Пр. Минрегион от 28.07.09 № 308 | Плитки керамические для полов гладкие неглазурованные одноцветные с красителем квадратные и прямоугольные | м2 | -33 | 67.8 |  |  |  | -2237
55 | ФССЦ-101-5566 И3-Пр. Минрегион от 27.07.11 №356 | Плитки керамогранитные размером 300х300х8 мм, бежевые | м2 | 33 | 66.77 |  |  |  | 2203
56 | ФЕРр69-15-1 И4-Пр. Минрегион от 14.05.12 №197 | Затаривание строительного мусора в мешки | 1 т | 3.064 | 23.81 | 7.41 |  |  | 73 | 23 |  |  | 1.03 | 3.16
57 | ФССЦпг01-01-01-041 И1-Пр. Минрегион от 05.05.12 №189 | Погрузочные работы при автомобильных перевозках: мусора строительного с погрузкой вручную | 1 т груза | 3.064 | 42.98 | 42.98 |  |  | 132 | 132
58 | ФССЦпг03-21-01-018 Пр. Минрегион от 20.07.11 №354 | Перевозка грузов автомобилями-самосвалами грузоподъемностью 10 т, работающих вне карьера, на расстояние: до 18 км I класс груза | 1 т груза | 3.064 | 14.56 |  | 14.56 |  | 45 |  | 45
Итого прямые затраты по смете в ценах 2001г. | [8 empty] | 75205 | 7388 | 1861 | 412 |  | 831.4 |  | 34.51
Итого прямые затраты по смете с учетом коэффициентов к итогам | [8 empty] | 417494 | 125345 | 18430 | 7554 |  | 1132.3 |  | 50.27
В том числе, справочно:
МДС35-IV п.4.7._При ремонте и реконструкции зданий и сооружений работы, аналогичные технологическим процессам в новом строительстве ОЗП=1,15; ЭМ=1,25; ЗПМ=1,25; ТЗ=1,15; ТЗМ=1,25 (Поз. 5-16, 27-28, 50, 52-55, 18-19, 41-42, 20-23, 33-34, 38-40, 24-26, 46-47, 29-32, 51, 35-37, 48-49, 43-45) | [8 empty] | 1404 | 986 | 415 | 88 |  | 112.1655 |  | 7.38
МДС35 пр.1 т.3 п.1._Производство ремонтных работ в существующих зданиях и сооружениях, освобожденных от оборудования и других предметов, мешающих нормальному производству работ ОЗП=1,2; ЭМ=1,2; ЗПМ=1,2; ТЗ=1,2; ТЗМ=1,2 (Поз. 1-16, 27-28, 50, 52-55, 17-19, 41-42, 20-23, 33-34, 38-40, 24-26, 46-47, 29-32, 51, 35-37, 48-49, 43-45, 56-58) | [8 empty] | 2131 | 1675 | 456 | 100 |  | 188.714 |  | 8.378
Индекс инфляции ФГУ ФЦЦС (Пермский филиал) (Объекты здравоохранения) (поликлиники) на 1кв. 2013г. к ФЕР 2009г. ОЗП=12,55; ЭМ=6,76; ЗПМ=12,55; МАТ=4,15 (Поз. 1-16, 27-28, 50, 52-55, 17-19, 41-42, 20-23, 33-34, 38-40, 24-26, 46-47, 29-32, 51, 35-37, 48-49, 43-45, 56) | [8 empty] | 337447 | 114241 | 15443 | 6953
Индекс инфляции ФГУ ФЦЦС (Пермский филиал) (погрузоразгрузочные работы) на 1кв. 2013г. к ФЕР 2009г. ПЗ=7,68 (ОЗП=7,68; ЭМ=7,68; ЗПМ=7,68; МАТ=7,68; ТЗ=7,68; ТЗМ=7,68) (Поз. 57) | [8 empty] | 1055 | 1055
Индекс инфляции ФГУ ФЦЦС (Пермский филиал) (перевозка грузов) на 1кв. 2013г. к ФЕР 2009г. ПЗ=5,67 (ОЗП=5,67; ЭМ=5,67; ЗПМ=5,67; МАТ=5,67; ТЗ=5,67; ТЗМ=5,67) (Поз. 58) | [8 empty] | 252 |  | 252
Накладные расходы | [8 empty] | 118022
В том числе, справочно:
78%*0,85 ФОТ (от 351) (Поз. 56) | [8 empty] | 233
80%*0,85 ФОТ (от 5196) (Поз. 3-4) | [8 empty] | 3533
80%*0,9 * 0,85 ФОТ (от 3100) (Поз. 26, 46-47) | [8 empty] | 1897
82%*0,85 ФОТ (от 276) (Поз. 17) | [8 empty] | 192
90%*0,9 * 0,85 ФОТ (от 6036) (Поз. 18-19, 41-42, 20-23, 33-34, 38-40) | [8 empty] | 4156
105%*0,9 * 0,85 ФОТ (от 11797) (Поз. 29-32, 51, 36-37, 48-49) | [8 empty] | 9476
110%*0,85 ФОТ (от 5333) (Поз. 1-2) | [8 empty] | 4986
118%*0,9 * 0,85 ФОТ (от 3640) (Поз. 24-25) | [8 empty] | 3286
120%*0,9 * 0,85 ФОТ (от 1142) (Поз. 43-45) | [8 empty] | 1048
122%*0,9 * 0,85 ФОТ (от 100) (Поз. 35) | [8 empty] | 93
123%*0,9 * 0,85 ФОТ (от 94715) (Поз. 5-16, 27-28, 50, 52-55) | [8 empty] | 89122
Сметная прибыль | [8 empty] | 65581
В том числе, справочно:
45%*0,85 * 0,8 ФОТ (от 3100) (Поз. 26, 46-47) | [8 empty] | 949
50%*0,8 ФОТ (от 351) (Поз. 56) | [8 empty] | 140
55%*0,85 * 0,8 ФОТ (от 8208) (Поз. 36-37, 48-49) | [8 empty] | 3070
62%*0,8 ФОТ (от 276) (Поз. 17) | [8 empty] | 137
63%*0,85 * 0,8 ФОТ (от 3640) (Поз. 24-25) | [8 empty] | 1559
65%*0,85 * 0,8 ФОТ (от 4731) (Поз. 29-32, 51, 43-45) | [8 empty] | 2091
68%*0,8 ФОТ (от 5196) (Поз. 3-4) | [8 empty] | 2827
70%*0,8 ФОТ (от 5333) (Поз. 1-2) | [8 empty] | 2986
70%*0,85 * 0,8 ФОТ (от 251) (Поз. 18-19, 41-42) | [8 empty] | 119
75%*0,85 * 0,8 ФОТ (от 94715) (Поз. 5-16, 27-28, 50, 52-55) | [8 empty] | 48305
80%*0,85 * 0,8 ФОТ (от 100) (Поз. 35) | [8 empty] | 54
85%*0,85 * 0,8 ФОТ (от 5785) (Поз. 20-23, 33-34, 38-40) | [8 empty] | 3344
Итоги по смете:
Работы по реконструкции зданий и сооружений (усиление и замена существующих конструкций, разборка и возведение отдельных конструктивных элементов) | [8 empty] | 13626 |  |  |  |  | 46.5 |  | 5.03
Полы (ремонтно-строительные) | [8 empty] | 11614 |  |  |  |  | 47.69 |  | 0.94
Полы | [8 empty] | 349556 |  |  |  |  | 846.47 |  | 14.65
Проемы (ремонтно-строительные) | [8 empty] | 1791 |  |  |  |  | 2.38 |  | 0.02
Защита строительных конструкций и оборудования от коррозии | [8 empty] | 881 |  |  |  |  | 1.96
Строительные металлические конструкции | [8 empty] | 105616 |  |  |  |  | 40.14 |  | 5.4
Деревянные конструкции | [8 empty] | 32295 |  |  |  |  | 26.92 |  | 3.18
Земляные работы, выполняемые ручным способом | [8 empty] | 6842 |  |  |  |  | 31.88
Бетонные и железобетонные монолитные конструкции в промышленном строительстве | [8 empty] | 26605 |  |  |  |  | 30.58 |  | 1.56
Конструкции из кирпича и блоков | [8 empty] | 386 |  |  |  |  | 0.89
Отделочные работы | [8 empty] | 39801 |  |  |  |  | 42.9 |  | 19.48
Кровли | [8 empty] | 9633 |  |  |  |  | 10.2 |  | 0.01
Прочие ремонтно-строительные работы | [8 empty] | 932 |  |  |  |  | 3.79
Погрузо-разгрузочные работы | [8 empty] | 1213
Перевозка грузов автотранспортом | [8 empty] | 306
Итого | [8 empty] | 601097 |  |  |  |  | 1132.3 |  | 50.27
В том числе:
Материалы | [8 empty] | 273719
Машины и механизмы | [8 empty] | 18430
ФОТ | [8 empty] | 132899
Накладные расходы | [8 empty] | 118022
Сметная прибыль | [8 empty] | 65581
Непредвиденные затраты 2% | [8 empty] | 12022
Итого с непредвиденными | [8 empty] | 613119
НДС 18% | [8 empty] | 110361.42
ВСЕГО по смете | [8 empty] | 723480.42 |  |  |  |  | 1132.3 |  | 50.27
Составил: ___________________________
(должность, подпись, расшифровка)
Проверил: ___________________________
(должность, подпись, расшифровка)