## Локальная смета
_________________ | [11 empty] | _________________
" _____ " ________________ 2013 г. | [11 empty] | "____" ______________2013г.
Муниципальное бюджетное учрежедение здравоохранения "Городская поликлиника №7"
(наименование стройки)
ЛОКАЛЬНЫЙ СМЕТНЫЙ РАСЧЕТ №
(локальная смета)
|  | на | Общестроительные работы в кабинете №4 в женской консультации №2 по ул..Грачева,12 "E"
(наименование работ и затрат, наименование объекта)
Основание: Дефектная ведомость
(наименование работ и затрат, наименование объекта)
Основание: Дефектная ведомость
|  |  | Сметная стоимость строительных работ _______________________________________________________________________________________________ | [5 empty] | ___________________________45669,36 |  | руб.
|  |  | Средства на оплату труда _______________________________________________________________________________________________ | [5 empty] | ___________________________8796,71 |  | руб.
|  |  | Сметная трудоемкость _______________________________________________________________________________________________ | [5 empty] | _______________________________________________________________________________________________75,78 |  | чел.час
Составлен(а) в текущих (прогнозных) ценах по состоянию на 3 квартал 2013 г.
№ пп | Обоснование | Наименование | Ед. изм. | Кол. | Стоимость единицы, руб. |  |  |  | Общая стоимость, руб. |  |  |  | Т/з осн. раб.на ед. | Т/з осн. раб. Всего | Т/з мех. на ед. | Т/з мех. Всего
[5 empty] | Всего | В том числе |  |  | Всего | В том числе
[6 empty] | Осн.З/п | Эк.Маш | З/пМех |  | Осн.З/п | Эк.Маш | З/пМех
1 | 2 | 3 | 4 | 5 | 6 | 7 | 8 | 9 | 10 | 11 | 12 | 13 | 14 | 15 | 16 | 17
Раздел 1.
1 | ФЕРр63-7-5 Пр. Минрегион от 13.10.08 № 207 | Разборка облицовки стен: из керамических глазурованных плиток | 100 м2 поверхности облицовки | 0.019 | 748.3 | 584.74 | 163.56 | 20.56 | 14.22 | 11.11 | 3.11 | 0.39 | 74.3 | 1.41 | 1.99 | 0.04
2 | ФЕР15-01-019-01 Пр. Минрегион от 17.11.08 № 253 | Гладкая облицовка стен, столбов, пилястр и откосов (без карнизных, плинтусных и угловых плиток) без установки плиток туалетного гарнитура на цементном растворе: по кирпичу и бетону | 100 м2 поверхности облицовки | 0.019 | 10009.38 | 2093.04 | 29.82 | 9.9 | 190.18 | 39.77 | 0.57 | 0.19 | 228 | 4.33 | 0.86 | 0.02
3 | ФЕРр62-17-4 И3-Пр. Минрегион от 25.07.11 №358 | Окрашивание водоэмульсионными составами поверхностей потолков, ранее окрашенных: водоэмульсионной краской, с расчисткой старой краски более 35% | 100 м2 окрашиваемой поверхности | 0.137 | 1912.77 | 291.86 | 8.36 | 1.16 | 262.05 | 39.98 | 1.15 | 0.16 | 33.78 | 4.63 | 0.1 | 0.01
4 | ФЕРр61-26-1 Пр. Минрегион от 13.10.08 № 207 | Перетирка штукатурки: внутренних стен помещений | 100 м2 перетертой поверхности | 0.6018 | 263.28 | 242.52 | 3.13 | 1.16 | 158.44 | 145.95 | 1.88 | 0.7 | 28.07 | 16.89 | 0.1 | 0.06
5 | ФЕРр62-7-6 Пр. Минрегион от 13.10.08 № 207 | Улучшенная масляная окраска ранее окрашенных стен: за два раза с расчисткой старой краски более 35% | 100 м2 окрашиваемой поверхности | 0.4781 | 1480.71 | 653.96 | 8.36 | 1.16 | 707.93 | 312.66 | 4 | 0.55 | 75.69 | 36.19 | 0.1 | 0.05
6 | ФЕРр62-16-4 И3-Пр. Минрегион от 25.07.11 №358 | Окрашивание водоэмульсионными составами поверхностей стен, ранее окрашенных: водоэмульсионной краской с расчисткой старой краски более 35% | 100 м2 окрашиваемой поверхности | 0.1237 | 1859.47 | 255.74 | 8.36 | 1.16 | 230.02 | 31.64 | 1.03 | 0.14 | 29.6 | 3.66 | 0.1 | 0.01
7 | ФЕРр62-33-2 Пр. Минрегион от 13.10.08 № 207 | Окраска масляными составами ранее окрашенных поверхностей радиаторов и ребристых труб отопления: за 2 раза | 100 м2 окрашиваемой поверхности | 0.0225 | 1092.7 | 576.32 | 0.87 |  | 24.59 | 12.97 | 0.02 |  | 65.94 | 1.48
9 | ФЕР11-01-009-02 Пр. Минрегион от 17.11.08 № 253 | Устройство тепло- и звукоизоляции сплошной из плит: древесноволокнистых(разборка) КОЭФ. К ПОЗИЦИИ: ПЗ=0,6 (ОЗП=0,6; ЭМ=0,6 к расх.; ЗПМ=0,6; МАТ=0 к расх.; ТЗ=0,6; ТЗМ=0,6) | 100 м2 изолируемой поверхности | 0.137 | 80.47 | 37.72 | 42.75 | 1.12 | 11.02 | 5.17 | 5.85 | 0.15 | 4.84 | 0.66 | 0.1 | 0.01
10 | ФЕРр57-2-1 Пр. Минрегион от 13.10.08 № 207 | Разборка покрытий полов: из линолеума и релина | 100 м2 покрытия | 0.137 | 92.9 | 88.84 | 4.06 | 1.51 | 12.73 | 12.17 | 0.56 | 0.21 | 11.39 | 1.56 | 0.13 | 0.02
11 | ФЕРр57-3-1 Пр. Минрегион от 13.10.08 № 207 | Разборка плинтусов: деревянных и из пластмассовых материалов | 100 м плинтуса | 0.1446 | 29.41 | 29.41 |  |  | 4.25 | 4.25 |  |  | 3.77 | 0.55
12 | ФЕР11-01-009-02 Пр. Минрегион от 17.11.08 № 253 | Устройство тепло- и звукоизоляции сплошной из плит: древесноволокнистых | 100 м2 изолируемой поверхности | 0.137 | 2021.08 | 62.87 | 71.25 | 1.86 | 276.89 | 8.61 | 9.76 | 0.25 | 8.06 | 1.1 | 0.16 | 0.02
13 | ФССЦ-101-0687 Пр. Минрегион от 28.07.09 № 308 | Плиты древесноволокнистые сухого способа производства группы А, твердые марки ТС-400 толщиной 10 мм | 1000 м2 | -0.01411 | 18320 |  |  |  | -258.5
14 | ФССЦ-102-0322 И1-Пр. Минрегион от 03.08.10 №359 | Фанера бакелизированная марки ФБС 1 толщиной 10 мм | м3 | 0.1411 | 17457.69 |  |  |  | 2463.28
15 | ФЕР11-01-036-03 Пр. Минрегион от 17.11.08 № 253 | Устройство покрытий: из линолеума насухо из готовых ковров на комнату | 100 м2 покрытия | 0.137 | 7845.4 | 142.93 | 52.47 | 3.94 | 1074.82 | 19.58 | 7.19 | 0.54 | 17.2 | 2.36 | 0.34 | 0.05
16 | ФЕР11-01-040-03 И3-Пр. Минрегион от 23.11.10 №509 | Устройство плинтусов поливинилхлоридных: на винтах самонарезающих | 100 м плинтуса | 0.1446 | 1429.65 | 61.14 | 11.24 |  | 206.73 | 8.84 | 1.63 |  | 6.66 | 0.96
Итого прямые затраты по смете в ценах 2001г. | [8 empty] | 5378.65 | 652.7 | 36.75 | 3.28 |  | 75.78 |  | 0.29
Итого прямые затраты по смете с учетом коэффициентов к итогам | [8 empty] | 28933.19 | 8752.71 | 251.37 | 44 |  | 75.78 |  | 0.29
В том числе, справочно:
3 квартал 2013г.(поликлиники) ОЗП=13,41; ЭМ=6,84; ЗПМ=13,41; МАТ=4,25 (Поз. 1-3, 5-7, 4, 9, 12, 15-16, 10-11, 13-14) | [8 empty] | 23554.54 | 8100.01 | 214.62 | 40.7
Накладные расходы | [8 empty] | 6172.19
В том числе, справочно:
65% = 77%*0,85 ФОТ (от 154,22) (Поз. 1) | [8 empty] | 100.24
67% = 79%*0,85 ФОТ (от 1966,58) (Поз. 4) | [8 empty] | 1317.61
68% = 80%*0,85 ФОТ (от 5561,53) (Поз. 3, 5-7, 10-11) | [8 empty] | 3781.84
80% = 105%*0.9 * 0,85 ФОТ (от 535,87) (Поз. 2) | [8 empty] | 428.7
94% = 123%*0.9 * 0,85 ФОТ (от 578,51) (Поз. 9, 12, 15-16) | [8 empty] | 543.8
Сметная прибыль | [8 empty] | 3597.47
В том числе, справочно:
40% = 50%*0,8 ФОТ (от 7459,32) (Поз. 1, 3, 5-7, 4) | [8 empty] | 2983.73
37% = 55%*0.85 * 0,8 ФОТ (от 535,87) (Поз. 2) | [8 empty] | 198.27
54% = 68%*0,8 ФОТ (от 223,01) (Поз. 10-11) | [8 empty] | 120.43
51% = 75%*0.85 * 0,8 ФОТ (от 578,51) (Поз. 9, 12, 15-16) | [8 empty] | 295.04
Итоги по смете:
Стекольные, обойные и облицовочные работы (ремонтно-строительные) | [8 empty] | 332.19 |  |  |  |  | 1.41 |  | 0.04
Отделочные работы | [8 empty] | 1801.01 |  |  |  |  | 4.33 |  | 0.02
Малярные работы (ремонтно-строительные) | [8 empty] | 14624.98 |  |  |  |  | 45.96 |  | 0.07
Штукатурные работы (ремонтно-строительные) | [8 empty] | 4119.38 |  |  |  |  | 16.89 |  | 0.06
Полы | [8 empty] | 7958.87 |  |  |  |  | 5.08 |  | 0.08
Полы (ремонтно-строительные) | [8 empty] | 496.1 |  |  |  |  | 2.11 |  | 0.02
Материалы для строительных работ | [8 empty] | 9370.32
Итого | [8 empty] | 38702.85 |  |  |  |  | 75.78 |  | 0.29
В том числе:
Материалы | [8 empty] | 19929.11
Машины и механизмы | [8 empty] | 251.37
ФОТ | [8 empty] | 8796.71
Накладные расходы | [8 empty] | 6172.19
Сметная прибыль | [8 empty] | 3597.47
НДС 18% | [8 empty] | 6966.51
ВСЕГО по смете | [8 empty] | 45669.36 |  |  |  |  | 75.78 |  | 0.29
Составил: ___________________________ф.Н.Зиннатова
(должность, подпись, расшифровка)