## Локальная смета
СОГЛАСОВАНО: | [11 empty] | УТВЕРЖДАЮ:
_________________ | [11 empty] | _________________
" _____ " ________________ 2013 г. | [11 empty] | "______ " _______________2013 г.
МБУЗ "ГДКП №5" г.Пермь
(наименование стройки)
ЛОКАЛЬНЫЙ СМЕТНЫЙ РАСЧЕТ №
(локальная смета)
|  | на | текущий ремонт потолков 2-го этажа в здании поликлиники №1 по адресу: г.Пермь, ул.Советской Армии,10
(наименование работ и затрат, наименование объекта)
Основание:
|  |  | Сметная стоимость строительных работ _______________________________________________________________________________________________ | [5 empty] | ___________________________177507,40 |  | руб.
|  |  | Средства на оплату труда _______________________________________________________________________________________________ | [5 empty] | ___________________________37391 |  | руб.
|  |  | Сметная трудоемкость _______________________________________________________________________________________________ | [5 empty] | _______________________________________________________________________________________________306,37 |  | чел.час
Составлен(а) в текущих (прогнозных) ценах по состоянию на 2 кв. 2013г
№ пп | Обосно- вание | Наименование | Ед. изм. | Кол. | Стоимость единицы, руб. |  |  |  | Общая стоимость, руб. |  |  |  |  | Т/з осн. раб.на ед. | Т/з осн. раб. Всего | Общая масса обору-дования, т
[5 empty] | Всего | В том числе |  |  | Обору- дование | Всего | В том числе
[6 empty] | Осн.З/п | Эк.Маш | З/пМех |  |  | Осн.З/п | Эк.Маш | З/пМех
1 | 2 | 3 | 4 | 5 | 6 | 7 | 8 | 9 | 10 | 11 | 12 | 13 | 14 | 15 | 16 | 17
Раздел 1.
1 | ФЕР15-01-047-15 прим В ред. пр. № 253 Минрегиона РФ | Устройство: подвесных потолков типа <Армстронг> по каркасу из оцинкованного профиля (подвесной потолок системы "Албес" с заполнением плиткой потолочной металлической крашенной белой матовой) | 100 м2 поверхности облицовки | 2.206 | 6731.95 | 963.12 | 433.43 | 8.82 |  | 14851 | 2125 | 956 | 19 | 102.46 | 226.03
2 | ФЕР10-05-011-02 В ред. пр. № 253 Минрегиона РФ | Устройство подвесных потолков из гипсокартонных листов (ГКЛ) по системе "КНАУФ": одноуровневых (П 113) | 100 м2 потолка | 0.3215 | 5937.02 | 879.79 | 20.05 |  |  | 1909 | 283 | 6 |  | 97 | 31.19
3 | ФЕР15-04-005-06 Пр.Минрегиона №339 от 13.07.11 | Окраска поливинилацетатными водоэмульсионными составами улучшенная: по сборным конструкциям потолков, подготовленным под окраску | 100 м2 окрашиваемой поверхности | 0.3215 | 1418.69 | 256.54 | 9.03 | 0.12 |  | 456 | 82 | 3 |  | 28.6 | 9.19
Итого прямые затраты по смете в ценах 2001г. | [9 empty] | 17216 | 2490 | 965 | 19 |  | 266.41
Итого прямые затраты по смете с учетом коэффициентов к итогам | [9 empty] | 103058 | 37083 | 8179 | 308 |  | 306.37
В том числе, справочно:
Индекс инфляции 2 кв. 2013г(поликлиники) ОЗП=12,95; ЭМ=6,78; ЗПМ=12,95; МАТ=4,2 (Поз. 1, 3, 2) | [9 empty] | 79369 | 29756 | 5578 | 227
При ремонте и реконструкции зданий и сооружений работы, аналогичные технологическим процессам в новом строительстве ОЗП=1,15; ЭМ=1,25; ЗПМ=1,25; ТЗ=1,15; ТЗМ=1,25 (Поз. 1, 3, 2) | [9 empty] | 6473 | 4837 | 1636 | 62 |  | 39.9615
Накладные расходы | [9 empty] | 30335
В том числе, справочно:
80% = 105%*0.9 * 0,85 ФОТ (от 33176) (Поз. 1, 3) | [9 empty] | 26541
90% = 118%*0.9 * 0,85 ФОТ (от 4215) (Поз. 2) | [9 empty] | 3794
Сметная прибыль | [9 empty] | 14087
В том числе, справочно:
37% = 55%*0.85 * 0,8 ФОТ (от 33176) (Поз. 1, 3) | [9 empty] | 12275
43% = 63%*0.85 * 0,8 ФОТ (от 4215) (Поз. 2) | [9 empty] | 1812
Итоги по смете:
Отделочные работы | [9 empty] | 130804 |  |  |  |  | 270.5
Деревянные конструкции | [9 empty] | 16676 |  |  |  |  | 35.87
Итого | [9 empty] | 147480 |  |  |  |  | 306.37
В том числе:
Материалы | [9 empty] | 57796
Машины и механизмы | [9 empty] | 8179
ФОТ | [9 empty] | 37391
Накладные расходы | [9 empty] | 30335
Сметная прибыль | [9 empty] | 14087
Непредвиденные работы и затраты 2% | [9 empty] | 2950
Итого с непредвиденными | [9 empty] | 150430
НДС 18% | [9 empty] | 27077.4
ВСЕГО по смете | [9 empty] | 177507.4 |  |  |  |  | 306.37
Составил: ___________________________
(должность, подпись, расшифровка)
Проверил: ___________________________
(должность, подпись, расшифровка)