## Локальная смета
СОГЛАСОВАНО: | [11 empty] | УТВЕРЖДАЮ:
_________________ | [11 empty] | _________________
" _____ " ________________ 2013 г. | [11 empty] | "______ " _______________2013 г.
МБУЗ "ГДКП №5" г.Пермь
(наименование стройки)
ЛОКАЛЬНЫЙ СМЕТНЫЙ РАСЧЕТ №
(локальная смета)
|  | на | текущий ремонт потолков 3-го этажа в здании поликлиники №1 по адресу: г.Пермь, ул.Советской Армии,10
(наименование работ и затрат, наименование объекта)
Основание:
|  |  | Сметная стоимость строительных работ _______________________________________________________________________________________________ | [5 empty] | ___________________________95951,70 |  | руб.
|  |  | Средства на оплату труда _______________________________________________________________________________________________ | [5 empty] | ___________________________20178 |  | руб.
|  |  | Сметная трудоемкость _______________________________________________________________________________________________ | [5 empty] | _______________________________________________________________________________________________164,94 |  | чел.час
Составлен(а) в текущих (прогнозных) ценах по состоянию на 2 кв. 2013г
№ пп | Обосно- вание | Наименование | Ед. изм. | Кол. | Стоимость единицы, руб. |  |  |  | Общая стоимость, руб. |  |  |  |  | Т/з осн. раб.на ед. | Т/з осн. раб. Всего | Общая масса обору-дования, т
[5 empty] | Всего | В том числе |  |  | Обору- дование | Всего | В том числе
[6 empty] | Осн.З/п | Эк.Маш | З/пМех |  |  | Осн.З/п | Эк.Маш | З/пМех
1 | 2 | 3 | 4 | 5 | 6 | 7 | 8 | 9 | 10 | 11 | 12 | 13 | 14 | 15 | 16 | 17
Раздел 1.
1 | ФЕР15-01-047-15 прим В ред. пр. № 253 Минрегиона РФ | Устройство: подвесных потолков типа <Армстронг> по каркасу из оцинкованного профиля (подвесной потолок системы "Албес" с заполнением плиткой потолочной металлической крашенной белой матовой) | 100 м2 поверхности облицовки | 1.265 | 6731.95 | 963.12 | 433.43 | 8.82 |  | 8516 | 1218 | 548 | 11 | 102.46 | 129.61
2 | ФЕР10-05-011-02 В ред. пр. № 253 Минрегиона РФ | Устройство подвесных потолков из гипсокартонных листов (ГКЛ) по системе "КНАУФ": одноуровневых (П 113) | 100 м2 потолка | 0.11 | 5937.02 | 879.79 | 20.05 |  |  | 653 | 97 | 2 |  | 97 | 10.67
3 | ФЕР15-04-005-06 Пр.Минрегиона №339 от 13.07.11 | Окраска поливинилацетатными водоэмульсионными составами улучшенная: по сборным конструкциям потолков, подготовленным под окраску | 100 м2 окрашиваемой поверхности | 0.11 | 1418.69 | 256.54 | 9.03 | 0.12 |  | 156 | 28 | 1 |  | 28.6 | 3.15
Итого прямые затраты по смете в ценах 2001г. | [9 empty] | 9325 | 1343 | 551 | 11 |  | 143.43
Итого прямые затраты по смете с учетом коэффициентов к итогам | [9 empty] | 55881 | 20000 | 4671 | 178 |  | 164.94
В том числе, справочно:
Индекс инфляции 2 кв. 2013г(поликлиники) ОЗП=12,95; ЭМ=6,78; ЗПМ=12,95; МАТ=4,2 (Поз. 1, 3, 2) | [9 empty] | 43013 | 16049 | 3185 | 131
При ремонте и реконструкции зданий и сооружений работы, аналогичные технологическим процессам в новом строительстве ОЗП=1,15; ЭМ=1,25; ЗПМ=1,25; ТЗ=1,15; ТЗМ=1,25 (Поз. 1, 3, 2) | [9 empty] | 3543 | 2609 | 934 | 36 |  | 21.5145
Накладные расходы | [9 empty] | 16287
В том числе, справочно:
80% = 105%*0.9 * 0,85 ФОТ (от 18734) (Поз. 1, 3) | [9 empty] | 14987
90% = 118%*0.9 * 0,85 ФОТ (от 1444) (Поз. 2) | [9 empty] | 1300
Сметная прибыль | [9 empty] | 7553
В том числе, справочно:
37% = 55%*0.85 * 0,8 ФОТ (от 18734) (Поз. 1, 3) | [9 empty] | 6932
43% = 63%*0.85 * 0,8 ФОТ (от 1444) (Поз. 2) | [9 empty] | 621
Итоги по смете:
Отделочные работы | [9 empty] | 74011 |  |  |  |  | 152.67
Деревянные конструкции | [9 empty] | 5710 |  |  |  |  | 12.27
Итого | [9 empty] | 79721 |  |  |  |  | 164.94
В том числе:
Материалы | [9 empty] | 31210
Машины и механизмы | [9 empty] | 4671
ФОТ | [9 empty] | 20178
Накладные расходы | [9 empty] | 16287
Сметная прибыль | [9 empty] | 7553
Непредвиденные работы и затраты 2% | [9 empty] | 1594
Итого с непредвиденными | [9 empty] | 81315
НДС 18% | [9 empty] | 14636.7
ВСЕГО по смете | [9 empty] | 95951.7 |  |  |  |  | 164.94
Составил: ___________________________
(должность, подпись, расшифровка)
Проверил: ___________________________
(должность, подпись, расшифровка)