## Локальная смета
СОГЛАСОВАНО: | [11 empty] | УТВЕРЖДАЮ:
Главный врач МБУЗ "ГКП №4"
_________________ | [11 empty] | _________________ |  | Н.М.Зуева
" _____ " ________________ 2013 г. | [11 empty] | "____" ______________2013 г.
Поликлиника № 3 МБУЗ "ГКП 4" по адресу: г.Пермь, Куфонина,12
(наименование стройки)
ЛОКАЛЬНЫЙ СМЕТНЫЙ РАСЧЕТ № 1
(локальная смета)
|  | на | Выполнение работ по замене линолеума в терапевтическом отделении поликлиники № 3 МБУЗ "ГКП 4" по адресу: г.Пермь, Куфонина,12
(наименование работ и затрат, наименование объекта)
|  |  | Сметная стоимость строительных работ _______________________________________________________________________________________________ | [5 empty] | ___________________________151 590,51 |  | руб.
|  |  | Средства на оплату труда _______________________________________________________________________________________________ | [5 empty] | ___________________________25 001 |  | руб.
|  |  | Сметная трудоемкость _______________________________________________________________________________________________ | [5 empty] | _______________________________________________________________________________________________194,17 |  | чел.час
Составлен(а) в текущих (прогнозных) ценах по состоянию на 3 кв. 2013г.
№ пп | Обоснование | Наименование | Ед. изм. | Кол. | Стоимость единицы, руб. |  |  |  | Общая стоимость, руб. |  |  |  | Т/з осн. раб.на ед. | Т/з осн. раб. Всего | Т/з мех. на ед. | Т/з мех. Всего
[5 empty] | Всего | В том числе |  |  | Всего | В том числе
[6 empty] | Осн.З/п | Эк.Маш | З/пМех |  | Осн.З/п | Эк.Маш | З/пМех
1 | 2 | 3 | 4 | 5 | 6 | 7 | 8 | 9 | 10 | 11 | 12 | 13 | 14 | 15 | 16 | 17
Раздел 1. Кабинет № 308
Полы
1 | ФЕРр57-3-1 В ред. пр. № 207 Минрегиона РФ | Разборка плинтусов: деревянных и из пластмассовых материалов ИНДЕКС К ПОЗИЦИИ(справочно): 2 Индекс пересчета сметной стоимости СМР на 3 кв.2013г. ФЕР (СНБ-2009) ОЗП=13,41; ЭМ-ЗПМ=6,84; ЗПМ=13,41; МАТ=4,25 | 100 м плинтуса | 0.1708 | 29.41 | 29.41 |  |  | 5.02 | 5.02 |  |  | 3.77 | 0.64
2 | ФЕРр57-2-1 В ред. пр. № 207 Минрегиона РФ | Разборка покрытий полов: из линолеума и релина ИНДЕКС К ПОЗИЦИИ(справочно): 2 Индекс пересчета сметной стоимости СМР на 3 кв.2013г. ФЕР (СНБ-2009) ОЗП=13,41; ЭМ-ЗПМ=6,84; ЗПМ=13,41; МАТ=4,25 | 100 м2 покрытия | 0.175 | 92.9 | 88.84 | 4.06 | 1.51 | 16.26 | 15.55 | 0.71 | 0.26 | 11.39 | 1.99 | 0.13 | 0.02
3 | ФЕР11-01-011-01 Пр.Минрегиона №339 от 13.07.11 | Устройство стяжек: цементных толщиной 20 мм ИНДЕКС К ПОЗИЦИИ(справочно): 2 Индекс пересчета сметной стоимости СМР на 3 кв.2013г. ФЕР (СНБ-2009) ОЗП=13,41; ЭМ-ЗПМ=6,84; ЗПМ=13,41; МАТ=4,25 | 100 м2 стяжки | 0.175 | 1485.02 | 313.71 | 44.24 | 14.73 | 259.88 | 54.9 | 7.74 | 2.58 | 39.51 | 6.91 | 1.27 | 0.22
4 | ФЕР11-01-036-01 В ред. пр. № 253 Минрегиона РФ | Устройство покрытий: из линолеума на клее "Бустилат" ИНДЕКС К ПОЗИЦИИ(справочно): 2 Индекс пересчета сметной стоимости СМР на 3 кв.2013г. ФЕР (СНБ-2009) ОЗП=13,41; ЭМ-ЗПМ=6,84; ЗПМ=13,41; МАТ=4,25 | 100 м2 покрытия | 0.175 | 7888.38 | 352.34 | 54.53 | 4.06 | 1380.47 | 61.66 | 9.54 | 0.71 | 42.4 | 7.42 | 0.35 | 0.06
5 | ФЕР11-01-040-01 Изм. Пр. Минрегиона №509 от 23.11.10 | Устройство плинтусов поливинилхлоридных: на клее КН-2 ИНДЕКС К ПОЗИЦИИ(справочно): 2 Индекс пересчета сметной стоимости СМР на 3 кв.2013г. ФЕР (СНБ-2009) ОЗП=13,41; ЭМ-ЗПМ=6,84; ЗПМ=13,41; МАТ=4,25 | 100 м плинтуса | 0.1708 | 1375.71 | 87.74 | 2.62 |  | 234.97 | 14.99 | 0.45 |  | 8.99 | 1.54
Раздел 2. Кабинет № 307
Полы
6 | ФЕРр57-3-1 В ред. пр. № 207 Минрегиона РФ | Разборка плинтусов: деревянных и из пластмассовых материалов ИНДЕКС К ПОЗИЦИИ(справочно): 2 Индекс пересчета сметной стоимости СМР на 3 кв.2013г. ФЕР (СНБ-2009) ОЗП=13,41; ЭМ-ЗПМ=6,84; ЗПМ=13,41; МАТ=4,25 | 100 м плинтуса | 0.1748 | 29.41 | 29.41 |  |  | 5.14 | 5.14 |  |  | 3.77 | 0.66
7 | ФЕРр57-2-1 В ред. пр. № 207 Минрегиона РФ | Разборка покрытий полов: из линолеума и релина ИНДЕКС К ПОЗИЦИИ(справочно): 2 Индекс пересчета сметной стоимости СМР на 3 кв.2013г. ФЕР (СНБ-2009) ОЗП=13,41; ЭМ-ЗПМ=6,84; ЗПМ=13,41; МАТ=4,25 | 100 м2 покрытия | 0.1705 | 92.9 | 88.84 | 4.06 | 1.51 | 15.84 | 15.15 | 0.69 | 0.26 | 11.39 | 1.94 | 0.13 | 0.02
8 | ФЕР11-01-011-01 Пр.Минрегиона №339 от 13.07.11 | Устройство стяжек: цементных толщиной 20 мм ИНДЕКС К ПОЗИЦИИ(справочно): 2 Индекс пересчета сметной стоимости СМР на 3 кв.2013г. ФЕР (СНБ-2009) ОЗП=13,41; ЭМ-ЗПМ=6,84; ЗПМ=13,41; МАТ=4,25 | 100 м2 стяжки | 0.1705 | 1485.02 | 313.71 | 44.24 | 14.73 | 253.2 | 53.49 | 7.54 | 2.51 | 39.51 | 6.74 | 1.27 | 0.22
9 | ФЕР11-01-036-01 В ред. пр. № 253 Минрегиона РФ | Устройство покрытий: из линолеума на клее "Бустилат" ИНДЕКС К ПОЗИЦИИ(справочно): 2 Индекс пересчета сметной стоимости СМР на 3 кв.2013г. ФЕР (СНБ-2009) ОЗП=13,41; ЭМ-ЗПМ=6,84; ЗПМ=13,41; МАТ=4,25 | 100 м2 покрытия | 0.1705 | 7888.38 | 352.34 | 54.53 | 4.06 | 1344.97 | 60.07 | 9.3 | 0.69 | 42.4 | 7.23 | 0.35 | 0.06
10 | ФЕР11-01-040-01 Изм. Пр. Минрегиона №509 от 23.11.10 | Устройство плинтусов поливинилхлоридных: на клее КН-2 ИНДЕКС К ПОЗИЦИИ(справочно): 2 Индекс пересчета сметной стоимости СМР на 3 кв.2013г. ФЕР (СНБ-2009) ОЗП=13,41; ЭМ-ЗПМ=6,84; ЗПМ=13,41; МАТ=4,25 | 100 м плинтуса | 0.1748 | 1375.71 | 87.74 | 2.62 |  | 240.47 | 15.34 | 0.46 |  | 8.99 | 1.57
Раздел 3. Кабинет № 310
Полы
11 | ФЕРр57-3-1 В ред. пр. № 207 Минрегиона РФ | Разборка плинтусов: деревянных и из пластмассовых материалов ИНДЕКС К ПОЗИЦИИ(справочно): 2 Индекс пересчета сметной стоимости СМР на 3 кв.2013г. ФЕР (СНБ-2009) ОЗП=13,41; ЭМ-ЗПМ=6,84; ЗПМ=13,41; МАТ=4,25 | 100 м плинтуса | 0.174 | 29.41 | 29.41 |  |  | 5.12 | 5.12 |  |  | 3.77 | 0.66
12 | ФЕРр57-2-1 В ред. пр. № 207 Минрегиона РФ | Разборка покрытий полов: из линолеума и релина ИНДЕКС К ПОЗИЦИИ(справочно): 2 Индекс пересчета сметной стоимости СМР на 3 кв.2013г. ФЕР (СНБ-2009) ОЗП=13,41; ЭМ-ЗПМ=6,84; ЗПМ=13,41; МАТ=4,25 | 100 м2 покрытия | 0.1673 | 92.9 | 88.84 | 4.06 | 1.51 | 15.54 | 14.86 | 0.68 | 0.25 | 11.39 | 1.91 | 0.13 | 0.02
13 | ФЕР11-01-011-01 Пр.Минрегиона №339 от 13.07.11 | Устройство стяжек: цементных толщиной 20 мм ИНДЕКС К ПОЗИЦИИ(справочно): 2 Индекс пересчета сметной стоимости СМР на 3 кв.2013г. ФЕР (СНБ-2009) ОЗП=13,41; ЭМ-ЗПМ=6,84; ЗПМ=13,41; МАТ=4,25 | 100 м2 стяжки | 0.1673 | 1485.02 | 313.71 | 44.24 | 14.73 | 248.44 | 52.48 | 7.4 | 2.46 | 39.51 | 6.61 | 1.27 | 0.21
14 | ФЕР11-01-036-01 В ред. пр. № 253 Минрегиона РФ | Устройство покрытий: из линолеума на клее "Бустилат" ИНДЕКС К ПОЗИЦИИ(справочно): 2 Индекс пересчета сметной стоимости СМР на 3 кв.2013г. ФЕР (СНБ-2009) ОЗП=13,41; ЭМ-ЗПМ=6,84; ЗПМ=13,41; МАТ=4,25 | 100 м2 покрытия | 0.1673 | 7888.38 | 352.34 | 54.53 | 4.06 | 1319.73 | 58.95 | 9.12 | 0.68 | 42.4 | 7.09 | 0.35 | 0.06
15 | ФЕР11-01-040-01 Изм. Пр. Минрегиона №509 от 23.11.10 | Устройство плинтусов поливинилхлоридных: на клее КН-2 ИНДЕКС К ПОЗИЦИИ(справочно): 2 Индекс пересчета сметной стоимости СМР на 3 кв.2013г. ФЕР (СНБ-2009) ОЗП=13,41; ЭМ-ЗПМ=6,84; ЗПМ=13,41; МАТ=4,25 | 100 м плинтуса | 0.174 | 1375.71 | 87.74 | 2.62 |  | 239.37 | 15.27 | 0.46 |  | 8.99 | 1.56
Раздел 4. Кабинет № 324
Полы
16 | ФЕРр57-3-1 В ред. пр. № 207 Минрегиона РФ | Разборка плинтусов: деревянных и из пластмассовых материалов ИНДЕКС К ПОЗИЦИИ(справочно): 2 Индекс пересчета сметной стоимости СМР на 3 кв.2013г. ФЕР (СНБ-2009) ОЗП=13,41; ЭМ-ЗПМ=6,84; ЗПМ=13,41; МАТ=4,25 | 100 м плинтуса | 0.1664 | 29.41 | 29.41 |  |  | 4.89 | 4.89 |  |  | 3.77 | 0.63
17 | ФЕРр57-2-1 В ред. пр. № 207 Минрегиона РФ | Разборка покрытий полов: из линолеума и релина ИНДЕКС К ПОЗИЦИИ(справочно): 2 Индекс пересчета сметной стоимости СМР на 3 кв.2013г. ФЕР (СНБ-2009) ОЗП=13,41; ЭМ-ЗПМ=6,84; ЗПМ=13,41; МАТ=4,25 | 100 м2 покрытия | 0.1687 | 92.9 | 88.84 | 4.06 | 1.51 | 15.67 | 14.99 | 0.68 | 0.25 | 11.39 | 1.92 | 0.13 | 0.02
18 | ФЕР11-01-011-01 Пр.Минрегиона №339 от 13.07.11 | Устройство стяжек: цементных толщиной 20 мм ИНДЕКС К ПОЗИЦИИ(справочно): 2 Индекс пересчета сметной стоимости СМР на 3 кв.2013г. ФЕР (СНБ-2009) ОЗП=13,41; ЭМ-ЗПМ=6,84; ЗПМ=13,41; МАТ=4,25 | 100 м2 стяжки | 0.1687 | 1485.02 | 313.71 | 44.24 | 14.73 | 250.52 | 52.92 | 7.46 | 2.49 | 39.51 | 6.67 | 1.27 | 0.21
19 | ФЕР11-01-036-01 В ред. пр. № 253 Минрегиона РФ | Устройство покрытий: из линолеума на клее "Бустилат" ИНДЕКС К ПОЗИЦИИ(справочно): 2 Индекс пересчета сметной стоимости СМР на 3 кв.2013г. ФЕР (СНБ-2009) ОЗП=13,41; ЭМ-ЗПМ=6,84; ЗПМ=13,41; МАТ=4,25 | 100 м2 покрытия | 0.1687 | 7888.38 | 352.34 | 54.53 | 4.06 | 1330.77 | 59.44 | 9.2 | 0.68 | 42.4 | 7.15 | 0.35 | 0.06
20 | ФЕР11-01-040-01 Изм. Пр. Минрегиона №509 от 23.11.10 | Устройство плинтусов поливинилхлоридных: на клее КН-2 ИНДЕКС К ПОЗИЦИИ(справочно): 2 Индекс пересчета сметной стоимости СМР на 3 кв.2013г. ФЕР (СНБ-2009) ОЗП=13,41; ЭМ-ЗПМ=6,84; ЗПМ=13,41; МАТ=4,25 | 100 м плинтуса | 0.1664 | 1375.71 | 87.74 | 2.62 |  | 228.92 | 14.6 | 0.44 |  | 8.99 | 1.5
Раздел 5. Кабинет № 323
Полы
21 | ФЕРр57-3-1 В ред. пр. № 207 Минрегиона РФ | Разборка плинтусов: деревянных и из пластмассовых материалов ИНДЕКС К ПОЗИЦИИ(справочно): 2 Индекс пересчета сметной стоимости СМР на 3 кв.2013г. ФЕР (СНБ-2009) ОЗП=13,41; ЭМ-ЗПМ=6,84; ЗПМ=13,41; МАТ=4,25 | 100 м плинтуса | 0.177 | 29.41 | 29.41 |  |  | 5.21 | 5.21 |  |  | 3.77 | 0.67
22 | ФЕРр57-2-1 В ред. пр. № 207 Минрегиона РФ | Разборка покрытий полов: из линолеума и релина ИНДЕКС К ПОЗИЦИИ(справочно): 2 Индекс пересчета сметной стоимости СМР на 3 кв.2013г. ФЕР (СНБ-2009) ОЗП=13,41; ЭМ-ЗПМ=6,84; ЗПМ=13,41; МАТ=4,25 | 100 м2 покрытия | 0.1745 | 92.9 | 88.84 | 4.06 | 1.51 | 16.21 | 15.5 | 0.71 | 0.26 | 11.39 | 1.99 | 0.13 | 0.02
23 | ФЕР11-01-011-01 Пр.Минрегиона №339 от 13.07.11 | Устройство стяжек: цементных толщиной 20 мм ИНДЕКС К ПОЗИЦИИ(справочно): 2 Индекс пересчета сметной стоимости СМР на 3 кв.2013г. ФЕР (СНБ-2009) ОЗП=13,41; ЭМ-ЗПМ=6,84; ЗПМ=13,41; МАТ=4,25 | 100 м2 стяжки | 0.1745 | 1485.02 | 313.71 | 44.24 | 14.73 | 259.14 | 54.74 | 7.72 | 2.57 | 39.51 | 6.89 | 1.27 | 0.22
24 | ФЕР11-01-036-01 В ред. пр. № 253 Минрегиона РФ | Устройство покрытий: из линолеума на клее "Бустилат" ИНДЕКС К ПОЗИЦИИ(справочно): 2 Индекс пересчета сметной стоимости СМР на 3 кв.2013г. ФЕР (СНБ-2009) ОЗП=13,41; ЭМ-ЗПМ=6,84; ЗПМ=13,41; МАТ=4,25 | 100 м2 покрытия | 0.1745 | 7888.38 | 352.34 | 54.53 | 4.06 | 1376.52 | 61.48 | 9.52 | 0.71 | 42.4 | 7.4 | 0.35 | 0.06
25 | ФЕР11-01-040-01 Изм. Пр. Минрегиона №509 от 23.11.10 | Устройство плинтусов поливинилхлоридных: на клее КН-2 ИНДЕКС К ПОЗИЦИИ(справочно): 2 Индекс пересчета сметной стоимости СМР на 3 кв.2013г. ФЕР (СНБ-2009) ОЗП=13,41; ЭМ-ЗПМ=6,84; ЗПМ=13,41; МАТ=4,25 | 100 м плинтуса | 0.177 | 1375.71 | 87.74 | 2.62 |  | 243.5 | 15.53 | 0.46 |  | 8.99 | 1.59
Раздел 6. Кабинет № 321
Полы
26 | ФЕРр57-3-1 В ред. пр. № 207 Минрегиона РФ | Разборка плинтусов: деревянных и из пластмассовых материалов ИНДЕКС К ПОЗИЦИИ(справочно): 2 Индекс пересчета сметной стоимости СМР на 3 кв.2013г. ФЕР (СНБ-2009) ОЗП=13,41; ЭМ-ЗПМ=6,84; ЗПМ=13,41; МАТ=4,25 | 100 м плинтуса | 0.1778 | 29.41 | 29.41 |  |  | 5.23 | 5.23 |  |  | 3.77 | 0.67
27 | ФЕРр57-2-1 В ред. пр. № 207 Минрегиона РФ | Разборка покрытий полов: из линолеума и релина ИНДЕКС К ПОЗИЦИИ(справочно): 2 Индекс пересчета сметной стоимости СМР на 3 кв.2013г. ФЕР (СНБ-2009) ОЗП=13,41; ЭМ-ЗПМ=6,84; ЗПМ=13,41; МАТ=4,25 | 100 м2 покрытия | 0.178 | 92.9 | 88.84 | 4.06 | 1.51 | 16.54 | 15.82 | 0.72 | 0.27 | 11.39 | 2.03 | 0.13 | 0.02
28 | ФЕР11-01-011-01 Пр.Минрегиона №339 от 13.07.11 | Устройство стяжек: цементных толщиной 20 мм ИНДЕКС К ПОЗИЦИИ(справочно): 2 Индекс пересчета сметной стоимости СМР на 3 кв.2013г. ФЕР (СНБ-2009) ОЗП=13,41; ЭМ-ЗПМ=6,84; ЗПМ=13,41; МАТ=4,25 | 100 м2 стяжки | 0.178 | 1485.02 | 313.71 | 44.24 | 14.73 | 264.33 | 55.84 | 7.87 | 2.62 | 39.51 | 7.03 | 1.27 | 0.23
29 | ФЕР11-01-036-01 В ред. пр. № 253 Минрегиона РФ | Устройство покрытий: из линолеума на клее "Бустилат" ИНДЕКС К ПОЗИЦИИ(справочно): 2 Индекс пересчета сметной стоимости СМР на 3 кв.2013г. ФЕР (СНБ-2009) ОЗП=13,41; ЭМ-ЗПМ=6,84; ЗПМ=13,41; МАТ=4,25 | 100 м2 покрытия | 0.178 | 7888.38 | 352.34 | 54.53 | 4.06 | 1404.13 | 62.72 | 9.71 | 0.72 | 42.4 | 7.55 | 0.35 | 0.06
30 | ФЕР11-01-040-01 Изм. Пр. Минрегиона №509 от 23.11.10 | Устройство плинтусов поливинилхлоридных: на клее КН-2 ИНДЕКС К ПОЗИЦИИ(справочно): 2 Индекс пересчета сметной стоимости СМР на 3 кв.2013г. ФЕР (СНБ-2009) ОЗП=13,41; ЭМ-ЗПМ=6,84; ЗПМ=13,41; МАТ=4,25 | 100 м плинтуса | 0.1778 | 1375.71 | 87.74 | 2.62 |  | 244.6 | 15.6 | 0.47 |  | 8.99 | 1.6
Раздел 7. Кабинет № 314
Полы
31 | ФЕРр57-3-1 В ред. пр. № 207 Минрегиона РФ | Разборка плинтусов: деревянных и из пластмассовых материалов ИНДЕКС К ПОЗИЦИИ(справочно): 2 Индекс пересчета сметной стоимости СМР на 3 кв.2013г. ФЕР (СНБ-2009) ОЗП=13,41; ЭМ-ЗПМ=6,84; ЗПМ=13,41; МАТ=4,25 | 100 м плинтуса | 0.169 | 29.41 | 29.41 |  |  | 4.97 | 4.97 |  |  | 3.77 | 0.64
32 | ФЕРр57-2-1 В ред. пр. № 207 Минрегиона РФ | Разборка покрытий полов: из линолеума и релина ИНДЕКС К ПОЗИЦИИ(справочно): 2 Индекс пересчета сметной стоимости СМР на 3 кв.2013г. ФЕР (СНБ-2009) ОЗП=13,41; ЭМ-ЗПМ=6,84; ЗПМ=13,41; МАТ=4,25 | 100 м2 покрытия | 0.173 | 92.9 | 88.84 | 4.06 | 1.51 | 16.07 | 15.37 | 0.7 | 0.26 | 11.39 | 1.97 | 0.13 | 0.02
33 | ФЕР11-01-011-01 Пр.Минрегиона №339 от 13.07.11 | Устройство стяжек: цементных толщиной 20 мм ИНДЕКС К ПОЗИЦИИ(справочно): 2 Индекс пересчета сметной стоимости СМР на 3 кв.2013г. ФЕР (СНБ-2009) ОЗП=13,41; ЭМ-ЗПМ=6,84; ЗПМ=13,41; МАТ=4,25 | 100 м2 стяжки | 0.173 | 1485.02 | 313.71 | 44.24 | 14.73 | 256.91 | 54.27 | 7.65 | 2.55 | 39.51 | 6.84 | 1.27 | 0.22
34 | ФЕР11-01-036-01 В ред. пр. № 253 Минрегиона РФ | Устройство покрытий: из линолеума на клее "Бустилат" ИНДЕКС К ПОЗИЦИИ(справочно): 2 Индекс пересчета сметной стоимости СМР на 3 кв.2013г. ФЕР (СНБ-2009) ОЗП=13,41; ЭМ-ЗПМ=6,84; ЗПМ=13,41; МАТ=4,25 | 100 м2 покрытия | 0.173 | 7888.38 | 352.34 | 54.53 | 4.06 | 1364.69 | 60.95 | 9.43 | 0.7 | 42.4 | 7.34 | 0.35 | 0.06
35 | ФЕР11-01-040-01 Изм. Пр. Минрегиона №509 от 23.11.10 | Устройство плинтусов поливинилхлоридных: на клее КН-2 ИНДЕКС К ПОЗИЦИИ(справочно): 2 Индекс пересчета сметной стоимости СМР на 3 кв.2013г. ФЕР (СНБ-2009) ОЗП=13,41; ЭМ-ЗПМ=6,84; ЗПМ=13,41; МАТ=4,25 | 100 м плинтуса | 0.169 | 1375.71 | 87.74 | 2.62 |  | 232.5 | 14.83 | 0.44 |  | 8.99 | 1.52
Раздел 8. Кабинет № 322
Полы
36 | ФЕРр57-3-1 В ред. пр. № 207 Минрегиона РФ | Разборка плинтусов: деревянных и из пластмассовых материалов ИНДЕКС К ПОЗИЦИИ(справочно): 2 Индекс пересчета сметной стоимости СМР на 3 кв.2013г. ФЕР (СНБ-2009) ОЗП=13,41; ЭМ-ЗПМ=6,84; ЗПМ=13,41; МАТ=4,25 | 100 м плинтуса | 0.1976 | 29.41 | 29.41 |  |  | 5.81 | 5.81 |  |  | 3.77 | 0.75
37 | ФЕРр57-2-1 В ред. пр. № 207 Минрегиона РФ | Разборка покрытий полов: из линолеума и релина ИНДЕКС К ПОЗИЦИИ(справочно): 2 Индекс пересчета сметной стоимости СМР на 3 кв.2013г. ФЕР (СНБ-2009) ОЗП=13,41; ЭМ-ЗПМ=6,84; ЗПМ=13,41; МАТ=4,25 | 100 м2 покрытия | 0.2366 | 92.9 | 88.84 | 4.06 | 1.51 | 21.98 | 21.02 | 0.96 | 0.36 | 11.39 | 2.69 | 0.13 | 0.03
38 | ФЕР11-01-011-01 Пр.Минрегиона №339 от 13.07.11 | Устройство стяжек: цементных толщиной 20 мм ИНДЕКС К ПОЗИЦИИ(справочно): 2 Индекс пересчета сметной стоимости СМР на 3 кв.2013г. ФЕР (СНБ-2009) ОЗП=13,41; ЭМ-ЗПМ=6,84; ЗПМ=13,41; МАТ=4,25 | 100 м2 стяжки | 0.2366 | 1485.02 | 313.71 | 44.24 | 14.73 | 351.36 | 74.22 | 10.47 | 3.49 | 39.51 | 9.35 | 1.27 | 0.3
39 | ФЕР11-01-036-01 В ред. пр. № 253 Минрегиона РФ | Устройство покрытий: из линолеума на клее "Бустилат" ИНДЕКС К ПОЗИЦИИ(справочно): 2 Индекс пересчета сметной стоимости СМР на 3 кв.2013г. ФЕР (СНБ-2009) ОЗП=13,41; ЭМ-ЗПМ=6,84; ЗПМ=13,41; МАТ=4,25 | 100 м2 покрытия | 0.2366 | 7888.38 | 352.34 | 54.53 | 4.06 | 1866.39 | 83.36 | 12.9 | 0.96 | 42.4 | 10.03 | 0.35 | 0.08
40 | ФЕР11-01-040-01 Изм. Пр. Минрегиона №509 от 23.11.10 | Устройство плинтусов поливинилхлоридных: на клее КН-2 ИНДЕКС К ПОЗИЦИИ(справочно): 2 Индекс пересчета сметной стоимости СМР на 3 кв.2013г. ФЕР (СНБ-2009) ОЗП=13,41; ЭМ-ЗПМ=6,84; ЗПМ=13,41; МАТ=4,25 | 100 м плинтуса | 0.1976 | 1375.71 | 87.74 | 2.62 |  | 271.84 | 17.34 | 0.52 |  | 8.99 | 1.78
Раздел 9. Помещение № 320
Полы
41 | ФЕРр57-3-1 В ред. пр. № 207 Минрегиона РФ | Разборка плинтусов: деревянных и из пластмассовых материалов ИНДЕКС К ПОЗИЦИИ(справочно): 2 Индекс пересчета сметной стоимости СМР на 3 кв.2013г. ФЕР (СНБ-2009) ОЗП=13,41; ЭМ-ЗПМ=6,84; ЗПМ=13,41; МАТ=4,25 | 100 м плинтуса | 0.1798 | 29.41 | 29.41 |  |  | 5.29 | 5.29 |  |  | 3.77 | 0.68
42 | ФЕРр57-2-1 В ред. пр. № 207 Минрегиона РФ | Разборка покрытий полов: из линолеума и релина ИНДЕКС К ПОЗИЦИИ(справочно): 2 Индекс пересчета сметной стоимости СМР на 3 кв.2013г. ФЕР (СНБ-2009) ОЗП=13,41; ЭМ-ЗПМ=6,84; ЗПМ=13,41; МАТ=4,25 | 100 м2 покрытия | 0.183 | 92.9 | 88.84 | 4.06 | 1.51 | 17 | 16.26 | 0.74 | 0.28 | 11.39 | 2.08 | 0.13 | 0.02
43 | ФЕР11-01-011-01 Пр.Минрегиона №339 от 13.07.11 | Устройство стяжек: цементных толщиной 20 мм ИНДЕКС К ПОЗИЦИИ(справочно): 2 Индекс пересчета сметной стоимости СМР на 3 кв.2013г. ФЕР (СНБ-2009) ОЗП=13,41; ЭМ-ЗПМ=6,84; ЗПМ=13,41; МАТ=4,25 | 100 м2 стяжки | 0.183 | 1485.02 | 313.71 | 44.24 | 14.73 | 271.76 | 57.41 | 8.1 | 2.7 | 39.51 | 7.23 | 1.27 | 0.23
44 | ФЕР11-01-036-01 В ред. пр. № 253 Минрегиона РФ | Устройство покрытий: из линолеума на клее "Бустилат" ИНДЕКС К ПОЗИЦИИ(справочно): 2 Индекс пересчета сметной стоимости СМР на 3 кв.2013г. ФЕР (СНБ-2009) ОЗП=13,41; ЭМ-ЗПМ=6,84; ЗПМ=13,41; МАТ=4,25 | 100 м2 покрытия | 0.183 | 7888.38 | 352.34 | 54.53 | 4.06 | 1443.57 | 64.48 | 9.98 | 0.74 | 42.4 | 7.76 | 0.35 | 0.06
45 | ФЕР11-01-040-01 Изм. Пр. Минрегиона №509 от 23.11.10 | Устройство плинтусов поливинилхлоридных: на клее КН-2 ИНДЕКС К ПОЗИЦИИ(справочно): 2 Индекс пересчета сметной стоимости СМР на 3 кв.2013г. ФЕР (СНБ-2009) ОЗП=13,41; ЭМ-ЗПМ=6,84; ЗПМ=13,41; МАТ=4,25 | 100 м плинтуса | 0.1798 | 1375.71 | 87.74 | 2.62 |  | 247.35 | 15.78 | 0.47 |  | 8.99 | 1.62
Раздел 10. Погрузочно-разгрузочные работы
46 | ФССЦпг01-01-01-041 Пр.Минрегиона №354 от 20.07.11 | Погрузочные работы при автомобильных перевозках: Мусор строительный с погрузкой вручную ИНДЕКС К ПОЗИЦИИ(справочно): 1 Погрузо-разгрузочные работы приавтомобильных перевозках ОЗП=7,85 | 1 т груза | 9 | 42.98 | 42.98 |  |  | 386.82 | 386.82
47 | ФССЦпг03-21-01-020 Пр.Минрегиона №354 от 20.07.11 | Перевозка грузов автомобилями-самосвалами грузоподъемностью 10 т, работающих вне карьера, на расстояние: до 20 км I класс груза ИНДЕКС К ПОЗИЦИИ(справочно): 3 Перевозка грузов автомобилями самосвалами грузоподъемность 10т. работающих вне карьера ЭМ=5,81 | 1 т груза | 9 | 15.35 |  | 15.35 |  | 138.15 |  | 138.15
Итого прямые затраты по смете в ценах 2001г. | [8 empty] | 18153.06 | 1800.68 | 309.56 | 33.01 |  | 172.04 |  | 2.81
Итого прямые затраты по смете с учетом коэффициентов к итогам | [8 empty] | 18377.67 | 1984.08 | 350.77 | 40.65 |  | 194.17 |  | 3.47
МДС35-IV п.4.7._При ремонте и реконструкции зданий и сооружений работы, аналогичные технологическим процессам в новом строительстве ОЗП=1,15; ЭМ=1,25; ЗПМ=1,25; ТЗ=1,15; ТЗМ=1,25 (Поз. 3-5, 8-10, 13-15, 18-20, 23-25, 28-30, 33-35, 38-40, 43-45) | [8 empty] | 224.61 | 183.4 | 41.2 | 7.64 |  | 22.128 |  | 0.655
Итого прямые затраты по смете с учетом индексов, в текущих ценах | [8 empty] | 95161.82 | 24455.79 | 2524.04 | 545.11 |  | 194.17 |  | 3.47
Накладные расходы | [8 empty] | 22014.59
80%*0.85 ФОТ (от 2596,84) (Поз. 1-2, 6-7, 11-12, 16-17, 21-22, 26-27, 31-32, 36-37, 41-42) | [8 empty] | 1765.85
123%*0.85 ФОТ (от 19367,52) (Поз. 3-5, 8-10, 13-15, 18-20, 23-25, 28-30, 33-35, 38-40, 43-45) | [8 empty] | 20248.74
Сметная прибыль | [8 empty] | 11290.12
68%*0.8 ФОТ (от 2596,84) (Поз. 1-2, 6-7, 11-12, 16-17, 21-22, 26-27, 31-32, 36-37, 41-42) | [8 empty] | 1412.68
75%*(0.85*0.8) ФОТ (от 19367,52) (Поз. 3-5, 8-10, 13-15, 18-20, 23-25, 28-30, 33-35, 38-40, 43-45) | [8 empty] | 9877.44
Итоги по смете:
Полы (ремонтно-строительные) | [8 empty] | 5803.69 |  |  |  |  | 24.52 |  | 0.19
Полы | [8 empty] | 118823.65 |  |  |  |  | 169.65 |  | 3.28
Погрузо-разгрузочные работы | [8 empty] | 3036.54
Перевозка грузов автотранспортом | [8 empty] | 802.65
Итого | [8 empty] | 128466.53 |  |  |  |  | 194.17 |  | 3.47
Материалы | [8 empty] | 68181.99
Машины и механизмы | [8 empty] | 2524.04
ФОТ | [8 empty] | 25000.9
Накладные расходы | [8 empty] | 22014.59
Сметная прибыль | [8 empty] | 11290.12
НДС 18% | [8 empty] | 23123.98
ВСЕГО по смете | [8 empty] | 151590.51 |  |  |  |  | 194.17 |  | 3.47
| Составил: | [5 empty] | Проверил: