## Дефектная ведомость
Приложение №4
к документации об открытом
аукционе в электронной форме
Показатели, используемые для определения соответствия потребностям заказчика и(или) эквивалентности предлагаемого к использованию при выполнении работ товара, их значения
№ пп | Показатели товара, их значения
1 | Полосовой горячекатаный прокат толщиной 10-75 мм, при ширине 100-200 мм, из углеродистой стали обыкновенного качества марки Ст3сп
2 | Угловой равнополочный горячекатаный прокат толщиной 11-30 мм, при ширине полки 180-200 мм, из углеродистой обыкновенного качества стали марки Ст6сп
3 | Сталь тонколистовая углеродистая обыкновенного качества толщиной 1,6-1,7 мм
4 | Герметик строительный "RDPRO", 300 мл
5 | Грунтовка "Тифенгрунд", КНАУФ
6 | Клей "Перлфикс", КНАУФ
7 | Шпаклевка "Унифлот", КНАУФ
8 | Шпаклевка "Фугенфюллер", КНАУФ
9 | Краска "Армофиниш"
10 | Трубы стальные сварные водогазопроводные с резьбой черные легкие (неоцинкованные) диаметр условного прохода 25 мм, толщина стенки 2,8 мм
11 | Плиты теплоизоляционные: перлитоцементные
12 | Трубки из вспененного полиэтилена (пенополиэтилен) "Термофлекс" диаметром 108х13 мм
13 | - Клапан воздушный КВК 160 945/4,2/1,18
14 | - Клапан воздушный КВК 125 953/4,2/1,18
15 | - Клапан воздушный КВК 100 830/4,2/1,18
16 | - Клапан воздушный АВК 300х200 2170/4,2/1,18
17 | - Клапан воздушный АВК 250х200 2040/4,2/1,18
18 | - Клапан воздушный АВК 200х200 1911/4,2/1,18
19 | - Клапан воздушный АВК 150х150 1465/4,2/1,18
20 | - Клапан воздушный АВК 100х150 1410/4,2/1,18
21 | - Клапан обратный КВО 250 1400/4,2/1,18
22 | - Клапан обратный КВО 200 1150/4,2/1,18
23 | - Клапан противопожарный ОКС-1-(60)-РВ 450*450 16550/4,2/1,18
24 | - Клапан противопожарный ОКС-1-(60)-РВ 300*200 17068/4,2/1,18
25 | - Клапан противопожарный ОКС-1-(60)-РВ 250*200 10140/4,2/1,18
26 | - Клапан воздушный КВК 200 1120/4,2/1,18
27 | - Клапан воздушный КВК 100 831/4,2/1,18
28 | - Клапан воздушный АВК 400х200 2499/4,2/1,18
29 | - Клапан воздушный АВК 200х200 1911/4,2/1,18
30 | - Клапан воздушный АВК 200*100 1221/4,2/1,18
31 | - Клапан обратный КВО 200 1150/4,2/1,18
32 | - Клапан обратный КВО 160 1110/4,2/1,18
33 | - Клапан обратный КВО 125 955/4,2/1,18
34 | - Клапан противопожарный ОКС-1-(60)-РВ 500*450 18686/4,2/1,18
35 | - Клапан противопожарный ОКС-1-(60)-РВ 400*200 15679/4,2/1,18
36 | - Клапан противопожарный ОКС-1-(60)-РВ 200*200 17068/4,2/1,18
37 | - Воздуховод гибкий Aluduct D203 1390/4,2/1,18
38 | - Воздуховод гибкий Aluduct D102 669/4,2/1,18
39 | - Клапан воздушный КВК 100 831/4,2/1,18
40 | - Клапан воздушный АВК 400х200 2499/4,2/1,18
41 | - Клапан воздушный АВК 400х200 2170/4,2/1,18
42 | - Клапан воздушный АВК 300х200 2170/4,2/1,18
43 | - Клапан воздушный АВК 250х200 2040/4,2/1,18
44 | - Клапан воздушный АВК 200х100 1911/4,2/1,18
45 | - Клапан воздушный АВК 100х150 1410/4,2/1,18
46 | - Клапан обратный КВО 250 1400/4,2/1,18
47 | - Клапан противопожарный ОКС-1-(60)-РВ 400*500 18686/4,2/1,18
48 | - Клапан противопожарный ОКС-1-(60)-РВ 500*250 17906/4,2/1,18
49 | - Клапан противопожарный ОКС-1-(60)-РВ 250*200 15143/4,2/1,18
50 | - Клапан воздушный КВК 125 953/4,2/1,18
51 | - Клапан воздушный КВК 100 831/4,2/1,18
52 | - Клапан воздушный АВК 350х200 2300/4,2/1,18
53 | - Клапан воздушный АВК 200х150 1669/4,2/1,18
54 | - Клапан воздушный АВК 150х150 1465/4,2/1,18
55 | - Воздуховод и фасонные изделия из оцинкованной стали толщиной 0,8 мм 738/4,2/1,18
56 | - Воздуховод и фасонные изделия из оцинкованной стали толщиной 0,7-0,5 мм 643/4,2/1,18
57 | - Клапан противопожарный ОКС-1-(60)-РВ 400*400 17403/4,2/1,18
58 | - Клапан противопожарный ОКС-1-(60)-РВ 350*200 17174/4,2/1,18
59 | - Клапан противопожарный ОКС-1-(60)-РВ 200*200 16733/4,2/1,18
60 | - Клапан воздушный АВК 150х150 1465/4,2/1,18
61 | - Клапан противопожарный ОКС-1-(60)-РВ 150*150 1465/4,2/1,18
62 | - Клапан воздушный АВК 200х150 1669/4,2/1,18
63 | - Клапан противопожарный ОКС-1-(60)-РВ 200*150 14967/4,2/1,18
64 | - Клапан противопожарный ОКС-1-(60)-РВ 150*150 14788/4,2/1,18
65 | - Клапан противопожарный ОКС-1-(60)-РВ 100*150 14788/4,2/1,18
66 | - Клапан воздушный КВК 250 2044/4,2/1,18
67 | - Клапан воздушный КВК 160 604/4,2/1,18
68 | - Клапан воздушный АВК 250х200 2040/4,2/1,18
69 | - Клапан обратный КВО 125 955/4,2/1,18
70 | - Клапан обратный КВО 100 920/4,2/1,18
71 | - Клапан противопожарный ОКС-1-(60)-РВ 250*200 10140/4,2/1,18
72 | - Клапан противопожарный ОКС-1-(60)-РВ 200*200 16733/4,2/1,18
73 | - Клапан противопожарный ОКС-1-(60)-РВ 200*150 14967/4,2/1,18
74 | - Клапан противопожарный ОКС-1-(60)-РВ 100*150 14788/4,2/1,18
75 | - Клапан противопожарный ОКС-1К-(60)-РВ D250 15481/4,2/1,18
76 | - Клапан воздушный КВК 160 945/4,2/1,18
77 | - Клапан воздушный КВК 100 831/4,2/1,18
78 | - Воздуховод гибкий Aluduct D127 822/4,2/1,18
79 | - Клапан воздушный КВК 250 2044/4,2/1,18
80 | - Клапан воздушный АВК 400х250 2993/4,2/1,18
81 | - Клапан обратный КВО 250 1400/4,2/1,18
82 | - Клапан обратный КВО 160 1110/4,2/1,18
83 | - Клапан противопожарный ОКС-1-(60)-РВ 300*250 6350/4,2/1,18
84 | - Клапан противопожарный ОКС-1-(60)-РВ 300*200 17068/4,2/1,18
85 | - Клапан противопожарный ОКС-1-(60)-РВ 250*200 15143/4,2/1,18
86 | - Клапан противопожарный ОКС-1-(60)-РВ 150*150 16565/4,2/1,18
87 | - Клапан обратный КВО 100 920/4,2/1,18
88 | - Светильник светодиодный подвесной 5000/4,2/1,18
89 | Крепления для воздуховодов и оборудования
90 | Провод ПВС ...
91 | - Провод ПВС 2*0,75 8,266/4,2/1,18
92 | - Провод ПВС 3*0,75 11,236/4,2/1,18
93 | - Воздуховод и фасонные изделия из оцинкованной стали толщиной 0,8 мм 738/4,2/1,18
94 | - Воздуховод и фасонные изделия из оцинкованной стали толщиной 0,7-0,5 мм 643/4,2/1,18
95 | - Воздуховод и фасонные изделия из оцинкованной стали толщиной 0,8 мм 738/4,2/1,18
96 | - Огнезащитное покрытие "ET Vent 60" 376,9/4,2/1,18
97 | - Воздуховод и фасонные изделия из оцинкованной стали толщиной 0,7-0,5 мм 643/4,2/1,18
98 | - Воздуховод и фасонные изделия из оцинкованной стали толщиной 0,7-0,5 мм 643/4,2/1,18
99 | - Воздуховод и фасонные изделия из оцинкованной стали толщиной 0,8 мм 738/4,2/1,18
100 | - Воздуховод и фасонные изделия из оцинкованной стали толщиной 0,7-0,5 мм 738/4,2/1,18
101 | - Потолок подвесной Албес 317,18/4,2/1,18
102 | - Панель пластиковая 227,98/4,2/1,18
103 | - Огнезащитное покрытие "ET Vent 60" 376,9/4,2/1,18
104 | - Огнезащитное покрытие "ET Vent 60" 376,9/4,2/1,18
105 | - Огнезащитное покрытие "ET Vent 60" 376,9/4,2/1,18
106 | - Воздуховод и фасонные изделия из оцинкованной стали толщиной 0,7-0,5 мм
107 | Наружный блок LU-H...
108 | - Наружный блок LU-H09КFA2 с внутренним блоком настенного типа LS-H09КFA2 с пультом управления и кронштейном
109 | - Наружный блок LU-H12КFA2 с внутренним блоком настенного типа LS-H12КFA2 с пультом управления и кронштейном 23030,53/4,2/1,18
110 | - Наружный блок LU-H12КFA2 с внутренним блоком настенного типа LS-H12КFA2 с пультом управления и кронштейном 23034,35/4,2/1,18
111 | - Наружный блок LU-H09КFA2 с внутренним блоком настенного типа LS-H09КFA2 с пультом управления и кронштейном 19373,25/4,2/1,18
112 | - Наружный блок LU-H12КFA2 с внутренним блоком настенного типа LS-H12КFA2 с пультом управления и кронштейном 23034,35/4,2/1,18
113 | - Вентилятор канальный WRW 90-50/45.6D 1463*43руб./4,2/1,18
114 | - Электропривод GDB 331.1E/KF 6100,84/4,2/1,18
115 | - Фильтр карманный FKR 90-50 G3 140*43/4,2/1,18
116 | - Вставка карманная фильтрующая класса G3 WFR 90-50 G3 67*43/4,2/1,18
117 | - Калорифер водяной WWN 90-50/3 446*43/4,2/1,18
118 | - Фильтр карманный FKR 90-50 F7 140*43/4,2/1,18
119 | - Вставка карманная фильтрующаякласса F7 WFR 90-50 F7 68*43/4,2/1,18
120 | - Секция бактерицидной обработки воздуха SBOW 40-20/87 1533*43/4,2/1,18
121 | - Смесительный узел SURP 80-6,3 825*43/4,2/1,18
122 | - Вентилятор канальный WRW 100-50/63.4D 1815*43/4,2/1,18
123 | - Гибкая вставка WG 100-50 46*43/4,2/1,18
124 | - Электропривод GDB 331.1E/KF 6100,84/4,2/1,18
125 | - Фильтр карманный FKR 100-50 G3 153*43/4,2/1,18
126 | - Вставка карманная фильтрующая класса G3 WFR 100-50 G3 68*43/4,2/1,18
127 | - Калорифер водяной WWN 100-50/3 479*43/4,2/1,18
128 | - Фильтр карманный FKR 100-50 F7 153*43/4,2/1,18
129 | - Вставка карманная фильтрующая класса F7 WFR 100-50 F7 83*43/4,2/1,18
130 | - Смесительный узел SURP 80-10,0 858*43/4,2/1,18
131 | - Гибкая вставка WG 100-50 46*43/4,2/1,18
132 | - Калорифер водяной WWN 100-50/3 479*43/4,2/1,18
133 | - Фильтр карманный FKR 100-50 F7 153*43/4,2/1,18
134 | - Вставка карманная фильтрующая класса F7 WFR 100-50 F7 83*43/4,2/1,18
135 | - Секция бактерицидной обработки воздуха SBOW 40-20/87 1533*43/4,2/1,18
136 | - Фильтр карманный FKR 100-50 F7 с вставкой карманной фильтрующей класса F7 WFR 100-50 F7
137 | - Смесительный узел SURP 80-10,0 858*43/4,2/1,18
138 | - Вентилятор канальный WRW 80-50/40.4D 1342*43/4,2/1,18
139 | - Электропривод GDB 331.1E/KF 6100,84/4,2/1,18
140 | - Фильтр карманный FKR 80-50 G3 119*43/4,2/1,18
141 | - Вставка карманная фильтрующая класса G3 WFR 80-50 G3 57*43/4,2/1,18
142 | - Калорифер водяной WWN 80-50/3 407*43/4,2/1,18
143 | - Фильтр карманный FKR 80-50 F7 119*43/4,2/1,18
144 | - Вставка карманная фильтрующая класса F7 WFR 80-50 F7 75*43/4,2/1,18
145 | - Вентилятор канальный WRW 60-30/28.4E 666*43/4,2/1,18
146 | - электропривод GDB 331.1E/KF 6100,84/4,2/1,18
147 | - Фильтр карманный FKR 60-30 G3 79*43/4,2/1,18
148 | - Вставка карманная фильтрующая класса G3 WFR 60-30 G3 34*43/4,2/1,18
149 | - Калорифер водяной WWN 60-30/3 242*43/4,2/1,18
150 | - Фильтр карманный FKR 60-30 F7 79*43/4,2/1,18
151 | - Вставка карманная фильтрующаякласса F7 WFR 60-30 F7 53*43/4,2/1,18
152 | - Смесительный узел SURP 40-2,5 649*43/4,2/1,18
153 | - Вентилятор канальный WRW 50-30/25.4E 534*43/4,2/1,18
154 | - Гибкая вставка WG 50-30 23*43/4,2/1,18
155 | - Фильтр карманный FKR 50-30 G3 70*43/4,2/1,18
156 | - Вставка карманная фильтрующая класса G3 WFR 50-30 G3 31*43/4,2/1,18
157 | - Калорифер водяной WWN 50-30/3 226*43/4,2/1,18
158 | - Фильтр карманный FKR 50-30 F7 70*43/4,2/1,18
159 | - Вставка карманная фильтрующая класса F7 WFR 50-30 F7 36*43/4,2/1,18
160 | - Смесительный узел SURP 40-1,0 649*43/4,2/1,18
161 | - Вентилятор канальный WRW 60-35/31.4D 765*43/4,2/1,18
162 | - Гибкая вставка WG 60-35 25*43/4,2/1,18
163 | - Шумоглушитель SG 60-35 166*43/4,2/1,18
164 | - Вентилятор канальный WRW 80-50/40.6D 1271*43/4,2/1,18
165 | - Гибкая вставка WG 80-50 33*43/4,2/1,18
166 | - Вентилятор канальный WRW 70-40/35.4D 1150*43/4,2/1,18
167 | - Гибкая вставка WG 70-40 29*43/4,2/1,18
168 | - Клапан воздушный АВК 150х150 1465/4,2/1,18
169 | - Клапан противопожарный ОКС-1-(60)-РВ 300*200 17068/4,2/1,18
170 | - Клапан противопожарный ОКС-1-(60)-РВ 200*200 16733/4,2/1,18
171 | - Клапан противопожарный ОКС-1-(60)-РВ 200*150 14967/4,2/1,18
172 | - Клапан противопожарный ОКС-1-(60)-РВ 150*150 16565/4,2/1,18
173 | - Зонт над шахтой 1300х1150 7681,45/4,2/1,18
174 | - Вентилятор канальный WRW 50-30/25.4D 512*43/4,2/1,18
175 | - Гибкая вставка WG 50-30 23*43/1,18/4,2
176 | - Шумоглушитель SG 50-30 138*43/4,2/1,18
177 | - Клапан обратный КОП 300х300
178 | - Вентилятор канальный WNK 315/1 165*43/4,2/1,18
179 | - Хомут быстросъемный SKL 315 400,64/4,2/1,18
180 | - Шумоглушитель SGK 315/6 75*43/4,2/1,18
181 | - Клапан воздушный АВК 100х150 1410/4,2/1,18
182 | - Клапан обратный КОП 250х200 4831,85/4,2/1,18
183 | - Вентилятор канальный WRW 70-40/35.4D 1150*43/4,2/1,18
184 | - Клапан обратный КОП 700х400 7991,15/4,2/1,18
185 | - Вентилятор канальный WNK 315/1 165*43/4,2/1,18
186 | - Хомут быстросъемный SKL 315
187 | - Шумоглушитель SGK 315/6 75*43/4,2/1,18
188 | - Фильтр карманный сечением 600х300 мм класс H11 в корпусе ФЯС-11С3 5.1Ф
189 | - Клапан обратный КОП 250х250 4831,85/4,2/1,18
190 | - Вентилятор канальный WNK 100/1 77*43/4,2/1,18
191 | - Хомут быстросъемный SKL 100 171,68/4,2/1,18
192 | - Шумоглушитель SGK 100/6 29*43/4,2/1,18
193 | - Хомут быстросъемный SKL 100 400,64/4,2/1,18
194 | - Клапан обратный КОП 150х300
195 | - Вентилятор канальный WNK 160/1 101*43/4,2/1,18
196 | - Хомут быстросъемный SKL 160 213/4,2/1,18
197 | - Шумоглушитель SGK 160/6 39*43/4,2/1,18
198 | - Зимний комплект НЭК-220-25
199 | - ШУВ (шкаф управления вентиляцией) 42743,37/4,2/1,18
200 | - Шкаф управления противопожарными клапанами ШУПК 33451,31/4,2/1,18
201 | - Шкаф ШРНП-12 2240,31/4,2/1,18
202 | - Датчик температуры TG -К330 1074,16/4,2/1,18
203 | - Датчик температуры накладной ST-C1/PT1000 994,22/4,2/1,18
204 | - Контроллер OPTIGO OP 10 9314,36/4,2/1,18
205 | - Термостат защиты от замерзания PBFP-6 с кронштейном KIT-PBFP 4060,59/4,2/1,18
206 | - Изоляция б=9 мм Dy=76 K-FLEX KF 144,32/4,2/1,18
207 | - Изоляция б=9 мм Dy=57 K-FLEX KF 107,29/4,2/1,18
208 | - Изоляция б=9 мм Dy=45 K-FLEX KF 89,8/4,2/1,18
209 | - Изоляция б=9 мм Dy=38 K-FLEX KF 74,98/4,2/1,18
210 | - Изоляция б=9 мм Dy=20 K-FLEX KF 41,88/4,2/1,18
211 | - Труба ПВХ гофр. с протяжкой 32мм 27,60/4,2/1,18
212 | - Труба ПВХ гофр. с протяжкой 16мм 9,22/4,2/1,18
213 | - Кабель ППГнг-HF 3*1,5 91,24/4,2/1,18
214 | - Кабель ППГнг-HF 4*1,5 135,74/4,2/1,18
215 | - Кабель ППГнг-HF 5*6 383,79/4,2/1,18
216 | Пена монтажная: для герметизации стыков в баллончике емкостью 0,85 л
217 | Отражающая изоляция "Пенофол 2000" тип С, самоклеящийся, толщина 8 мм
218 | Хомуты для крепления кронштейнов оцинкованный
219 | Зонты вентиляционных систем из листовой и сортовой стали, прямоугольные, диаметром шахты 2000 мм
220 | Диффузоры потолочные пластиковые "АРКТОС" марки ДПУ универсальные ДПУ-М, диаметр 100 мм
221 | Диффузоры потолочные пластиковые "АРКТОС" марки ДПУ универсальные ДПУ-М, диаметр 125 мм
222 | Диффузоры потолочные пластиковые "АРКТОС" марки ДПУ универсальные ДПУ-М, диаметр 160 мм
223 | Диффузоры потолочные пластиковые "АРКТОС" марки ДПУ универсальные ДПУ-М, диаметр 200 мм
224 | Решетки приточные алюминиевые типа ...
225 | - Решетки приточные алюминиевые типа АМР размером 200х100 мм
226 | - Решетки приточные алюминиевые типа РП размером 200х100 мм
227 | - Решетки приточные алюминиевые типа АМР размером 200х100 мм
228 | Решетки приточные алюминиевые типа ...
229 | - Решетки приточные алюминиевые типа АМР размером 300х100 мм
230 | - Решетки приточные алюминиевые типа РП размером 300х100 мм
231 | Решетки приточные алюминиевые типа...
232 | - Решетки приточные алюминиевые типаАМР размером 300х150 мм
233 | - Решетки приточные алюминиевые типа АМР размером 300х150 мм
234 | Решетки приточные алюминиевые типа АМР размером 400х100 мм
235 | Решетки приточные алюминиевые типа АМР размером 400х150 мм
236 | Клапаны обратные общего назначения из листовой и сортовой стали прямоугольного сечения Коп-3 периметром...
237 | - Клапаны обратные общего назначения из листовой и сортовой стали прямоугольного сечения Коп-3 периметром1800 мм
238 | - Клапаны обратные общего назначения из листовой и сортовой стали прямоугольного сечения Коп-3 периметром2000 мм
239 | - Клапаны обратные общего назначения из листовой и сортовой стали прямоугольного сечения Коп-3 периметром2200 мм
240 | Решетки вентиляционные металличнаружные АРН, размером 950х650 мм
241 | Решетки вентиляционные металлическиенаружные АРН , размером 1500х750 мм
242 | Решетки вентиляционные наружные АРН, размером 300х650 мм
243 | Решетки вентиляционные наружные типа АРН размером 1350х650 мм
244 | Заслонка регулирующая ZR 50-30 "KORF"
245 | Заслонка регулирующая ZR 60-30 "KORF"
246 | Заслонка регулирующая ZR 80-50 "KORF"
247 | Заслонка регулирующая ZR 90-50 "KORF"
248 | Заслонка регулирующая ZR 100-50 "KORF"
249 | Решетки вентиляционные наружные из оцинкованной стали марки РН, размером 250х600 мм
250 | Решетки вентиляционные наружные из оцинкованной стали марки РН, размером 850х600 мм
251 | Вставки гибкие из брезента и сортовой стали марки WG 60-30
252 | Вставки гибкие из брезента и сортовой стали марки WG 80-50
253 | Вставки гибкие из брезента и сортовой стали марки WG 90-50
254 | Глушители шума прямоугольного сечения канальные пластинчатые марка KORF SG ...
255 | - Глушители шума прямоугольного сечения канальные пластинчатые марка KORF SG 60-30, размер 600х300х1014 мм
256 | - Глушители шума прямоугольного сечения канальные пластинчатые марка KORF SG 50-30, размер 600х300х1014 мм
257 | Глушители шума прямоугольного сечения канальные пластинчатые марка KORF SG 70-40, размер 700х400х1014 мм
258 | Глушители шума прямоугольного сечения канальные пластинчатые марка KORF SG 80-50, размер 800х500х1014 мм
259 | Глушители шума прямоугольного сечения канальные пластинчатые марка KORF SG 90-50, размер 900х500х1016 мм
260 | Глушители шума прямоугольного сечения канальные пластинчатые марка KORF SG 100-50, размер 1000х500х1016 мм
261 | Воздуховоды типа: ALUDUCT (POLAR BEAR) неизолированные гибкие диаметром 102 мм
262 | Воздуховоды типа ALUDUCT (POLAR BEAR) неизолированные гибкие диаметром 127 мм
263 | Воздуховоды типа ALUDUCT (POLAR BEAR) неизолированные гибкие диаметром 160 мм
264 | Воздуховоды типа ALUDUCT (POLAR BEAR) неизолированные гибкие диаметром 203 мм
265 | Краны шаровые BUGATTI для воды и пара стандартные НН с размером резьбы 1/2
266 | Кабель силовой с медными жилами с поливинилхлоридной изоляцией и оболочкой, не распространяющий горение, с низким дымо- и газовыделением марки ВВГнг-FRLS, с числом жил - 5 и сечением 1,5 мм2
267 | Трубы медные круглые тянутые и холоднокатаные (марки меди М2, М3), наружным диаметром 1/4" , толщиной стенки 0,8 мм
268 | Трубы медные круглые тянутые и холоднокатаные (марки меди М2, М3), наружным диаметром 3/8", толщиной стенки 0,8 мм