## Локальная смета
СОГЛАСОВАНО: | [11 empty] | УТВЕРЖДАЮ:
_________________ | [11 empty] | _________________
" _____ " ________________ 2013 г. | [11 empty] | "______ " _______________2013 г.
МБУЗ ГКП № 5
(наименование стройки)
ЛОКАЛЬНЫЙ СМЕТНЫЙ РАСЧЕТ №
(локальная смета)
|  | на | Капитальный ремонт вентиляции в поликлинике № 4, ул. Куйбышева, 111
(наименование работ и затрат, наименование объекта)
Основание: проект 01-2011-ОВ
|  |  | Сметная стоимость _______________________________________________________________________________________________ | [5 empty] | ___________________________8680253,20 |  | руб.
|  |  | строительных работ _______________________________________________________________________________________________ | [5 empty] | _______________________________________________________________________________________________6631,052 |  | тыс. руб.
|  |  | монтажных работ _______________________________________________________________________________________________ | [5 empty] | _______________________________________________________________________________________________725,094 |  | тыс. руб.
|  |  | Средства на оплату труда _______________________________________________________________________________________________ | [5 empty] | ___________________________950,970 |  | тыс. руб.
|  |  | Сметная трудоемкость _______________________________________________________________________________________________ | [5 empty] | _______________________________________________________________________________________________8014 |  | чел.час
Составлен(а) в текущих (прогнозных) ценах по состоянию на 2 квартал 2013 г
№ пп | Обосно- вание | Наименование | Ед. изм. | Кол. | Стоимость единицы, руб. |  |  |  | Общая стоимость, руб. |  |  |  |  | Т/з осн. раб.на ед. | Т/з осн. раб. Всего | Общая масса обору-дования, т
[5 empty] | Всего | В том числе |  |  | Обору- дование | Всего | В том числе
[6 empty] | Осн.З/п | Эк.Маш | З/пМех |  |  | Осн.З/п | Эк.Маш | З/пМех
1 | 2 | 3 | 4 | 5 | 6 | 7 | 8 | 9 | 10 | 11 | 12 | 13 | 14 | 15 | 16 | 17
Раздел 1. Вентиляция
Демонтажные работы
1 | ФЕРр65-30-1 В ред. пр. № 207 Минрегиона РФ | Разборка воздуховодов из листовой стали толщиной: до 0,9 мм диаметром/периметром до 165 мм /540 мм | 100 м2 поверхности воздуховодов | 9.7 | 431.18 | 407.73 | 23.45 | 8.7 |  | 4182.45 | 3954.98 | 227.47 | 84.39 | 47.8 | 463.66
Система П1
2 | ФЕР20-03-001-02 В ред. пр. № 253 Минрегиона РФ | Установка вентиляторов радиальных массой: до 0,12 т | 1 вентилятор | 1 | 105.05 | 76.77 | 14.18 | 0.41 |  | 105.05 | 76.77 | 14.18 | 0.41 | 9 | 9
3 | Прайс-лист | Вентилятор канальный WRW 90-50/45.6D 1463*43руб./4,2/1,18 | шт | 1 | 12693.5 |  |  |  |  | 12693.5
4 | ФЕР20-02-018-01 В ред. пр. № 253 Минрегиона РФ | Установка вставок гибких к радиальным вентиляторам | 1 м2 | 1.4 | 54.79 | 50.26 | 0.87 |  |  | 76.71 | 70.36 | 1.22 |  | 5.75 | 8.05
5 | ФССЦ-301-4750 И1-Пр. Минрегион от 03.08.10 №359 | Вставки гибкие из брезента и сортовой стали марки WG 90-50 | шт. | 2 | 337.85 |  |  |  |  | 675.7
6 | ФЕР20-02-002-01 В ред. пр. № 253 Минрегиона РФ | Установка решеток жалюзийных площадью в свету: до 0,5 м2 | 1 решетка | 3 | 19.56 | 13.1 | 2.37 |  |  | 58.68 | 39.3 | 7.11 |  | 1.46 | 4.38
7 | ФССЦ-301-4439 И1-Пр. Минрегион от 03.08.10 №359 | Решетки вентиляционные наружные из оцинкованной стали марки РН, размером 250х600 мм | шт. | 2 | 140.11 |  |  |  |  | 280.22
8 | ФССЦ-301-4447 И1-Пр. Минрегион от 03.08.10 №359 | Решетки вентиляционные наружные из оцинкованной стали марки РН, размером 850х600 мм | шт. | 1 | 480.66 |  |  |  |  | 480.66
9 | ФЕР20-02-006-09 В ред. пр. № 253 Минрегиона РФ | Установка заслонок воздушных и клапанов воздушных КВР с электрическим или пневматическим приводом: периметром до 4000 мм | 1 шт. | 1 | 90.8 | 40.45 | 7.29 | 0.27 |  | 90.8 | 40.45 | 7.29 | 0.27 | 4.51 | 4.51
10 | Прайс-лист | Электропривод GDB 331.1E/KF 6100,84/4,2/1,18 | шт | 1 | 1231 |  |  |  |  | 1231
11 | ФССЦ-301-2990 И1-Пр. Минрегион от 03.08.10 №359 | Заслонка регулирующая ZR 90-50 "KORF" | шт. | 1 | 1440.51 |  |  |  |  | 1440.51
12 | ФЕР20-05-001-01 В ред. пр. № 253 Минрегиона РФ | Установка фильтров ячейковых | 1 м2 поверхности в свету | 0.45 | 250.19 | 38.92 | 6.7 |  |  | 112.59 | 17.51 | 3.02 |  | 4.14 | 1.86
13 | Прайс-лист | Фильтр карманный FKR 90-50 G3 140*43/4,2/1,18 | шт | 1 | 1214.69 |  |  |  |  | 1214.69
14 | Прайс-лист | Вставка карманная фильтрующая класса G3 WFR 90-50 G3 67*43/4,2/1,18 | шт | 1 | 581.32 |  |  |  |  | 581.32
15 | ФЕР20-04-002-01 В ред. пр. № 253 Минрегиона РФ | Установка калориферов массой: до 0,1 т | 1 калорифер | 1 | 116.19 | 45.29 | 13.47 | 0.41 |  | 116.19 | 45.29 | 13.47 | 0.41 | 5.31 | 5.31
16 | Прайс-лист | Калорифер водяной WWN 90-50/3 446*43/4,2/1,18 | шт | 1 | 3869.65 |  |  |  |  | 3869.65
17 | ФЕР20-02-016-09 В ред. пр. № 253 Минрегиона РФ | Установка глушителей шума вентиляционных установок пластинчатых типа SG 90-50 | 1 пластина | 1 | 22.36 | 9.39 | 4.34 |  |  | 22.36 | 9.39 | 4.34 |  | 1.06 | 1.06
18 | ФССЦ-301-6615 И4-Пр. Минрегион от 11.11.11 №535 | Глушители шума прямоугольного сечения канальные пластинчатые марка KORF SG 90-50, размер 900х500х1016 мм | шт. | 1 | 2184.59 |  |  |  |  | 2184.59
19 | ФЕР20-05-001-01 В ред. пр. № 253 Минрегиона РФ | Установка фильтров ячейковых | 1 м2 поверхности в свету | 0.45 | 250.19 | 38.92 | 6.7 |  |  | 112.59 | 17.51 | 3.02 |  | 4.14 | 1.86
20 | Прайс-лист | Фильтр карманный FKR 90-50 F7 140*43/4,2/1,18 | шт | 1 | 1214.69 |  |  |  |  | 1214.69
21 | Прайс-лист | Вставка карманная фильтрующаякласса F7 WFR 90-50 F7 68*43/4,2/1,18 | шт | 1 | 589 |  |  |  |  | 589
22 | ФЕР20-04-002-01 В ред. пр. № 253 Минрегиона РФ | Установка секции бактерицидной обработки воздуха массой: до 0,1 т (прим) | 1 калорифер | 1 | 116.19 | 45.29 | 13.47 | 0.41 |  | 116.19 | 45.29 | 13.47 | 0.41 | 5.31 | 5.31
23 | Прайс-лист | Секция бактерицидной обработки воздуха SBOW 40-20/87 1533*43/4,2/1,18 | шт | 1 | 13300.85 |  |  |  |  | 13300.85
24 | ФЕР18-06-004-01 В ред. пр. № 253 Минрегиона РФ | Установка узлов тепловых элеваторных номером: 1, 2 КОЭФ. К ПОЗИЦИИ: МАТ=0 к расх. | 1 узел | 1 | 128.06 | 99.66 | 28.4 | 1.35 |  | 128.06 | 99.66 | 28.4 | 1.35 | 10.36 | 10.36
25 | Прайс-лист | Смесительный узел SURP 80-6,3 825*43/4,2/1,18 | шт | 1 | 7157.99 |  |  |  |  | 7157.99
26 | ФЕР20-02-002-01 В ред. пр. № 253 Минрегиона РФ | Установка диффузоров | 1 решетка | 5 | 19.56 | 13.1 | 2.37 |  |  | 97.8 | 65.5 | 11.85 |  | 1.46 | 7.3
27 | ФССЦ-301-1057 И1-Пр. Минрегион от 04.03.10 №94 | Диффузоры потолочные пластиковые "АРКТОС" марки ДПУ универсальные ДПУ-М, диаметр 160 мм | шт. | 1 | 137.6 |  |  |  |  | 137.6
28 | ФССЦ-301-1056 И1-Пр. Минрегион от 04.03.10 №94 | Диффузоры потолочные пластиковые "АРКТОС" марки ДПУ универсальные ДПУ-М, диаметр 125 мм | шт. | 2 | 98.37 |  |  |  |  | 196.74
29 | ФССЦ-301-1055 И1-Пр. Минрегион от 04.03.10 №94 | Диффузоры потолочные пластиковые "АРКТОС" марки ДПУ универсальные ДПУ-М, диаметр 100 мм | шт. | 2 | 88.41 |  |  |  |  | 176.82
30 | ФЕР20-02-002-01 В ред. пр. № 253 Минрегиона РФ | Установка решеток жалюзийных площадью в свету: до 0,5 м2 | 1 решетка | 35 | 19.56 | 13.1 | 2.37 |  |  | 684.6 | 458.5 | 82.95 |  | 1.46 | 51.1
31 | ФССЦ-301-1448 И2-Пр. Минрегион от 15.12.10 №656 | Решетки приточные алюминиевые типа АМР размером 400х150 мм | шт. | 2 | 155.75 |  |  |  |  | 311.5
32 | ФССЦ-301-1447 И2-Пр. Минрегион от 15.12.10 №656 | Решетки приточные алюминиевые типа АМР размером 400х100 мм | шт. | 1 | 151.46 |  |  |  |  | 151.46
33 | ФССЦ-301-1425 И2-Пр. Минрегион от 15.12.10 №656 | Решетки приточные алюминиевые типа АМР размером 300х100 мм | шт. | 2 | 127.31 |  |  |  |  | 254.62
34 | ФССЦ-301-1403 И2-Пр. Минрегион от 15.12.10 №656 | Решетки приточные алюминиевые типа АМР размером 200х100 мм | шт. | 30 | 117.88 |  |  |  |  | 3536.4
35 | ФЕР20-01-001-01 В ред. пр. № 253 Минрегиона РФ | Прокладка воздуховодов гибких | 100 м2 поверхности воздуховодов | 0.06 | 2045.07 | 1467.1 | 143.32 | 7.02 |  | 122.7 | 88.03 | 8.6 | 0.42 | 167.86 | 10.07
36 | ФССЦ-301-8140 И1-Пр. Минрегион от 03.08.10 №359 | Воздуховоды типа ALUDUCT (POLAR BEAR) неизолированные гибкие диаметром 160 мм | м2 | 1.5 | 67.95 |  |  |  |  | 101.93
37 | ФССЦ-301-8139 И1-Пр. Минрегион от 03.08.10 №359 | Воздуховоды типа ALUDUCT (POLAR BEAR) неизолированные гибкие диаметром 127 мм | м2 | 2.39 | 66.31 |  |  |  |  | 158.48
38 | ФССЦ-301-8138 И1-Пр. Минрегион от 03.08.10 №359 | Воздуховоды типа: ALUDUCT (POLAR BEAR) неизолированные гибкие диаметром 102 мм | м2 | 2 | 62.55 |  |  |  |  | 125.1
39 | ФЕР20-02-005-01 В ред. пр. № 253 Минрегиона РФ | Установка заслонок воздушных и клапанов воздушных КВР с ручным приводом: диаметром до 250 мм | 1 шт. | 5 | 27.39 | 10.94 | 1.71 |  |  | 136.95 | 54.7 | 8.55 |  | 1.22 | 6.1
40 | Пермстройцена | Клапан воздушный КВК 160 945/4,2/1,18 | шт | 1 | 190.68 |  |  |  |  | 190.68
41 | Пермстройцена | Клапан воздушный КВК 125 953/4,2/1,18 | шт | 2 | 192.29 |  |  |  |  | 384.58
42 | Пермстройцена | Клапан воздушный КВК 100 830/4,2/1,18 | шт | 2 | 167.47 |  |  |  |  | 334.94
43 | ФЕР20-02-005-06 В ред. пр. № 253 Минрегиона РФ | Установка заслонок воздушных и клапанов воздушных КВР с ручным приводом: периметром до 1000 мм | 1 шт. | 7 | 27.36 | 10.94 | 1.68 |  |  | 191.52 | 76.58 | 11.76 |  | 1.22 | 8.54
44 | Пермстройцена | Клапан воздушный АВК 300х200 2170/4,2/1,18 | шт | 2 | 437.85 |  |  |  |  | 875.7
45 | Пермстройцена | Клапан воздушный АВК 250х200 2040/4,2/1,18 | шт | 1 | 411.62 |  |  |  |  | 411.62
46 | Пермстройцена | Клапан воздушный АВК 200х200 1911/4,2/1,18 | шт | 1 | 385.59 |  |  |  |  | 385.59
47 | Пермстройцена | Клапан воздушный АВК 150х150 1465/4,2/1,18 | шт | 2 | 295.6 |  |  |  |  | 591.2
48 | Пермстройцена | Клапан воздушный АВК 100х150 1410/4,2/1,18 | шт | 1 | 284.5 |  |  |  |  | 284.5
49 | ФЕР20-02-004-01 В ред. пр. № 253 Минрегиона РФ | Установка клапанов обратных: диаметром до 355 мм | 1 клапан | 2 | 18.3 | 9.13 | 1.68 |  |  | 36.6 | 18.26 | 3.36 |  | 1.03 | 2.06
50 | Пермстройцена | Клапан обратный КВО 250 1400/4,2/1,18 | шт | 1 | 282.49 |  |  |  |  | 282.49
51 | Пермстройцена | Клапан обратный КВО 200 1150/4,2/1,18 | шт | 1 | 232.04 |  |  |  |  | 232.04
52 | ФЕР20-01-001-11 В ред. пр. № 253 Минрегиона РФ | Прокладка воздуховодов из листовой, оцинкованной стали и алюминия класса Н (нормальные) толщиной: 0,8 мм, периметром до 2400 мм | 100 м2 поверхности воздуховодов | 0.553 | 1366.59 | 874.52 | 112.14 | 3.78 |  | 755.72 | 483.61 | 62.01 | 2.09 | 100.06 | 55.33
53 | ФЕР20-01-001-03 В ред. пр. № 253 Минрегиона РФ | Прокладка воздуховодов из листовой, оцинкованной стали и алюминия класса Н (нормальные) толщиной: 0,8 мм, периметром 800, 1000 мм | 100 м2 поверхности воздуховодов | 0.011 | 1892.3 | 1343.25 | 114.81 | 5.54 |  | 20.82 | 14.78 | 1.26 | 0.06 | 153.69 | 1.69
54 | ФЕР20-01-001-12 В ред. пр. № 253 Минрегиона РФ | Прокладка воздуховодов из листовой, оцинкованной стали и алюминия класса Н (нормальные) толщиной: 0,7 мм, периметром до 3200 мм | 100 м2 поверхности воздуховодов | 0.051 | 1162.07 | 706.89 | 117.24 | 4.19 |  | 59.27 | 36.05 | 5.98 | 0.21 | 80.88 | 4.12
55 | ФЕР20-01-001-11 В ред. пр. № 253 Минрегиона РФ | Прокладка воздуховодов из листовой, оцинкованной стали и алюминия класса Н (нормальные) толщиной: 0,7 мм, периметром до 2400 мм | 100 м2 поверхности воздуховодов | 0.342 | 1366.59 | 874.52 | 112.14 | 3.78 |  | 467.37 | 299.09 | 38.35 | 1.29 | 100.06 | 34.22
56 | ФЕР20-01-001-10 В ред. пр. № 253 Минрегиона РФ | Прокладка воздуховодов из листовой, оцинкованной стали и алюминия класса Н (нормальные) толщиной: 0,7 мм, периметром от 1100 до 1600 мм | 100 м2 поверхности воздуховодов | 0.145 | 1658.47 | 1162.25 | 107.31 | 5.13 |  | 240.48 | 168.53 | 15.56 | 0.74 | 132.98 | 19.28
57 | ФЕР20-01-001-03 В ред. пр. № 253 Минрегиона РФ | Прокладка воздуховодов из листовой, оцинкованной стали и алюминия класса Н (нормальные) толщиной: 0,5 мм, периметром 800, 1000 мм | 100 м2 поверхности воздуховодов | 0.163 | 1892.3 | 1343.25 | 114.81 | 5.54 |  | 308.44 | 218.95 | 18.71 | 0.9 | 153.69 | 25.05
58 | ФЕР20-01-001-02 В ред. пр. № 253 Минрегиона РФ | Прокладка воздуховодов из листовой, оцинкованной стали и алюминия класса Н (нормальные) толщиной: 0,5 мм, периметром до 600 мм | 100 м2 поверхности воздуховодов | 0.511 | 2045.07 | 1467.1 | 143.32 | 7.02 |  | 1045.03 | 749.69 | 73.24 | 3.59 | 167.86 | 85.78
59 | ФЕР20-01-001-01 В ред. пр. № 253 Минрегиона РФ | Прокладка воздуховодов из листовой, оцинкованной стали и алюминия класса Н (нормальные) толщиной: 0,5 мм, диаметром до 200 мм | 100 м2 поверхности воздуховодов | 0.062 | 2045.07 | 1467.1 | 143.32 | 7.02 |  | 126.79 | 90.96 | 8.89 | 0.44 | 167.86 | 10.41
60 | Пермстройцена | Воздуховод и фасонные изделия из оцинкованной стали толщиной 0,8 мм 738/4,2/1,18 | м2 | 56,4 55,3+1,1 | 148.91 |  |  |  |  | 8398.52
61 | Пермстройцена | Воздуховод и фасонные изделия из оцинкованной стали толщиной 0,7-0,5 мм 643/4,2/1,18 | м2 | 124.8 | 129.74 |  |  |  |  | 16191.55
62 | ФЕР20-02-004-16 В ред. пр. № 253 Минрегиона РФ | Установка клапанов: огнезадерживающих периметром до 3200 мм | 1 клапан | 1 | 248.55 | 52 | 7.98 | 0.14 |  | 248.55 | 52 | 7.98 | 0.14 | 5.95 | 5.95
63 | Пермстройцена | Клапан противопожарный ОКС-1-(60)-РВ 450*450 16550/4,2/1,18 | шт | 1 | 3339.39 |  |  |  |  | 3339.39
64 | ФЕР20-02-004-15 В ред. пр. № 253 Минрегиона РФ | Установка клапанов: огнезадерживающих периметром до 1600 мм | 1 клапан | 2 | 212.7 | 36.46 | 4.02 |  |  | 425.4 | 72.92 | 8.04 |  | 4.02 | 8.04
65 | Пермстройцена | Клапан противопожарный ОКС-1-(60)-РВ 300*200 17068/4,2/1,18 | шт | 1 | 3443.91 |  |  |  |  | 3443.91
66 | Пермстройцена | Клапан противопожарный ОКС-1-(60)-РВ 250*200 10140/4,2/1,18 | шт | 1 | 2046 |  |  |  |  | 2046
67 | ФЕР26-02-008-03 В ред. пр. № 253 Минрегиона РФ | Огнезащитное покрытие металлоконструкций воздуховодов приточно-вытяжных систем составом "ET Vent 60" с пределом огнестойкости: 1,0 час КОЭФ. К ПОЗИЦИИ: МАТ=0 к расх. | 100 м2 обрабатываемой поверхности | 0.619 | 3421.36 | 2389.31 | 1032.05 |  |  | 2117.82 | 1478.98 | 638.84 |  | 276.54 | 171.18
68 | Прайс-лист | Огнезащитное покрытие "ET Vent 60" 376,9/4,2/1,18 | м2 | 61.9 | 76.05 |  |  |  |  | 4707.5
69 | ФЕР26-01-039-01 В ред. пр. № 253 Минрегиона РФ | Изоляция покрытий и перекрытий изделиями из волокнистых и зернистых материалов насухо | 1 м3 изоляции | 0.11 | 1722.72 | 98.29 | 57.3 |  |  | 189.5 | 10.81 | 6.3 |  | 10.58 | 1.16
70 | ФССЦ-104-0426 И1-Пр. Минрегион от 04.03.10 №94 | Отражающая изоляция "Пенофол 2000" тип С, самоклеящийся, толщина 8 мм | м2 | 13 | 43.65 |  |  |  |  | 567.45
71 | Прайс-лист | Крепления для воздуховодов и оборудования | кг | 150 | 32 |  |  |  |  | 4800
Система П2
72 | ФЕР20-03-001-03 В ред. пр. № 253 Минрегиона РФ | Установка вентиляторов радиальных массой: до 0,2 т | 1 вентилятор | 1 | 134 | 87.01 | 25.85 | 1.08 |  | 134 | 87.01 | 25.85 | 1.08 | 10.2 | 10.2
73 | Прайс-лист | Вентилятор канальный WRW 100-50/63.4D 1815*43/4,2/1,18 | шт | 1 | 15747.58 |  |  |  |  | 15747.58
74 | ФЕР20-02-018-01 В ред. пр. № 253 Минрегиона РФ | Установка вставок гибких к радиальным вентиляторам | 1 м2 | 1.5 | 54.79 | 50.26 | 0.87 |  |  | 82.19 | 75.39 | 1.31 |  | 5.75 | 8.63
75 | Прайс-лист | Гибкая вставка WG 100-50 46*43/4,2/1,18 | шт | 2 | 373.08 |  |  |  |  | 746.16
76 | ФЕР20-02-002-01 В ред. пр. № 253 Минрегиона РФ | Установка решеток жалюзийных площадью в свету: до 0,5 м2 | 1 решетка | 2 | 19.56 | 13.1 | 2.37 |  |  | 39.12 | 26.2 | 4.74 |  | 1.46 | 2.92
77 | ФССЦ-301-2626 И1-Пр. Минрегион от 04.03.10 №94 | Решетки вентиляционные наружные АРН, размером 300х650 мм | шт. | 2 | 719.15 |  |  |  |  | 1438.3
78 | ФЕР20-02-002-02 В ред. пр. № 253 Минрегиона РФ | Установка решеток жалюзийных площадью в свету: до 1,0 м2 | 1 решетка | 1 | 27.33 | 15.97 | 3.65 | 0.14 |  | 27.33 | 15.97 | 3.65 | 0.14 | 1.78 | 1.78
79 | ФССЦ-301-2569 прим И1-Пр. Минрегион от 04.03.10 №94 | Решетки вентиляционные металличнаружные АРН, размером 950х650 мм | шт. | 1 | 1527.67 |  |  |  |  | 1527.67
80 | ФЕР20-02-006-09 В ред. пр. № 253 Минрегиона РФ | Установка заслонок воздушных и клапанов воздушных КВР с электрическим или пневматическим приводом: периметром до 4000 мм | 1 шт. | 1 | 90.8 | 40.45 | 7.29 | 0.27 |  | 90.8 | 40.45 | 7.29 | 0.27 | 4.51 | 4.51
81 | Прайс-лист | Электропривод GDB 331.1E/KF 6100,84/4,2/1,18 | шт | 1 | 1231 |  |  |  |  | 1231
82 | ФССЦ-301-2991 И1-Пр. Минрегион от 03.08.10 №359 | Заслонка регулирующая ZR 100-50 "KORF" | шт. | 1 | 1552.88 |  |  |  |  | 1552.88
83 | ФЕР20-05-001-01 В ред. пр. № 253 Минрегиона РФ | Установка фильтров ячейковых | 1 м2 поверхности в свету | 0.5 | 250.19 | 38.92 | 6.7 |  |  | 125.1 | 19.46 | 3.35 |  | 4.14 | 2.07
84 | Прайс-лист | Фильтр карманный FKR 100-50 G3 153*43/4,2/1,18 | шт | 1 | 1327.48 |  |  |  |  | 1327.48
85 | Прайс-лист | Вставка карманная фильтрующая класса G3 WFR 100-50 G3 68*43/4,2/1,18 | шт | 1 | 589.99 |  |  |  |  | 589.99
86 | ФЕР20-04-002-01 В ред. пр. № 253 Минрегиона РФ | Установка калориферов массой: до 0,1 т | 1 калорифер | 1 | 116.19 | 45.29 | 13.47 | 0.41 |  | 116.19 | 45.29 | 13.47 | 0.41 | 5.31 | 5.31
87 | Прайс-лист | Калорифер водяной WWN 100-50/3 479*43/4,2/1,18 | шт | 1 | 4155.97 |  |  |  |  | 4155.97
88 | ФЕР20-02-016-09 В ред. пр. № 253 Минрегиона РФ | Установка глушителей шума вентиляционных установок пластинчатых типа SG 100-50 | 1 пластина | 1 | 22.36 | 9.39 | 4.34 |  |  | 22.36 | 9.39 | 4.34 |  | 1.06 | 1.06
89 | ФССЦ-301-6616 И4-Пр. Минрегион от 11.11.11 №535 | Глушители шума прямоугольного сечения канальные пластинчатые марка KORF SG 100-50, размер 1000х500х1016 мм | шт. | 1 | 2324.77 |  |  |  |  | 2324.77
90 | ФЕР20-05-001-01 В ред. пр. № 253 Минрегиона РФ | Установка фильтров ячейковых | 1 м2 поверхности в свету | 0.5 | 250.19 | 38.92 | 6.7 |  |  | 125.1 | 19.46 | 3.35 |  | 4.14 | 2.07
91 | Прайс-лист | Фильтр карманный FKR 100-50 F7 153*43/4,2/1,18 | шт | 1 | 1327.48 |  |  |  |  | 1327.48
92 | Прайс-лист | Вставка карманная фильтрующая класса F7 WFR 100-50 F7 83*43/4,2/1,18 | шт | 1 | 720 |  |  |  |  | 720
93 | ФЕР18-06-004-01 В ред. пр. № 253 Минрегиона РФ | Установка узлов тепловых элеваторных номером: 1, 2 КОЭФ. К ПОЗИЦИИ: МАТ=0 к расх. | 1 узел | 1 | 128.06 | 99.66 | 28.4 | 1.35 |  | 128.06 | 99.66 | 28.4 | 1.35 | 10.36 | 10.36
94 | Прайс-лист | Смесительный узел SURP 80-10,0 858*43/4,2/1,18 | шт | 1 | 7444.31 |  |  |  |  | 7444.31
95 | ФЕР20-02-002-01 В ред. пр. № 253 Минрегиона РФ | Установка диффузоров | 1 решетка | 8 | 19.56 | 13.1 | 2.37 |  |  | 156.48 | 104.8 | 18.96 |  | 1.46 | 11.68
96 | ФССЦ-301-1058 И1-Пр. Минрегион от 04.03.10 №94 | Диффузоры потолочные пластиковые "АРКТОС" марки ДПУ универсальные ДПУ-М, диаметр 200 мм | шт. | 4 | 183.26 |  |  |  |  | 733.04
97 | ФССЦ-301-1057 И1-Пр. Минрегион от 04.03.10 №94 | Диффузоры потолочные пластиковые "АРКТОС" марки ДПУ универсальные ДПУ-М, диаметр 160 мм | шт. | 1 | 137.6 |  |  |  |  | 137.6
98 | ФССЦ-301-1056 И1-Пр. Минрегион от 04.03.10 №94 | Диффузоры потолочные пластиковые "АРКТОС" марки ДПУ универсальные ДПУ-М, диаметр 125 мм | шт. | 2 | 98.37 |  |  |  |  | 196.74
99 | ФССЦ-301-1055 И1-Пр. Минрегион от 04.03.10 №94 | Диффузоры потолочные пластиковые "АРКТОС" марки ДПУ универсальные ДПУ-М, диаметр 100 мм | шт. | 1 | 88.41 |  |  |  |  | 88.41
100 | ФЕР20-02-002-01 В ред. пр. № 253 Минрегиона РФ | Установка решеток жалюзийных площадью в свету: до 0,5 м2 | 1 решетка | 37 | 19.56 | 13.1 | 2.37 |  |  | 723.72 | 484.7 | 87.69 |  | 1.46 | 54.02
101 | ФССЦ-301-1447 И2-Пр. Минрегион от 15.12.10 №656 | Решетки приточные алюминиевые типа АМР размером 400х100 мм | шт. | 1 | 151.46 |  |  |  |  | 151.46
102 | ФССЦ-301-1426 И2-Пр. Минрегион от 15.12.10 №656 | Решетки приточные алюминиевые типаАМР размером 300х150 мм | шт. | 1 | 137.17 |  |  |  |  | 137.17
103 | ФССЦ-301-1425 И2-Пр. Минрегион от 15.12.10 №656 | Решетки приточные алюминиевые типа АМР размером 300х100 мм | шт. | 7 | 127.31 |  |  |  |  | 891.17
104 | ФССЦ-301-1403 И2-Пр. Минрегион от 15.12.10 №656 | Решетки приточные алюминиевые типа АМР размером 200х100 мм | шт. | 28 | 117.88 |  |  |  |  | 3300.64
105 | ФЕР20-01-001-01 В ред. пр. № 253 Минрегиона РФ | Прокладка воздуховодов гибких | 100 м2 поверхности воздуховодов | 0.124 | 2045.07 | 1467.1 | 143.32 | 7.02 |  | 253.59 | 181.92 | 17.77 | 0.87 | 167.86 | 20.81
106 | ФССЦ-301-8141 И1-Пр. Минрегион от 03.08.10 №359 | Воздуховоды типа ALUDUCT (POLAR BEAR) неизолированные гибкие диаметром 203 мм | м2 | 7.6 | 80.72 |  |  |  |  | 613.47
107 | ФССЦ-301-8140 И1-Пр. Минрегион от 03.08.10 №359 | Воздуховоды типа ALUDUCT (POLAR BEAR) неизолированные гибкие диаметром 160 мм | м2 | 1.5 | 67.95 |  |  |  |  | 101.93
108 | ФССЦ-301-8139 И1-Пр. Минрегион от 03.08.10 №359 | Воздуховоды типа ALUDUCT (POLAR BEAR) неизолированные гибкие диаметром 127 мм | м2 | 2.4 | 66.31 |  |  |  |  | 159.14
109 | ФССЦ-301-8138 И1-Пр. Минрегион от 03.08.10 №359 | Воздуховоды типа: ALUDUCT (POLAR BEAR) неизолированные гибкие диаметром 102 мм | м2 | 0.96 | 62.55 |  |  |  |  | 60.05
110 | ФЕР20-02-005-01 В ред. пр. № 253 Минрегиона РФ | Установка заслонок воздушных и клапанов воздушных КВР с ручным приводом: диаметром до 250 мм | 1 шт. | 10 | 27.39 | 10.94 | 1.71 |  |  | 273.9 | 109.4 | 17.1 |  | 1.22 | 12.2
111 | Пермстройцена | Клапан воздушный КВК 200 1120/4,2/1,18 | шт | 4 | 225.99 |  |  |  |  | 903.96
112 | Пермстройцена | Клапан воздушный КВК 160 945/4,2/1,18 | шт | 3 | 190.68 |  |  |  |  | 572.04
113 | Пермстройцена | Клапан воздушный КВК 125 953/4,2/1,18 | шт | 2 | 192.29 |  |  |  |  | 384.58
114 | Пермстройцена | Клапан воздушный КВК 100 831/4,2/1,18 | шт | 1 | 167.68 |  |  |  |  | 167.68
115 | ФЕР20-02-005-07 В ред. пр. № 253 Минрегиона РФ | Установка заслонок воздушных и клапанов воздушных КВР с ручным приводом: периметром до 1600 мм | 1 шт. | 2 | 32.65 | 12.2 | 1.81 |  |  | 65.3 | 24.4 | 3.62 |  | 1.36 | 2.72
116 | Пермстройцена | Клапан воздушный АВК 400х200 2499/4,2/1,18 | шт | 2 | 504.24 |  |  |  |  | 1008.48
117 | ФЕР20-02-005-06 В ред. пр. № 253 Минрегиона РФ | Установка заслонок воздушных и клапанов воздушных КВР с ручным приводом: периметром до 1000 мм | 1 шт. | 7 | 27.36 | 10.94 | 1.68 |  |  | 191.52 | 76.58 | 11.76 |  | 1.22 | 8.54
118 | Пермстройцена | Клапан воздушный АВК 200х200 1911/4,2/1,18 | шт | 4 | 385.59 |  |  |  |  | 1542.36
119 | Пермстройцена | Клапан воздушный АВК 200*100 1221/4,2/1,18 | шт | 3 | 246.37 |  |  |  |  | 739.11
120 | ФЕР20-02-004-01 В ред. пр. № 253 Минрегиона РФ | Установка клапанов обратных: диаметром до 355 мм | 1 клапан | 5 | 18.3 | 9.13 | 1.68 |  |  | 91.5 | 45.65 | 8.4 |  | 1.03 | 5.15
121 | Пермстройцена | Клапан обратный КВО 200 1150/4,2/1,18 | шт | 1 | 232.04 |  |  |  |  | 232.04
122 | Пермстройцена | Клапан обратный КВО 160 1110/4,2/1,18 | шт | 3 | 223.97 |  |  |  |  | 671.91
123 | Пермстройцена | Клапан обратный КВО 125 955/4,2/1,18 | шт | 1 | 192.69 |  |  |  |  | 192.69
124 | ФЕР20-01-001-11 В ред. пр. № 253 Минрегиона РФ | Прокладка воздуховодов из листовой, оцинкованной стали и алюминия класса Н (нормальные) толщиной: 0,8 мм, периметром до 2400 мм | 100 м2 поверхности воздуховодов | 0.443 | 1366.59 | 874.52 | 112.14 | 3.78 |  | 605.4 | 387.41 | 49.68 | 1.67 | 100.06 | 44.33
125 | ФЕР20-01-001-03 В ред. пр. № 253 Минрегиона РФ | Прокладка воздуховодов из листовой, оцинкованной стали и алюминия класса Н (нормальные) толщиной: 0,8 мм, периметром 800, 1000 мм | 100 м2 поверхности воздуховодов | 0.012 | 1892.3 | 1343.25 | 114.81 | 5.54 |  | 22.71 | 16.12 | 1.38 | 0.07 | 153.69 | 1.84
126 | ФЕР20-01-001-12 В ред. пр. № 253 Минрегиона РФ | Прокладка воздуховодов из листовой, оцинкованной стали и алюминия класса Н (нормальные) толщиной: 0,7 мм, периметром до 3200 мм | 100 м2 поверхности воздуховодов | 0.262 | 1162.07 | 706.89 | 117.24 | 4.19 |  | 304.46 | 185.21 | 30.72 | 1.1 | 80.88 | 21.19
127 | ФЕР20-01-001-11 В ред. пр. № 253 Минрегиона РФ | Прокладка воздуховодов из листовой, оцинкованной стали и алюминия класса Н (нормальные) толщиной: 0,7 мм, периметром до 2400 мм | 100 м2 поверхности воздуховодов | 0.231 | 1366.59 | 874.52 | 112.14 | 3.78 |  | 315.68 | 202.01 | 25.9 | 0.87 | 100.06 | 23.11
128 | ФЕР20-01-001-10 В ред. пр. № 253 Минрегиона РФ | Прокладка воздуховодов из листовой, оцинкованной стали и алюминия класса Н (нормальные) толщиной: 0,7 мм, периметром от 1100 до 1600 мм | 100 м2 поверхности воздуховодов | 0.126 | 1658.47 | 1162.25 | 107.31 | 5.13 |  | 208.97 | 146.44 | 13.52 | 0.65 | 132.98 | 16.76
129 | ФЕР20-01-001-03 В ред. пр. № 253 Минрегиона РФ | Прокладка воздуховодов из листовой, оцинкованной стали и алюминия класса Н (нормальные) толщиной: 0,7 мм, периметром 800, 1000 мм | 100 м2 поверхности воздуховодов | 0.052 | 1892.3 | 1343.25 | 114.81 | 5.54 |  | 98.4 | 69.85 | 5.97 | 0.29 | 153.69 | 7.99
130 | ФЕР20-01-001-03 В ред. пр. № 253 Минрегиона РФ | Прокладка воздуховодов из листовой, оцинкованной стали и алюминия класса Н (нормальные) толщиной: 0,5 мм, периметром 800, 1000 мм | 100 м2 поверхности воздуховодов | 0.513 | 1892.3 | 1343.25 | 114.81 | 5.54 |  | 970.75 | 689.09 | 58.9 | 2.84 | 153.69 | 78.84
131 | ФЕР20-01-001-02 В ред. пр. № 253 Минрегиона РФ | Прокладка воздуховодов из листовой, оцинкованной стали и алюминия класса Н (нормальные) толщиной: 0,5 мм, периметром до 600 мм | 100 м2 поверхности воздуховодов | 0.41 | 2045.07 | 1467.1 | 143.32 | 7.02 |  | 838.48 | 601.51 | 58.76 | 2.88 | 167.86 | 68.82
132 | ФЕР20-01-001-01 В ред. пр. № 253 Минрегиона РФ | Прокладка воздуховодов из листовой, оцинкованной стали и алюминия класса Н (нормальные) толщиной: 0,5 мм, диаметром до 200 мм | 100 м2 поверхности воздуховодов | 0.143 | 2045.07 | 1467.1 | 143.32 | 7.02 |  | 292.45 | 209.8 | 20.49 | 1 | 167.86 | 24
133 | Пермстройцена | Воздуховод и фасонные изделия из оцинкованной стали толщиной 0,8 мм 738/4,2/1,18 | м2 | 45,5 44,3+1,2 | 148.91 |  |  |  |  | 6775.41
134 | Пермстройцена | Воздуховод и фасонные изделия из оцинкованной стали толщиной 0,7-0,5 мм 643/4,2/1,18 | м2 | 164.19 | 129.74 |  |  |  |  | 21302.01
135 | ФЕР20-02-004-16 В ред. пр. № 253 Минрегиона РФ | Установка клапанов: огнезадерживающих периметром до 3200 мм | 1 клапан | 1 | 248.55 | 52 | 7.98 | 0.14 |  | 248.55 | 52 | 7.98 | 0.14 | 5.95 | 5.95
136 | Пермстройцена | Клапан противопожарный ОКС-1-(60)-РВ 500*450 18686/4,2/1,18 | шт | 1 | 3770.38 |  |  |  |  | 3770.38
137 | ФЕР20-02-004-15 В ред. пр. № 253 Минрегиона РФ | Установка клапанов: огнезадерживающих периметром до 1600 мм | 1 клапан | 2 | 212.7 | 36.46 | 4.02 |  |  | 425.4 | 72.92 | 8.04 |  | 4.02 | 8.04
138 | Пермстройцена | Клапан противопожарный ОКС-1-(60)-РВ 400*200 15679/4,2/1,18 | шт | 1 | 3163.64 |  |  |  |  | 3163.64
139 | Пермстройцена | Клапан противопожарный ОКС-1-(60)-РВ 200*200 17068/4,2/1,18 | шт | 1 | 3443.91 |  |  |  |  | 3443.91
140 | ФЕР26-02-008-03 В ред. пр. № 253 Минрегиона РФ | Огнезащитное покрытие металлоконструкций воздуховодов приточно-вытяжных систем составом "ET Vent 60" с пределом огнестойкости: 1,0 час КОЭФ. К ПОЗИЦИИ: МАТ=0 к расх. | 100 м2 обрабатываемой поверхности | 0.498 | 3421.36 | 2389.31 | 1032.05 |  |  | 1703.84 | 1189.88 | 513.96 |  | 276.54 | 137.72
141 | Прайс-лист | Огнезащитное покрытие "ET Vent 60" 376,9/4,2/1,18 | м2 | 49.8 | 76.05 |  |  |  |  | 3787.29
142 | ФЕР26-01-039-01 В ред. пр. № 253 Минрегиона РФ | Изоляция покрытий и перекрытий изделиями из волокнистых и зернистых материалов насухо | 1 м3 изоляции | 0.12 | 1722.72 | 98.29 | 57.3 |  |  | 206.73 | 11.79 | 6.88 |  | 10.58 | 1.27
143 | ФССЦ-104-0426 И1-Пр. Минрегион от 04.03.10 №94 | Отражающая изоляция "Пенофол 2000" тип С, самоклеящийся, толщина 8 мм | м2 | 15 | 43.65 |  |  |  |  | 654.75
144 | Прайс-лист | Крепления для воздуховодов и оборудования | кг | 180 | 32 |  |  |  |  | 5760
Система П3
145 | ФЕР20-03-001-03 В ред. пр. № 253 Минрегиона РФ | Установка вентиляторов радиальных массой: до 0,2 т | 1 вентилятор | 1 | 134 | 87.01 | 25.85 | 1.08 |  | 134 | 87.01 | 25.85 | 1.08 | 10.2 | 10.2
146 | Прайс-лист | Вентилятор канальный WRW 100-50/63.4D 1815*43/4,2/1,18 | шт | 1 | 15747.58 |  |  |  |  | 15747.58
147 | ФЕР20-02-018-01 В ред. пр. № 253 Минрегиона РФ | Установка вставок гибких к радиальным вентиляторам | 1 м2 | 1.5 | 54.79 | 50.26 | 0.87 |  |  | 82.19 | 75.39 | 1.31 |  | 5.75 | 8.63
148 | Прайс-лист | Гибкая вставка WG 100-50 46*43/4,2/1,18 | шт | 2 | 373.08 |  |  |  |  | 746.16
149 | ФЕР20-02-002-03 В ред. пр. № 253 Минрегиона РФ | Установка решеток жалюзийных площадью в свету: до 1,5 м2 | 1 решетка | 1 | 34.96 | 18.93 | 4.63 | 0.14 |  | 34.96 | 18.93 | 4.63 | 0.14 | 2.11 | 2.11
150 | ФССЦ-301-2574 прим И1-Пр. Минрегион от 04.03.10 №94 | Решетки вентиляционные металлическиенаружные АРН , размером 1500х750 мм | шт. | 1 | 3012.7 |  |  |  |  | 3012.7
151 | ФЕР20-02-006-09 В ред. пр. № 253 Минрегиона РФ | Установка заслонок воздушных и клапанов воздушных КВР с электрическим или пневматическим приводом: периметром до 4000 мм | 1 шт. | 1 | 90.8 | 40.45 | 7.29 | 0.27 |  | 90.8 | 40.45 | 7.29 | 0.27 | 4.51 | 4.51
152 | Прайс-лист | Электропривод GDB 331.1E/KF 6100,84/4,2/1,18 | шт | 1 | 1231 |  |  |  |  | 1231
153 | ФССЦ-301-2991 И1-Пр. Минрегион от 03.08.10 №359 | Заслонка регулирующая ZR 100-50 "KORF" | шт. | 1 | 1552.88 |  |  |  |  | 1552.88
154 | ФЕР20-05-001-01 В ред. пр. № 253 Минрегиона РФ | Установка фильтров ячейковых | 1 м2 поверхности в свету | 0.5 | 250.19 | 38.92 | 6.7 |  |  | 125.1 | 19.46 | 3.35 |  | 4.14 | 2.07
155 | Прайс-лист | Фильтр карманный FKR 100-50 G3 153*43/4,2/1,18 | шт | 1 | 1327.48 |  |  |  |  | 1327.48
156 | Прайс-лист | Вставка карманная фильтрующая класса G3 WFR 100-50 G3 68*43/4,2/1,18 | шт | 1 | 589.99 |  |  |  |  | 589.99
157 | ФЕР20-04-002-01 В ред. пр. № 253 Минрегиона РФ | Установка калориферов массой: до 0,1 т | 1 калорифер | 1 | 116.19 | 45.29 | 13.47 | 0.41 |  | 116.19 | 45.29 | 13.47 | 0.41 | 5.31 | 5.31
158 | Прайс-лист | Калорифер водяной WWN 100-50/3 479*43/4,2/1,18 | шт | 1 | 4155.97 |  |  |  |  | 4155.97
159 | ФЕР20-02-016-09 В ред. пр. № 253 Минрегиона РФ | Установка глушителей шума вентиляционных установок пластинчатых типа SG 100-50 | 1 пластина | 1 | 22.36 | 9.39 | 4.34 |  |  | 22.36 | 9.39 | 4.34 |  | 1.06 | 1.06
160 | ФССЦ-301-6616 И4-Пр. Минрегион от 11.11.11 №535 | Глушители шума прямоугольного сечения канальные пластинчатые марка KORF SG 100-50, размер 1000х500х1016 мм | шт. | 1 | 2324.77 |  |  |  |  | 2324.77
161 | ФЕР20-05-001-01 В ред. пр. № 253 Минрегиона РФ | Установка фильтров ячейковых | 1 м2 поверхности в свету | 0.5 | 250.19 | 38.92 | 6.7 |  |  | 125.1 | 19.46 | 3.35 |  | 4.14 | 2.07
162 | Прайс-лист | Фильтр карманный FKR 100-50 F7 153*43/4,2/1,18 | шт | 1 | 1327.48 |  |  |  |  | 1327.48
163 | Прайс-лист | Вставка карманная фильтрующая класса F7 WFR 100-50 F7 83*43/4,2/1,18 | шт | 1 | 720.14 |  |  |  |  | 720.14
164 | ФЕР20-04-002-01 В ред. пр. № 253 Минрегиона РФ | Установка секции бактерицидной обработки воздуха массой: до 0,1 т (прим) | 1 калорифер | 1 | 116.19 | 45.29 | 13.47 | 0.41 |  | 116.19 | 45.29 | 13.47 | 0.41 | 5.31 | 5.31
165 | Прайс-лист | Секция бактерицидной обработки воздуха SBOW 40-20/87 1533*43/4,2/1,18 | шт | 1 | 13300.85 |  |  |  |  | 13300.85
166 | Прайс-лист | Фильтр карманный FKR 100-50 F7 с вставкой карманной фильтрующей класса F7 WFR 100-50 F7 | шт | 1 | 2471.58 |  |  |  |  | 2471.58
167 | ФЕР18-06-004-01 В ред. пр. № 253 Минрегиона РФ | Установка узлов тепловых элеваторных номером: 1, 2 КОЭФ. К ПОЗИЦИИ: МАТ=0 к расх. | 1 узел | 1 | 128.06 | 99.66 | 28.4 | 1.35 |  | 128.06 | 99.66 | 28.4 | 1.35 | 10.36 | 10.36
168 | Прайс-лист | Смесительный узел SURP 80-10,0 858*43/4,2/1,18 | шт | 1 | 7444.31 |  |  |  |  | 7444.31
169 | ФЕР20-02-002-01 В ред. пр. № 253 Минрегиона РФ | Установка диффузоров | 1 решетка | 6 | 19.56 | 13.1 | 2.37 |  |  | 117.36 | 78.6 | 14.22 |  | 1.46 | 8.76
170 | ФССЦ-301-1058 И1-Пр. Минрегион от 04.03.10 №94 | Диффузоры потолочные пластиковые "АРКТОС" марки ДПУ универсальные ДПУ-М, диаметр 200 мм | шт. | 4 | 183.26 |  |  |  |  | 733.04
171 | ФССЦ-301-1055 И1-Пр. Минрегион от 04.03.10 №94 | Диффузоры потолочные пластиковые "АРКТОС" марки ДПУ универсальные ДПУ-М, диаметр 100 мм | шт. | 2 | 88.41 |  |  |  |  | 176.82
172 | ФЕР20-02-002-01 В ред. пр. № 253 Минрегиона РФ | Установка решеток жалюзийных площадью в свету: до 0,5 м2 | 1 решетка | 44 | 19.56 | 13.1 | 2.37 |  |  | 860.64 | 576.4 | 104.28 |  | 1.46 | 64.24
173 | ФССЦ-301-1448 И2-Пр. Минрегион от 15.12.10 №656 | Решетки приточные алюминиевые типа АМР размером 400х150 мм | шт. | 2 | 155.75 |  |  |  |  | 311.5
174 | ФССЦ-301-1426 И2-Пр. Минрегион от 15.12.10 №656 | Решетки приточные алюминиевые типа АМР размером 300х150 мм | шт. | 5 | 137.17 |  |  |  |  | 685.85
175 | ФССЦ-301-1425 И2-Пр. Минрегион от 15.12.10 №656 | Решетки приточные алюминиевые типа АМР размером 300х100 мм | шт. | 2 | 127.31 |  |  |  |  | 254.62
176 | ФССЦ-301-1403 И2-Пр. Минрегион от 15.12.10 №656 | Решетки приточные алюминиевые типа АМР размером 200х100 мм | шт. | 35 | 117.88 |  |  |  |  | 4125.8
177 | ФЕР20-01-001-01 В ред. пр. № 253 Минрегиона РФ | Прокладка воздуховодов гибких | 100 м2 поверхности воздуховодов | 0.095 | 2045.07 | 1467.1 | 143.32 | 7.02 |  | 194.28 | 139.37 | 13.62 | 0.67 | 167.86 | 15.95
178 | Пермстройцена | Воздуховод гибкий Aluduct D203 1390/4,2/1,18 | шт | 1.2 | 280.47 |  |  |  |  | 336.56
179 | Пермстройцена | Воздуховод гибкий Aluduct D102 669/4,2/1,18 | шт | 0.6 | 134.99 |  |  |  |  | 80.99
180 | ФЕР20-02-005-01 В ред. пр. № 253 Минрегиона РФ | Установка заслонок воздушных и клапанов воздушных КВР с ручным приводом: диаметром до 250 мм | 1 шт. | 2 | 27.39 | 10.94 | 1.71 |  |  | 54.78 | 21.88 | 3.42 |  | 1.22 | 2.44
181 | Пермстройцена | Клапан воздушный КВК 100 831/4,2/1,18 | шт | 2 | 167.68 |  |  |  |  | 335.36
182 | ФЕР20-02-005-07 В ред. пр. № 253 Минрегиона РФ | Установка заслонок воздушных и клапанов воздушных КВР с ручным приводом: периметром до 1600 мм | 1 шт. | 2 | 32.65 | 12.2 | 1.81 |  |  | 65.3 | 24.4 | 3.62 |  | 1.36 | 2.72
183 | Пермстройцена | Клапан воздушный АВК 400х200 2499/4,2/1,18 | шт | 2 | 504.24 |  |  |  |  | 1008.48
184 | ФЕР20-02-005-06 В ред. пр. № 253 Минрегиона РФ | Установка заслонок воздушных и клапанов воздушных КВР с ручным приводом: периметром до 1000 мм | 1 шт. | 10 | 27.36 | 10.94 | 1.68 |  |  | 273.6 | 109.4 | 16.8 |  | 1.22 | 12.2
185 | Пермстройцена | Клапан воздушный АВК 400х200 2170/4,2/1,18 | шт | 1 | 473.85 |  |  |  |  | 473.85
186 | Пермстройцена | Клапан воздушный АВК 300х200 2170/4,2/1,18 | шт | 1 | 473.85 |  |  |  |  | 473.85
187 | Пермстройцена | Клапан воздушный АВК 250х200 2040/4,2/1,18 | шт | 3 | 411.62 |  |  |  |  | 1234.86
188 | Пермстройцена | Клапан воздушный АВК 200х200 1911/4,2/1,18 | шт | 1 | 385.59 |  |  |  |  | 385.59
750 | Пермстройцена | Клапан воздушный АВК 200х100 1911/4,2/1,18 | шт | 1 | 385.59 |  |  |  |  | 385.59
190 | Пермстройцена | Клапан воздушный АВК 150х150 1465/4,2/1,18 | шт | 1 | 295.6 |  |  |  |  | 295.6
191 | Пермстройцена | Клапан воздушный АВК 100х150 1410/4,2/1,18 | шт | 2 | 284.5 |  |  |  |  | 569
192 | ФЕР20-02-004-01 В ред. пр. № 253 Минрегиона РФ | Установка клапанов обратных: диаметром до 355 мм | 1 клапан | 4 | 18.3 | 9.13 | 1.68 |  |  | 73.2 | 36.52 | 6.72 |  | 1.03 | 4.12
193 | Пермстройцена | Клапан обратный КВО 250 1400/4,2/1,18 | шт | 1 | 282.49 |  |  |  |  | 282.49
194 | Пермстройцена | Клапан обратный КВО 200 1150/4,2/1,18 | шт | 1 | 232.04 |  |  |  |  | 232.04
195 | Пермстройцена | Клапан обратный КВО 160 1110/4,2/1,18 | шт | 2 | 223.97 |  |  |  |  | 447.94
196 | ФЕР20-01-001-11 В ред. пр. № 253 Минрегиона РФ | Прокладка воздуховодов из листовой, оцинкованной стали и алюминия класса Н (нормальные) толщиной: 0,8 мм, периметром до 2400 мм | 100 м2 поверхности воздуховодов | 0.074 | 1366.59 | 874.52 | 112.14 | 3.78 |  | 101.13 | 64.71 | 8.3 | 0.28 | 100.06 | 7.4
197 | ФЕР20-01-001-03 В ред. пр. № 253 Минрегиона РФ | Прокладка воздуховодов из листовой, оцинкованной стали и алюминия класса Н (нормальные) толщиной: 0,8 мм, периметром 800, 1000 мм | 100 м2 поверхности воздуховодов | 0.015 | 1892.3 | 1343.25 | 114.81 | 5.54 |  | 28.38 | 20.15 | 1.72 | 0.08 | 153.69 | 2.31
198 | ФЕР20-01-001-12 В ред. пр. № 253 Минрегиона РФ | Прокладка воздуховодов из листовой, оцинкованной стали и алюминия класса Н (нормальные) толщиной: 0,7 мм, периметром до 3200 мм | 100 м2 поверхности воздуховодов | 0.054 | 1162.07 | 706.89 | 117.24 | 4.19 |  | 62.75 | 38.17 | 6.33 | 0.23 | 80.88 | 4.37
199 | ФЕР20-01-001-11 В ред. пр. № 253 Минрегиона РФ | Прокладка воздуховодов из листовой, оцинкованной стали и алюминия класса Н (нормальные) толщиной: 0,7 мм, периметром до 2400 мм | 100 м2 поверхности воздуховодов | 0.221 | 1366.59 | 874.52 | 112.14 | 3.78 |  | 302.02 | 193.27 | 24.78 | 0.84 | 100.06 | 22.11
200 | ФЕР20-01-001-10 В ред. пр. № 253 Минрегиона РФ | Прокладка воздуховодов из листовой, оцинкованной стали и алюминия класса Н (нормальные) толщиной: 0,7 мм, периметром от 1100 до 1600 мм | 100 м2 поверхности воздуховодов | 0.118 | 1658.47 | 1162.25 | 107.31 | 5.13 |  | 195.7 | 137.15 | 12.66 | 0.61 | 132.98 | 15.69
201 | ФЕР20-01-001-03 В ред. пр. № 253 Минрегиона РФ | Прокладка воздуховодов из листовой, оцинкованной стали и алюминия класса Н (нормальные) толщиной: 0,7 мм, периметром 800, 1000 мм | 100 м2 поверхности воздуховодов | 0.13 | 1892.3 | 1343.25 | 114.81 | 5.54 |  | 246 | 174.62 | 14.93 | 0.72 | 153.69 | 19.98
202 | ФЕР20-01-001-03 В ред. пр. № 253 Минрегиона РФ | Прокладка воздуховодов из листовой, оцинкованной стали и алюминия класса Н (нормальные) толщиной: 0,5 мм, периметром 800, 1000 мм | 100 м2 поверхности воздуховодов | 0.592 | 1892.3 | 1343.25 | 114.81 | 5.54 |  | 1120.24 | 795.2 | 67.97 | 3.28 | 153.69 | 90.98
203 | ФЕР20-01-001-02 В ред. пр. № 253 Минрегиона РФ | Прокладка воздуховодов из листовой, оцинкованной стали и алюминия класса Н (нормальные) толщиной: 0,5 мм, периметром до 600 мм | 100 м2 поверхности воздуховодов | 0.363 | 2045.07 | 1467.1 | 143.32 | 7.02 |  | 742.36 | 532.56 | 52.03 | 2.55 | 167.86 | 60.93
204 | ФЕР20-01-001-01 В ред. пр. № 253 Минрегиона РФ | Прокладка воздуховодов из листовой, оцинкованной стали и алюминия класса Н (нормальные) толщиной: 0,5 мм, диаметром до 200 мм | 100 м2 поверхности воздуховодов | 0.057 | 2045.07 | 1467.1 | 143.32 | 7.02 |  | 116.57 | 83.62 | 8.17 | 0.4 | 167.86 | 9.57
205 | Пермстройцена | Воздуховод и фасонные изделия из оцинкованной стали толщиной 0,8 мм 738/4,2/1,18 | м2 | 8,9 7,4+1,5 | 148.91 |  |  |  |  | 1325.3
206 | Пермстройцена | Воздуховод и фасонные изделия из оцинкованной стали толщиной 0,7-0,5 мм 643/4,2/1,18 | м2 | 153,5 5,4+22,1+11,8+13+59,2+36,3+5,7 | 129.74 |  |  |  |  | 19915.09
207 | ФЕР20-02-004-16 В ред. пр. № 253 Минрегиона РФ | Установка клапанов: огнезадерживающих периметром до 3200 мм | 1 клапан | 1 | 248.55 | 52 | 7.98 | 0.14 |  | 248.55 | 52 | 7.98 | 0.14 | 5.95 | 5.95
208 | Пермстройцена | Клапан противопожарный ОКС-1-(60)-РВ 400*500 18686/4,2/1,18 | шт | 1 | 3770.38 |  |  |  |  | 3770.38
209 | ФЕР20-02-004-15 В ред. пр. № 253 Минрегиона РФ | Установка клапанов: огнезадерживающих периметром до 1600 мм | 1 клапан | 2 | 212.7 | 36.46 | 4.02 |  |  | 425.4 | 72.92 | 8.04 |  | 4.02 | 8.04
210 | Пермстройцена | Клапан противопожарный ОКС-1-(60)-РВ 500*250 17906/4,2/1,18 | шт | 1 | 3612.99 |  |  |  |  | 3612.99
211 | Пермстройцена | Клапан противопожарный ОКС-1-(60)-РВ 250*200 15143/4,2/1,18 | шт | 1 | 3055.49 |  |  |  |  | 3055.49
212 | ФЕР26-02-008-03 В ред. пр. № 253 Минрегиона РФ | Огнезащитное покрытие металлоконструкций воздуховодов приточно-вытяжных систем составом "ET Vent 60" с пределом огнестойкости: 1,0 час КОЭФ. К ПОЗИЦИИ: МАТ=0 к расх. | 100 м2 обрабатываемой поверхности | 0.098 | 3421.36 | 2389.31 | 1032.05 |  |  | 335.29 | 234.15 | 101.14 |  | 276.54 | 27.1
213 | Прайс-лист | Огнезащитное покрытие "ET Vent 60" 376,9/4,2/1,18 | м2 | 9.8 | 76.05 |  |  |  |  | 745.29
214 | ФЕР26-01-039-01 В ред. пр. № 253 Минрегиона РФ | Изоляция покрытий и перекрытий изделиями из волокнистых и зернистых материалов насухо | 1 м3 изоляции | 0.26 | 1722.72 | 98.29 | 57.3 |  |  | 447.91 | 25.56 | 14.9 |  | 10.58 | 2.75
215 | ФССЦ-104-0426 И1-Пр. Минрегион от 04.03.10 №94 | Отражающая изоляция "Пенофол 2000" тип С, самоклеящийся, толщина 8 мм | м2 | 26 | 43.65 |  |  |  |  | 1134.9
216 | Прайс-лист | Крепления для воздуховодов и оборудования | кг | 180 | 32 |  |  |  |  | 5760
Система П4
217 | ФЕР20-03-001-02 В ред. пр. № 253 Минрегиона РФ | Установка вентиляторов радиальных массой: до 0,12 т | 1 вентилятор | 1 | 105.05 | 76.77 | 14.18 | 0.41 |  | 105.05 | 76.77 | 14.18 | 0.41 | 9 | 9
218 | Прайс-лист | Вентилятор канальный WRW 80-50/40.4D 1342*43/4,2/1,18 | шт | 1 | 11643.66 |  |  |  |  | 11643.66
219 | ФЕР20-02-018-01 В ред. пр. № 253 Минрегиона РФ | Установка вставок гибких к радиальным вентиляторам | 1 м2 | 1.3 | 54.79 | 50.26 | 0.87 |  |  | 71.23 | 65.34 | 1.13 |  | 5.75 | 7.48
220 | ФССЦ-301-4749 И1-Пр. Минрегион от 03.08.10 №359 | Вставки гибкие из брезента и сортовой стали марки WG 80-50 | шт. | 2 | 293.89 |  |  |  |  | 587.78
221 | ФЕР20-02-002-03 В ред. пр. № 253 Минрегиона РФ | Установка решеток жалюзийных площадью в свету: до 1,5 м2 | 1 решетка | 1 | 34.96 | 18.93 | 4.63 | 0.14 |  | 34.96 | 18.93 | 4.63 | 0.14 | 2.11 | 2.11
222 | ФССЦ-301-2640 прим И1-Пр. Минрегион от 04.03.10 №94 | Решетки вентиляционные наружные типа АРН размером 1350х650 мм | шт. | 1 | 2179.8 |  |  |  |  | 2179.8
223 | ФЕР20-02-006-09 В ред. пр. № 253 Минрегиона РФ | Установка заслонок воздушных и клапанов воздушных КВР с электрическим или пневматическим приводом: периметром до 4000 мм | 1 шт. | 1 | 90.8 | 40.45 | 7.29 | 0.27 |  | 90.8 | 40.45 | 7.29 | 0.27 | 4.51 | 4.51
224 | Прайс-лист | Электропривод GDB 331.1E/KF 6100,84/4,2/1,18 | шт | 1 | 1231 |  |  |  |  | 1231
225 | ФССЦ-301-2989 И1-Пр. Минрегион от 03.08.10 №359 | Заслонка регулирующая ZR 80-50 "KORF" | шт. | 1 | 1215.74 |  |  |  |  | 1215.74
226 | ФЕР20-05-001-01 В ред. пр. № 253 Минрегиона РФ | Установка фильтров ячейковых | 1 м2 поверхности в свету | 0.4 | 250.19 | 38.92 | 6.7 |  |  | 100.08 | 15.57 | 2.68 |  | 4.14 | 1.66
227 | Прайс-лист | Фильтр карманный FKR 80-50 G3 119*43/4,2/1,18 | шт | 1 | 1032.49 |  |  |  |  | 1032.49
228 | Прайс-лист | Вставка карманная фильтрующая класса G3 WFR 80-50 G3 57*43/4,2/1,18 | шт | 1 | 494.55 |  |  |  |  | 494.55
229 | ФЕР20-04-002-01 В ред. пр. № 253 Минрегиона РФ | Установка калориферов массой: до 0,1 т | 1 калорифер | 1 | 116.19 | 45.29 | 13.47 | 0.41 |  | 116.19 | 45.29 | 13.47 | 0.41 | 5.31 | 5.31
230 | Прайс-лист | Калорифер водяной WWN 80-50/3 407*43/4,2/1,18 | шт | 1 | 3531.28 |  |  |  |  | 3531.28
231 | ФЕР20-02-016-09 В ред. пр. № 253 Минрегиона РФ | Установка глушителей шума вентиляционных установок пластинчатых типа SG 80-50 | 1 пластина | 1 | 22.36 | 9.39 | 4.34 |  |  | 22.36 | 9.39 | 4.34 |  | 1.06 | 1.06
232 | ФССЦ-301-6616 И4-Пр. Минрегион от 11.11.11 №535 | Глушители шума прямоугольного сечения канальные пластинчатые марка KORF SG 100-50, размер 1000х500х1016 мм | шт. | 1 | 2324.77 |  |  |  |  | 2324.77
233 | ФЕР20-05-001-01 В ред. пр. № 253 Минрегиона РФ | Установка фильтров ячейковых | 1 м2 поверхности в свету | 0.4 | 250.19 | 38.92 | 6.7 |  |  | 100.08 | 15.57 | 2.68 |  | 4.14 | 1.66
234 | Прайс-лист | Фильтр карманный FKR 80-50 F7 119*43/4,2/1,18 | шт | 1 | 1032.49 |  |  |  |  | 1032.49
235 | Прайс-лист | Вставка карманная фильтрующая класса F7 WFR 80-50 F7 75*43/4,2/1,18 | шт | 1 | 650.73 |  |  |  |  | 650.73
236 | ФЕР18-06-004-01 В ред. пр. № 253 Минрегиона РФ | Установка узлов тепловых элеваторных номером: 1, 2 КОЭФ. К ПОЗИЦИИ: МАТ=0 к расх. | 1 узел | 1 | 128.06 | 99.66 | 28.4 | 1.35 |  | 128.06 | 99.66 | 28.4 | 1.35 | 10.36 | 10.36
237 | Прайс-лист | Смесительный узел SURP 80-6,3 825*43/4,2/1,18 | шт | 1 | 7157.99 |  |  |  |  | 7157.99
238 | ФЕР20-02-002-01 В ред. пр. № 253 Минрегиона РФ | Установка диффузоров | 1 решетка | 3 | 19.56 | 13.1 | 2.37 |  |  | 58.68 | 39.3 | 7.11 |  | 1.46 | 4.38
239 | ФССЦ-301-1056 И1-Пр. Минрегион от 04.03.10 №94 | Диффузоры потолочные пластиковые "АРКТОС" марки ДПУ универсальные ДПУ-М, диаметр 125 мм | шт. | 1 | 98.37 |  |  |  |  | 98.37
240 | ФССЦ-301-1055 И1-Пр. Минрегион от 04.03.10 №94 | Диффузоры потолочные пластиковые "АРКТОС" марки ДПУ универсальные ДПУ-М, диаметр 100 мм | шт. | 2 | 88.41 |  |  |  |  | 176.82
241 | ФЕР20-02-002-01 В ред. пр. № 253 Минрегиона РФ | Установка решеток жалюзийных площадью в свету: до 0,5 м2 | 1 решетка | 40 | 19.56 | 13.1 | 2.37 |  |  | 782.4 | 524 | 94.8 |  | 1.46 | 58.4
242 | ФССЦ-301-1426 И2-Пр. Минрегион от 15.12.10 №656 | Решетки приточные алюминиевые типа АМР размером 300х150 мм | шт. | 2 | 137.17 |  |  |  |  | 274.34
243 | ФССЦ-301-1425 И2-Пр. Минрегион от 15.12.10 №656 | Решетки приточные алюминиевые типа АМР размером 300х100 мм | шт. | 9 | 127.31 |  |  |  |  | 1145.79
244 | ФССЦ-301-1403 И2-Пр. Минрегион от 15.12.10 №656 | Решетки приточные алюминиевые типа АМР размером 200х100 мм | шт. | 29 | 117.88 |  |  |  |  | 3418.52
245 | ФЕР20-01-001-01 В ред. пр. № 253 Минрегиона РФ | Прокладка воздуховодов гибких | 100 м2 поверхности воздуховодов | 0.031 | 2045.07 | 1467.1 | 143.32 | 7.02 |  | 63.4 | 45.48 | 4.44 | 0.22 | 167.86 | 5.2
246 | ФССЦ-301-8139 И1-Пр. Минрегион от 03.08.10 №359 | Воздуховоды типа ALUDUCT (POLAR BEAR) неизолированные гибкие диаметром 127 мм | м2 | 1.2 | 66.31 |  |  |  |  | 79.57
247 | ФССЦ-301-8138 И1-Пр. Минрегион от 03.08.10 №359 | Воздуховоды типа: ALUDUCT (POLAR BEAR) неизолированные гибкие диаметром 102 мм | м2 | 1.9 | 62.55 |  |  |  |  | 118.85
248 | ФЕР20-02-005-01 В ред. пр. № 253 Минрегиона РФ | Установка заслонок воздушных и клапанов воздушных КВР с ручным приводом: диаметром до 250 мм | 1 шт. | 3 | 27.39 | 10.94 | 1.71 |  |  | 82.17 | 32.82 | 5.13 |  | 1.22 | 3.66
249 | Пермстройцена | Клапан воздушный КВК 125 953/4,2/1,18 | шт | 1 | 192.29 |  |  |  |  | 192.29
250 | Пермстройцена | Клапан воздушный КВК 100 831/4,2/1,18 | шт | 2 | 167.68 |  |  |  |  | 335.36
251 | ФЕР20-02-005-07 В ред. пр. № 253 Минрегиона РФ | Установка заслонок воздушных и клапанов воздушных КВР с ручным приводом: периметром до 1600 мм | 1 шт. | 2 | 32.65 | 12.2 | 1.81 |  |  | 65.3 | 24.4 | 3.62 |  | 1.36 | 2.72
252 | Пермстройцена | Клапан воздушный АВК 400х200 2499/4,2/1,18 | шт | 1 | 504.24 |  |  |  |  | 504.24
253 | Пермстройцена | Клапан воздушный АВК 350х200 2300/4,2/1,18 | шт | 1 | 464.08 |  |  |  |  | 464.08
254 | ФЕР20-02-005-06 В ред. пр. № 253 Минрегиона РФ | Установка заслонок воздушных и клапанов воздушных КВР с ручным приводом: периметром до 1000 мм | 1 шт. | 7 | 27.36 | 10.94 | 1.68 |  |  | 191.52 | 76.58 | 11.76 |  | 1.22 | 8.54
255 | Пермстройцена | Клапан воздушный АВК 250х200 2040/4,2/1,18 | шт | 1 | 411.62 |  |  |  |  | 411.62
256 | Пермстройцена | Клапан воздушный АВК 200х200 1911/4,2/1,18 | шт | 2 | 385.59 |  |  |  |  | 771.18
257 | Пермстройцена | Клапан воздушный АВК 200х150 1669/4,2/1,18 | шт | 1 | 336.76 |  |  |  |  | 336.76
258 | Пермстройцена | Клапан воздушный АВК 150х150 1465/4,2/1,18 | шт | 1 | 295.6 |  |  |  |  | 295.6
259 | Пермстройцена | Клапан воздушный АВК 100х150 1410/4,2/1,18 | шт | 2 | 284.5 |  |  |  |  | 569
260 | ФЕР20-02-004-01 В ред. пр. № 253 Минрегиона РФ | Установка клапанов обратных: диаметром до 355 мм | 1 клапан | 1 | 18.3 | 9.13 | 1.68 |  |  | 18.3 | 9.13 | 1.68 |  | 1.03 | 1.03
261 | Пермстройцена | Клапан обратный КВО 200 1150/4,2/1,18 | шт | 1 | 232.04 |  |  |  |  | 232.04
262 | ФЕР20-01-001-11 В ред. пр. № 253 Минрегиона РФ | Прокладка воздуховодов из листовой, оцинкованной стали и алюминия класса Н (нормальные) толщиной: 0,8 мм, периметром до 2400 мм | 100 м2 поверхности воздуховодов | 0.02 | 1366.59 | 874.52 | 112.14 | 3.78 |  | 27.33 | 17.49 | 2.24 | 0.08 | 100.06 | 2
263 | ФЕР20-01-001-10 В ред. пр. № 253 Минрегиона РФ | Прокладка воздуховодов из листовой, оцинкованной стали и алюминия класса Н (нормальные) толщиной: 0,8 мм, периметром от 1100 до 1600 мм | 100 м2 поверхности воздуховодов | 0.052 | 1658.47 | 1162.25 | 107.31 | 5.13 |  | 86.24 | 60.44 | 5.58 | 0.27 | 132.98 | 6.92
264 | ФЕР20-01-001-03 В ред. пр. № 253 Минрегиона РФ | Прокладка воздуховодов из листовой, оцинкованной стали и алюминия класса Н (нормальные) толщиной: 0,8 мм, периметром 800, 1000 мм | 100 м2 поверхности воздуховодов | 0.005 | 1892.3 | 1343.25 | 114.81 | 5.54 |  | 9.46 | 6.72 | 0.57 | 0.03 | 153.69 | 0.77
265 | ФЕР20-01-001-12 В ред. пр. № 253 Минрегиона РФ | Прокладка воздуховодов из листовой, оцинкованной стали и алюминия класса Н (нормальные) толщиной: 0,7 мм, периметром до 3200 мм | 100 м2 поверхности воздуховодов | 0.039 | 1162.07 | 706.89 | 117.24 | 4.19 |  | 45.32 | 27.57 | 4.57 | 0.16 | 80.88 | 3.15
266 | ФЕР20-01-001-11 В ред. пр. № 253 Минрегиона РФ | Прокладка воздуховодов из листовой, оцинкованной стали и алюминия класса Н (нормальные) толщиной: 0,7 мм, периметром до 2400 мм | 100 м2 поверхности воздуховодов | 0.12 | 1366.59 | 874.52 | 112.14 | 3.78 |  | 163.99 | 104.94 | 13.46 | 0.45 | 100.06 | 12.01
267 | ФЕР20-01-001-10 В ред. пр. № 253 Минрегиона РФ | Прокладка воздуховодов из листовой, оцинкованной стали и алюминия класса Н (нормальные) толщиной: 0,7 мм, периметром от 1100 до 1600 мм | 100 м2 поверхности воздуховодов | 0.107 | 1658.47 | 1162.25 | 107.31 | 5.13 |  | 177.46 | 124.36 | 11.48 | 0.55 | 132.98 | 14.23
268 | ФЕР20-01-001-03 В ред. пр. № 253 Минрегиона РФ | Прокладка воздуховодов из листовой, оцинкованной стали и алюминия класса Н (нормальные) толщиной: 0,5-0,7 мм, периметром 800, 1000 мм | 100 м2 поверхности воздуховодов | 0.615 | 1892.3 | 1343.25 | 114.81 | 5.54 |  | 1163.76 | 826.1 | 70.61 | 3.41 | 153.69 | 94.52
269 | ФЕР20-01-001-02 В ред. пр. № 253 Минрегиона РФ | Прокладка воздуховодов из листовой, оцинкованной стали и алюминия класса Н (нормальные) толщиной: 0,5 мм, периметром до 600 мм | 100 м2 поверхности воздуховодов | 0.398 | 2045.07 | 1467.1 | 143.32 | 7.02 |  | 813.94 | 583.91 | 57.04 | 2.79 | 167.86 | 66.81
270 | ФЕР20-01-001-01 В ред. пр. № 253 Минрегиона РФ | Прокладка воздуховодов из листовой, оцинкованной стали и алюминия класса Н (нормальные) толщиной: 0,5 мм, диаметром до 200 мм | 100 м2 поверхности воздуховодов | 0.003 | 2045.07 | 1467.1 | 143.32 | 7.02 |  | 6.14 | 4.4 | 0.43 | 0.02 | 167.86 | 0.5
271 | Пермстройцена | Воздуховод и фасонные изделия из оцинкованной стали толщиной 0,8 мм 738/4,2/1,18 | шт | 0.77 | 148.91 |  |  |  |  | 114.66
272 | Пермстройцена | Воздуховод и фасонные изделия из оцинкованной стали толщиной 0,7-0,5 мм 643/4,2/1,18 | шт | 12.82 | 129.74 |  |  |  |  | 1663.27
273 | ФЕР20-02-004-15 В ред. пр. № 253 Минрегиона РФ | Установка клапанов: огнезадерживающих периметром до 1600 мм | 1 клапан | 3 | 212.7 | 36.46 | 4.02 |  |  | 638.1 | 109.38 | 12.06 |  | 4.02 | 12.06
274 | Пермстройцена | Клапан противопожарный ОКС-1-(60)-РВ 400*400 17403/4,2/1,18 | шт | 1 | 3511.5 |  |  |  |  | 3511.5
275 | Пермстройцена | Клапан противопожарный ОКС-1-(60)-РВ 350*200 17174/4,2/1,18 | шт | 1 | 3465.29 |  |  |  |  | 3465.29
276 | Пермстройцена | Клапан противопожарный ОКС-1-(60)-РВ 200*200 16733/4,2/1,18 | шт | 1 | 3376.31 |  |  |  |  | 3376.31
277 | ФЕР26-02-008-03 В ред. пр. № 253 Минрегиона РФ | Огнезащитное покрытие металлоконструкций воздуховодов приточно-вытяжных систем составом "ET Vent 60" с пределом огнестойкости: 1,0 час КОЭФ. К ПОЗИЦИИ: МАТ=0 к расх. | 100 м2 обрабатываемой поверхности | 0.085 | 3421.36 | 2389.31 | 1032.05 |  |  | 290.82 | 203.1 | 87.72 |  | 276.54 | 23.51
278 | Прайс-лист | Огнезащитное покрытие "ET Vent 60" 376,9/4,2/1,18 | м2 | 8.5 | 76.05 |  |  |  |  | 646.43
279 | ФЕР26-01-039-01 В ред. пр. № 253 Минрегиона РФ | Изоляция покрытий и перекрытий изделиями из волокнистых и зернистых материалов насухо | 1 м3 изоляции | 0.215 | 1722.72 | 98.29 | 57.3 |  |  | 370.38 | 21.13 | 12.32 |  | 10.58 | 2.27
280 | ФССЦ-104-0426 И1-Пр. Минрегион от 04.03.10 №94 | Отражающая изоляция "Пенофол 2000" тип С, самоклеящийся, толщина 8 мм | м2 | 21.5 | 43.65 |  |  |  |  | 938.48
281 | Прайс-лист | Крепления для воздуховодов и оборудования | кг | 170 | 32 |  |  |  |  | 5440
Система П5
282 | ФЕР20-03-001-01 В ред. пр. № 253 Минрегиона РФ | Установка вентиляторов радиальных массой: до 0,05 т | 1 вентилятор | 1 | 76.56 | 55.79 | 6.67 | 0.14 |  | 76.56 | 55.79 | 6.67 | 0.14 | 6.54 | 6.54
283 | Прайс-лист | Вентилятор канальный WRW 60-30/28.4E 666*43/4,2/1,18 | шт | 1 | 5778.45 |  |  |  |  | 5778.45
284 | ФЕР20-02-018-01 В ред. пр. № 253 Минрегиона РФ | Установка вставок гибких к радиальным вентиляторам | 1 м2 | 0.9 | 54.79 | 50.26 | 0.87 |  |  | 49.31 | 45.23 | 0.78 |  | 5.75 | 5.18
285 | ФССЦ-301-4746 И1-Пр. Минрегион от 03.08.10 №359 | Вставки гибкие из брезента и сортовой стали марки WG 60-30 | шт. | 2 | 224.21 |  |  |  |  | 448.42
286 | ФЕР20-02-006-08 В ред. пр. № 253 Минрегиона РФ | Установка заслонок воздушных и клапанов воздушных КВР с электрическим или пневматическим приводом: периметром до 2400 мм | 1 шт. | 1 | 55.69 | 22.51 | 4.42 | 0.14 |  | 55.69 | 22.51 | 4.42 | 0.14 | 2.51 | 2.51
287 | Прайс-лист | электропривод GDB 331.1E/KF 6100,84/4,2/1,18 | шт | 1 | 1231 |  |  |  |  | 1231
288 | ФССЦ-301-2986 И1-Пр. Минрегион от 03.08.10 №359 | Заслонка регулирующая ZR 60-30 "KORF" | шт. | 1 | 776.44 |  |  |  |  | 776.44
289 | ФЕР20-05-001-01 В ред. пр. № 253 Минрегиона РФ | Установка фильтров ячейковых | 1 м2 поверхности в свету | 0.18 | 250.19 | 38.92 | 6.7 |  |  | 45.03 | 7.01 | 1.21 |  | 4.14 | 0.75
290 | Прайс-лист | Фильтр карманный FKR 60-30 G3 79*43/4,2/1,18 | шт | 1 | 685.43 |  |  |  |  | 685.43
291 | Прайс-лист | Вставка карманная фильтрующая класса G3 WFR 60-30 G3 34*43/4,2/1,18 | шт | 1 | 294.99 |  |  |  |  | 294.99
292 | ФЕР20-04-002-01 В ред. пр. № 253 Минрегиона РФ | Установка калориферов массой: до 0,1 т | 1 калорифер | 1 | 116.19 | 45.29 | 13.47 | 0.41 |  | 116.19 | 45.29 | 13.47 | 0.41 | 5.31 | 5.31
293 | Прайс-лист | Калорифер водяной WWN 60-30/3 242*43/4,2/1,18 | шт | 1 | 2099.68 |  |  |  |  | 2099.68
294 | ФЕР20-02-016-08 В ред. пр. № 253 Минрегиона РФ | Установка глушителей шума вентиляционных установок пластинчатых типа SG 60-30 | 1 пластина | 1 | 22.36 | 9.39 | 4.34 |  |  | 22.36 | 9.39 | 4.34 |  | 1.06 | 1.06
295 | ФССЦ-301-6611 И4-Пр. Минрегион от 11.11.11 №535 | Глушители шума прямоугольного сечения канальные пластинчатые марка KORF SG 60-30, размер 600х300х1014 мм | шт. | 1 | 1105.19 |  |  |  |  | 1105.19
296 | ФЕР20-05-001-01 В ред. пр. № 253 Минрегиона РФ | Установка фильтров ячейковых | 1 м2 поверхности в свету | 0.18 | 250.19 | 38.92 | 6.7 |  |  | 45.03 | 7.01 | 1.21 |  | 4.14 | 0.75
297 | Прайс-лист | Фильтр карманный FKR 60-30 F7 79*43/4,2/1,18 | шт | 1 | 685.43 |  |  |  |  | 685.43
298 | Прайс-лист | Вставка карманная фильтрующаякласса F7 WFR 60-30 F7 53*43/4,2/1,18 | шт | 1 | 459.85 |  |  |  |  | 459.85
299 | ФЕР18-06-004-01 В ред. пр. № 253 Минрегиона РФ | Установка узлов тепловых элеваторных номером: 1, 2 КОЭФ. К ПОЗИЦИИ: МАТ=0 к расх. | 1 узел | 1 | 128.06 | 99.66 | 28.4 | 1.35 |  | 128.06 | 99.66 | 28.4 | 1.35 | 10.36 | 10.36
300 | Прайс-лист | Смесительный узел SURP 40-2,5 649*43/4,2/1,18 | шт | 1 | 5630.95 |  |  |  |  | 5630.95
301 | ФЕР20-02-002-01 В ред. пр. № 253 Минрегиона РФ | Установка решеток жалюзийных площадью в свету: до 0,5 м2 | 1 решетка | 9 | 19.56 | 13.1 | 2.37 |  |  | 176.04 | 117.9 | 21.33 |  | 1.46 | 13.14
302 | ФССЦ-301-1425 И2-Пр. Минрегион от 15.12.10 №656 | Решетки приточные алюминиевые типа АМР размером 300х100 мм | шт. | 2 | 127.31 |  |  |  |  | 254.62
303 | ФССЦ-301-1403 И2-Пр. Минрегион от 15.12.10 №656 | Решетки приточные алюминиевые типа АМР размером 200х100 мм | шт. | 7 | 117.88 |  |  |  |  | 825.16
304 | ФЕР20-02-005-06 В ред. пр. № 253 Минрегиона РФ | Установка заслонок воздушных и клапанов воздушных КВР с ручным приводом: периметром до 1000 мм | 1 шт. | 3 | 27.36 | 10.94 | 1.68 |  |  | 82.08 | 32.82 | 5.04 |  | 1.22 | 3.66
305 | Пермстройцена | Клапан воздушный АВК 150х150 1465/4,2/1,18 | шт | 2 | 295.6 |  |  |  |  | 591.2
306 | Пермстройцена | Клапан воздушный АВК 100х150 1410/4,2/1,18 | шт | 1 | 284.5 |  |  |  |  | 284.5
307 | ФЕР20-01-001-03 В ред. пр. № 253 Минрегиона РФ | Прокладка воздуховодов из листовой, оцинкованной стали и алюминия класса Н (нормальные) толщиной: 0,8 мм, периметром 800, 1000 мм | 100 м2 поверхности воздуховодов | 0.372 | 1892.3 | 1343.25 | 114.81 | 5.54 |  | 703.94 | 499.69 | 42.71 | 2.06 | 153.69 | 57.17
308 | ФЕР20-01-001-02 В ред. пр. № 253 Минрегиона РФ | Прокладка воздуховодов из листовой, оцинкованной стали и алюминия класса Н (нормальные) толщиной: 0,8 мм, периметром до 600 мм | 100 м2 поверхности воздуховодов | 0.313 | 2045.07 | 1467.1 | 143.32 | 7.02 |  | 640.11 | 459.2 | 44.86 | 2.2 | 167.86 | 52.54
309 | ФЕР20-01-001-11 В ред. пр. № 253 Минрегиона РФ | Прокладка воздуховодов из листовой, оцинкованной стали и алюминия класса Н (нормальные) толщиной: 0,7 мм, периметром до 2400 мм | 100 м2 поверхности воздуховодов | 0.007 | 1366.59 | 874.52 | 112.14 | 3.78 |  | 9.57 | 6.12 | 0.79 | 0.03 | 100.06 | 0.7
310 | ФЕР20-01-001-03 В ред. пр. № 253 Минрегиона РФ | Прокладка воздуховодов из листовой, оцинкованной стали и алюминия класса Н (нормальные) толщиной: 0,5-0,7 мм, периметром 800, 1000 мм | 100 м2 поверхности воздуховодов | 0.008 | 1892.3 | 1343.25 | 114.81 | 5.54 |  | 15.14 | 10.75 | 0.92 | 0.04 | 153.69 | 1.23
311 | ФЕР20-01-001-02 В ред. пр. № 253 Минрегиона РФ | Прокладка воздуховодов из листовой, оцинкованной стали и алюминия класса Н (нормальные) толщиной: 0,5 мм, периметром до 600 мм | 100 м2 поверхности воздуховодов | 0.177 | 2045.07 | 1467.1 | 143.32 | 7.02 |  | 361.98 | 259.68 | 25.37 | 1.24 | 167.86 | 29.71
312 | Пермстройцена | Воздуховод и фасонные изделия из оцинкованной стали толщиной 0,8 мм 738/4,2/1,18 | м2 | 68,5 37,2+31,3 | 148.91 |  |  |  |  | 10200.34
313 | Пермстройцена | Воздуховод и фасонные изделия из оцинкованной стали толщиной 0,7-0,5 мм 643/4,2/1,18 | м2 | 19,2 0,7+0,8+17,7 | 129.74 |  |  |  |  | 2491.01
314 | ФЕР20-02-004-15 В ред. пр. № 253 Минрегиона РФ | Установка клапанов: огнезадерживающих периметром до 1600 мм | 1 клапан | 3 | 212.7 | 36.46 | 4.02 |  |  | 638.1 | 109.38 | 12.06 |  | 4.02 | 12.06
315 | Пермстройцена | Клапан противопожарный ОКС-1-(60)-РВ 150*150 1465/4,2/1,18 | шт | 3 | 295.6 |  |  |  |  | 886.8
316 | ФЕР26-02-008-03 В ред. пр. № 253 Минрегиона РФ | Огнезащитное покрытие металлоконструкций воздуховодов приточно-вытяжных систем составом "ET Vent 60" с пределом огнестойкости: 1,0 час КОЭФ. К ПОЗИЦИИ: МАТ=0 к расх. | 100 м2 обрабатываемой поверхности | 0.752 | 3421.36 | 2389.31 | 1032.05 |  |  | 2572.86 | 1796.76 | 776.1 |  | 276.54 | 207.96
317 | Пермстройцена | Огнезащитное покрытие "ET Vent 60" 376,9/4,2/1,18 | м2 | 75.2 | 76.05 |  |  |  |  | 5718.96
318 | ФЕР26-01-039-01 В ред. пр. № 253 Минрегиона РФ | Изоляция покрытий и перекрытий изделиями из волокнистых и зернистых материалов насухо | 1 м3 изоляции | 0.018 | 1722.72 | 98.29 | 57.3 |  |  | 31.01 | 1.77 | 1.03 |  | 10.58 | 0.19
319 | ФССЦ-104-0426 И1-Пр. Минрегион от 04.03.10 №94 | Отражающая изоляция "Пенофол 2000" тип С, самоклеящийся, толщина 8 мм | м2 | 2.2 | 43.65 |  |  |  |  | 96.03
320 | Прайс-лист | Крепления для воздуховодов и оборудования | кг | 100 | 32 |  |  |  |  | 3200
Система П6
321 | ФЕР20-03-001-01 В ред. пр. № 253 Минрегиона РФ | Установка вентиляторов радиальных массой: до 0,05 т | 1 вентилятор | 1 | 76.56 | 55.79 | 6.67 | 0.14 |  | 76.56 | 55.79 | 6.67 | 0.14 | 6.54 | 6.54
322 | Прайс-лист | Вентилятор канальный WRW 50-30/25.4E 534*43/4,2/1,18 | шт | 1 | 4633.17 |  |  |  |  | 4633.17
323 | ФЕР20-02-018-01 В ред. пр. № 253 Минрегиона РФ | Установка вставок гибких к радиальным вентиляторам | 1 м2 | 0.8 | 54.79 | 50.26 | 0.87 |  |  | 43.83 | 40.21 | 0.7 |  | 5.75 | 4.6
324 | Прайс-лист | Гибкая вставка WG 50-30 23*43/4,2/1,18 | шт | 2 | 199.56 |  |  |  |  | 399.12
325 | ФЕР20-02-006-07 В ред. пр. № 253 Минрегиона РФ | Установка заслонок воздушных и клапанов воздушных КВР с электрическим или пневматическим приводом: периметром до 1600 мм | 1 шт. | 1 | 28.72 | 16.5 | 2.12 |  |  | 28.72 | 16.5 | 2.12 |  | 1.84 | 1.84
326 | Прайс-лист | Электропривод GDB 331.1E/KF 6100,84/4,2/1,18 | шт | 1 | 1231 |  |  |  |  | 1231
327 | ФССЦ-301-2985 И1-Пр. Минрегион от 03.08.10 №359 | Заслонка регулирующая ZR 50-30 "KORF" | шт. | 1 | 725.36 |  |  |  |  | 725.36
328 | ФЕР20-05-001-01 В ред. пр. № 253 Минрегиона РФ | Установка фильтров ячейковых | 1 м2 поверхности в свету | 0.15 | 250.19 | 38.92 | 6.7 |  |  | 37.53 | 5.84 | 1.01 |  | 4.14 | 0.62
329 | Прайс-лист | Фильтр карманный FKR 50-30 G3 70*43/4,2/1,18 | шт | 1 | 607.34 |  |  |  |  | 607.34
330 | Прайс-лист | Вставка карманная фильтрующая класса G3 WFR 50-30 G3 31*43/4,2/1,18 | шт | 1 | 268.97 |  |  |  |  | 268.97
331 | ФЕР20-04-002-01 В ред. пр. № 253 Минрегиона РФ | Установка калориферов массой: до 0,1 т | 1 калорифер | 1 | 116.19 | 45.29 | 13.47 | 0.41 |  | 116.19 | 45.29 | 13.47 | 0.41 | 5.31 | 5.31
332 | Прайс-лист | Калорифер водяной WWN 50-30/3 226*43/4,2/1,18 | шт | 1 | 1960.86 |  |  |  |  | 1960.86
333 | ФЕР20-02-016-08 В ред. пр. № 253 Минрегиона РФ | Установка глушителей шума вентиляционных установок пластинчатых типа SG 50-30 | 1 пластина | 1 | 22.36 | 9.39 | 4.34 |  |  | 22.36 | 9.39 | 4.34 |  | 1.06 | 1.06
334 | ФССЦ-301-6611 И4-Пр. Минрегион от 11.11.11 №535 | Глушители шума прямоугольного сечения канальные пластинчатые марка KORF SG 50-30, размер 600х300х1014 мм | шт. | 1 | 1105.19 |  |  |  |  | 1105.19
335 | ФЕР20-05-001-01 В ред. пр. № 253 Минрегиона РФ | Установка фильтров ячейковых | 1 м2 поверхности в свету | 0.15 | 250.19 | 38.92 | 6.7 |  |  | 37.53 | 5.84 | 1.01 |  | 4.14 | 0.62
336 | Прайс-лист | Фильтр карманный FKR 50-30 F7 70*43/4,2/1,18 | шт | 1 | 607.34 |  |  |  |  | 607.34
337 | Прайс-лист | Вставка карманная фильтрующая класса F7 WFR 50-30 F7 36*43/4,2/1,18 | шт | 1 | 312.35 |  |  |  |  | 312.35
338 | ФЕР18-06-004-01 В ред. пр. № 253 Минрегиона РФ | Установка узлов тепловых элеваторных номером: 1, 2 КОЭФ. К ПОЗИЦИИ: МАТ=0 к расх. | 1 узел | 1 | 128.06 | 99.66 | 28.4 | 1.35 |  | 128.06 | 99.66 | 28.4 | 1.35 | 10.36 | 10.36
339 | Прайс-лист | Смесительный узел SURP 40-1,0 649*43/4,2/1,18 | шт | 1 | 5630.95 |  |  |  |  | 5630.95
340 | ФЕР20-02-002-01 В ред. пр. № 253 Минрегиона РФ | Установка решеток жалюзийных площадью в свету: до 0,5 м2 | 1 решетка | 3 | 19.56 | 13.1 | 2.37 |  |  | 58.68 | 39.3 | 7.11 |  | 1.46 | 4.38
341 | ФССЦ-301-1425 И2-Пр. Минрегион от 15.12.10 №656 | Решетки приточные алюминиевые типа АМР размером 300х100 мм | шт. | 3 | 127.31 |  |  |  |  | 381.93
342 | ФЕР20-01-001-03 В ред. пр. № 253 Минрегиона РФ | Прокладка воздуховодов из листовой, оцинкованной стали и алюминия класса Н (нормальные) толщиной: 0,8 мм, периметром 800, 1000 мм | 100 м2 поверхности воздуховодов | 0.142 | 1892.3 | 1343.25 | 114.81 | 5.54 |  | 268.71 | 190.74 | 16.3 | 0.79 | 153.69 | 21.82
343 | ФЕР20-01-001-10 В ред. пр. № 253 Минрегиона РФ | Прокладка воздуховодов из листовой, оцинкованной стали и алюминия класса Н (нормальные) толщиной: 0,7 мм, периметром от 1100 до 1600 мм | 100 м2 поверхности воздуховодов | 0.005 | 1658.47 | 1162.25 | 107.31 | 5.13 |  | 8.29 | 5.81 | 0.54 | 0.03 | 132.98 | 0.66
344 | ФЕР20-01-001-02 В ред. пр. № 253 Минрегиона РФ | Прокладка воздуховодов из листовой, оцинкованной стали и алюминия класса Н (нормальные) толщиной: 0,5 мм, периметром до 600 мм | 100 м2 поверхности воздуховодов | 0.12 | 2045.07 | 1467.1 | 143.32 | 7.02 |  | 245.41 | 176.05 | 17.2 | 0.84 | 167.86 | 20.14
345 | Пермстройцена | Воздуховод и фасонные изделия из оцинкованной стали толщиной 0,8 мм 738/4,2/1,18 | м2 | 14.2 | 148.91 |  |  |  |  | 2114.52
346 | Пермстройцена | Воздуховод и фасонные изделия из оцинкованной стали толщиной 0,7-0,5 мм 643/4,2/1,18 | м2 | 12,5 0,5+12 | 129.74 |  |  |  |  | 1621.75
347 | ФЕР26-02-008-03 В ред. пр. № 253 Минрегиона РФ | Огнезащитное покрытие металлоконструкций воздуховодов приточно-вытяжных систем составом "ET Vent 60" с пределом огнестойкости: 1,0 час КОЭФ. К ПОЗИЦИИ: МАТ=0 к расх. | 100 м2 обрабатываемой поверхности | 0.156 | 3421.36 | 2389.31 | 1032.05 |  |  | 533.73 | 372.73 | 161 |  | 276.54 | 43.14
348 | Прайс-лист | Огнезащитное покрытие "ET Vent 60" 376,9/4,2/1,18 | м2 | 15.6 | 76.05 |  |  |  |  | 1186.38
349 | ФЕР26-01-039-01 В ред. пр. № 253 Минрегиона РФ | Изоляция покрытий и перекрытий изделиями из волокнистых и зернистых материалов насухо | 1 м3 изоляции | 0.016 | 1722.72 | 98.29 | 57.3 |  |  | 27.56 | 1.57 | 0.92 |  | 10.58 | 0.17
350 | ФССЦ-104-0426 И1-Пр. Минрегион от 04.03.10 №94 | Отражающая изоляция "Пенофол 2000" тип С, самоклеящийся, толщина 8 мм | м2 | 2 | 43.65 |  |  |  |  | 87.3
351 | Прайс-лист | Крепления для воздуховодов и оборудования | кг | 50 | 32 |  |  |  |  | 1600
Система В1
352 | ФЕР20-03-001-01 В ред. пр. № 253 Минрегиона РФ | Установка вентиляторов радиальных массой: до 0,05 т | 1 вентилятор | 1 | 76.56 | 55.79 | 6.67 | 0.14 |  | 76.56 | 55.79 | 6.67 | 0.14 | 6.54 | 6.54
353 | Прайс-лист | Вентилятор канальный WRW 60-35/31.4D 765*43/4,2/1,18 | шт | 1 | 6637.41 |  |  |  |  | 6637.41
354 | ФЕР20-02-018-01 В ред. пр. № 253 Минрегиона РФ | Установка вставок гибких к радиальным вентиляторам | 1 м2 | 0.95 | 54.79 | 50.26 | 0.87 |  |  | 52.05 | 47.75 | 0.83 |  | 5.75 | 5.46
355 | Прайс-лист | Гибкая вставка WG 60-35 25*43/4,2/1,18 | шт | 2 | 216.91 |  |  |  |  | 433.82
356 | ФЕР20-02-016-08 В ред. пр. № 253 Минрегиона РФ | Установка глушителей шума вентиляционных установок пластинчатых типа SG 60-35 | 1 пластина | 1 | 22.36 | 9.39 | 4.34 |  |  | 22.36 | 9.39 | 4.34 |  | 1.06 | 1.06
357 | Прайс-лист | Шумоглушитель SG 60-35 166*43/4,2/1,18 | шт | 1 | 1440.27 |  |  |  |  | 1440.27
358 | ФЕР20-02-002-01 В ред. пр. № 253 Минрегиона РФ | Установка решеток жалюзийных площадью в свету: до 0,5 м2 | 1 решетка | 37 | 19.56 | 13.1 | 2.37 |  |  | 723.72 | 484.7 | 87.69 |  | 1.46 | 54.02
359 | ФССЦ-301-1425 И2-Пр. Минрегион от 15.12.10 №656 | Решетки приточные алюминиевые типа АМР размером 300х100 мм | шт. | 2 | 127.31 |  |  |  |  | 254.62
360 | ФССЦ-301-1403 И2-Пр. Минрегион от 15.12.10 №656 | Решетки приточные алюминиевые типа АМР размером 200х100 мм | шт. | 35 | 117.88 |  |  |  |  | 4125.8
361 | ФЕР20-02-005-06 В ред. пр. № 253 Минрегиона РФ | Установка заслонок воздушных и клапанов воздушных КВР с ручным приводом: периметром до 1000 мм | 1 шт. | 5 | 27.36 | 10.94 | 1.68 |  |  | 136.8 | 54.7 | 8.4 |  | 1.22 | 6.1
362 | Пермстройцена | Клапан воздушный АВК 200х200 1911/4,2/1,18 | шт | 2 | 385.59 |  |  |  |  | 771.18
363 | Пермстройцена | Клапан воздушный АВК 200х150 1669/4,2/1,18 | шт | 1 | 336.76 |  |  |  |  | 336.76
364 | Пермстройцена | Клапан воздушный АВК 150х150 1465/4,2/1,18 | шт | 2 | 295.6 |  |  |  |  | 591.2
365 | ФЕР20-02-004-07 В ред. пр. № 253 Минрегиона РФ | Установка клапанов обратных: периметром до 2400 мм | 1 клапан | 1 | 37.32 | 18.43 | 3.49 | 0.14 |  | 37.32 | 18.43 | 3.49 | 0.14 | 2.08 | 2.08
366 | ФССЦ-301-2077 Пр. Минрегион от 28.07.09 № 308 | Клапаны обратные общего назначения из листовой и сортовой стали прямоугольного сечения Коп-3 периметром1800 мм | шт. | 1 | 715.65 |  |  |  |  | 715.65
367 | ФЕР20-01-001-10 В ред. пр. № 253 Минрегиона РФ | Прокладка воздуховодов из листовой, оцинкованной стали и алюминия класса Н (нормальные) толщиной: 0,8 мм, периметром от 1100 до 1600 мм | 100 м2 поверхности воздуховодов | 0.06 | 1658.47 | 1162.25 | 107.31 | 5.13 |  | 99.51 | 69.74 | 6.44 | 0.31 | 132.98 | 7.98
368 | ФЕР20-01-001-03 В ред. пр. № 253 Минрегиона РФ | Прокладка воздуховодов из листовой, оцинкованной стали и алюминия класса Н (нормальные) толщиной: 0,8 мм, периметром 800, 1000 мм | 100 м2 поверхности воздуховодов | 0.109 | 1892.3 | 1343.25 | 114.81 | 5.54 |  | 206.26 | 146.41 | 12.51 | 0.6 | 153.69 | 16.75
369 | ФЕР20-01-001-02 В ред. пр. № 253 Минрегиона РФ | Прокладка воздуховодов из листовой, оцинкованной стали и алюминия класса Н (нормальные) толщиной: 0,8 мм, периметром до 600 мм | 100 м2 поверхности воздуховодов | 0.022 | 2045.07 | 1467.1 | 143.32 | 7.02 |  | 44.99 | 32.28 | 3.15 | 0.15 | 167.86 | 3.69
370 | ФЕР20-01-001-11 В ред. пр. № 253 Минрегиона РФ | Прокладка воздуховодов из листовой, оцинкованной стали и алюминия класса Н (нормальные) толщиной: 0,7 мм, периметром до 2400 мм | 100 м2 поверхности воздуховодов | 0.162 | 1366.59 | 874.52 | 112.14 | 3.78 |  | 221.39 | 141.67 | 18.17 | 0.61 | 100.06 | 16.21
371 | ФЕР20-01-001-10 В ред. пр. № 253 Минрегиона РФ | Прокладка воздуховодов из листовой, оцинкованной стали и алюминия класса Н (нормальные) толщиной: 0,7 мм, периметром от 1100 до 1600 мм | 100 м2 поверхности воздуховодов | 0.212 | 1658.47 | 1162.25 | 107.31 | 5.13 |  | 351.6 | 246.4 | 22.75 | 1.09 | 132.98 | 28.19
372 | ФЕР20-01-001-03 В ред. пр. № 253 Минрегиона РФ | Прокладка воздуховодов из листовой, оцинкованной стали и алюминия класса Н (нормальные) толщиной: 0,5 мм, периметром 800, 1000 мм | 100 м2 поверхности воздуховодов | 0.32 | 1892.3 | 1343.25 | 114.81 | 5.54 |  | 605.54 | 429.84 | 36.74 | 1.77 | 153.69 | 49.18
373 | ФЕР20-01-001-02 В ред. пр. № 253 Минрегиона РФ | Прокладка воздуховодов из листовой, оцинкованной стали и алюминия класса Н (нормальные) толщиной: 0,5 мм, периметром до 600 мм | 100 м2 поверхности воздуховодов | 0.44 | 2045.07 | 1467.1 | 143.32 | 7.02 |  | 899.83 | 645.52 | 63.06 | 3.09 | 167.86 | 73.86
374 | Пермстройцена | Воздуховод и фасонные изделия из оцинкованной стали толщиной 0,8 мм 738/4,2/1,18 | м2 | 19,1 6+10,9+2,2 | 148.91 |  |  |  |  | 2844.18
375 | Пермстройцена | Воздуховод и фасонные изделия из оцинкованной стали толщиной 0,7-0,5 мм 643/4,2/1,18 | м2 | 113,4 16,2+21,2+32+44 | 129.74 |  |  |  |  | 14712.52
376 | ФЕР20-02-004-15 В ред. пр. № 253 Минрегиона РФ | Установка клапанов: огнезадерживающих периметром до 1600 мм | 1 клапан | 7 | 212.7 | 36.46 | 4.02 |  |  | 1488.9 | 255.22 | 28.14 |  | 4.02 | 28.14
377 | Пермстройцена | Клапан противопожарный ОКС-1-(60)-РВ 200*200 16733/4,2/1,18 | шт | 2 | 3376.31 |  |  |  |  | 6752.62
378 | Пермстройцена | Клапан противопожарный ОКС-1-(60)-РВ 200*150 14967/4,2/1,18 | шт | 2 | 3019.98 |  |  |  |  | 6039.96
379 | Пермстройцена | Клапан противопожарный ОКС-1-(60)-РВ 150*150 14788/4,2/1,18 | шт | 2 | 2983.86 |  |  |  |  | 5967.72
380 | Пермстройцена | Клапан противопожарный ОКС-1-(60)-РВ 100*150 14788/4,2/1,18 | шт | 1 | 2983.86 |  |  |  |  | 2983.86
381 | ФЕР26-02-008-03 В ред. пр. № 253 Минрегиона РФ | Огнезащитное покрытие металлоконструкций воздуховодов приточно-вытяжных систем составом "ET Vent 60" с пределом огнестойкости: 1,0 час КОЭФ. К ПОЗИЦИИ: МАТ=0 к расх. | 100 м2 обрабатываемой поверхности | 0.209 | 3421.36 | 2389.31 | 1032.05 |  |  | 715.06 | 499.37 | 215.69 |  | 276.54 | 57.8
382 | Прайс-лист | Огнезащитное покрытие "ET Vent 60" 376,9/4,2/1,18 | м2 | 20.9 | 76.05 |  |  |  |  | 1589.45
383 | ФЕР20-02-010-08 В ред. пр. № 253 Минрегиона РФ | Установка зонтов над шахтами из листовой стали прямоугольного сечения периметром: 4000 мм | 1 зонт | 1 | 48.56 | 32.34 | 7.73 | 0.14 |  | 48.56 | 32.34 | 7.73 | 0.14 | 3.65 | 3.65
384 | ФССЦ-301-0310 Пр. Минрегион от 28.07.09 № 308 | Зонты вентиляционных систем из листовой и сортовой стали, прямоугольные, диаметром шахты 2000 мм | шт. | 1 | 314.49 |  |  |  |  | 314.49
385 | Прайс-лист | Крепления для воздуховодов и оборудования | кг | 120 | 32 |  |  |  |  | 3840
Система В2
386 | ФЕР20-03-001-02 В ред. пр. № 253 Минрегиона РФ | Установка вентиляторов радиальных массой: до 0,12 т | 1 вентилятор | 1 | 105.05 | 76.77 | 14.18 | 0.41 |  | 105.05 | 76.77 | 14.18 | 0.41 | 9 | 9
387 | Прайс-лист | Вентилятор канальный WRW 80-50/40.6D 1271*43/4,2/1,18 | шт | 1 | 11027.64 |  |  |  |  | 11027.64
388 | ФЕР20-02-018-01 В ред. пр. № 253 Минрегиона РФ | Установка вставок гибких к радиальным вентиляторам | 1 м2 | 1.3 | 54.79 | 50.26 | 0.87 |  |  | 71.23 | 65.34 | 1.13 |  | 5.75 | 7.48
389 | Прайс-лист | Гибкая вставка WG 80-50 33*43/4,2/1,18 | шт | 2 | 286.32 |  |  |  |  | 572.64
390 | ФЕР20-02-016-09 В ред. пр. № 253 Минрегиона РФ | Установка глушителей шума вентиляционных установок пластинчатых типа SG 80-50 | 1 пластина | 1 | 22.36 | 9.39 | 4.34 |  |  | 22.36 | 9.39 | 4.34 |  | 1.06 | 1.06
391 | ФССЦ-301-6614 И4-Пр. Минрегион от 11.11.11 №535 | Глушители шума прямоугольного сечения канальные пластинчатые марка KORF SG 80-50, размер 800х500х1014 мм | шт. | 1 | 1818.02 |  |  |  |  | 1818.02
392 | ФЕР20-02-002-01 В ред. пр. № 253 Минрегиона РФ | Установка решеток жалюзийных площадью в свету: до 0,5 м2 | 1 решетка | 39 | 19.56 | 13.1 | 2.37 |  |  | 762.84 | 510.9 | 92.43 |  | 1.46 | 56.94
393 | ФССЦ-301-1447 И2-Пр. Минрегион от 15.12.10 №656 | Решетки приточные алюминиевые типа АМР размером 400х100 мм | шт. | 3 | 151.46 |  |  |  |  | 454.38
394 | ФССЦ-301-1426 И2-Пр. Минрегион от 15.12.10 №656 | Решетки приточные алюминиевые типа АМР размером 300х150 мм | шт. | 2 | 137.17 |  |  |  |  | 274.34
395 | ФССЦ-301-1425 И2-Пр. Минрегион от 15.12.10 №656 | Решетки приточные алюминиевые типа АМР размером 300х100 мм | шт. | 7 | 127.31 |  |  |  |  | 891.17
396 | ФССЦ-301-1403 И2-Пр. Минрегион от 15.12.10 №656 | Решетки приточные алюминиевые типа АМР размером 200х100 мм | шт. | 27 | 117.88 |  |  |  |  | 3182.76
397 | ФЕР20-02-005-01 В ред. пр. № 253 Минрегиона РФ | Установка заслонок воздушных и клапанов воздушных КВР с ручным приводом: диаметром до 250 мм | 1 шт. | 5 | 27.39 | 10.94 | 1.71 |  |  | 136.95 | 54.7 | 8.55 |  | 1.22 | 6.1
398 | Пермстройцена | Клапан воздушный КВК 250 2044/4,2/1,18 | шт | 1 | 412.43 |  |  |  |  | 412.43
399 | Пермстройцена | Клапан воздушный КВК 160 604/4,2/1,18 | шт | 1 | 121.87 |  |  |  |  | 121.87
400 | Пермстройцена | Клапан воздушный КВК 100 831/4,2/1,18 | шт | 3 | 167.68 |  |  |  |  | 503.04
401 | ФЕР20-02-005-06 В ред. пр. № 253 Минрегиона РФ | Установка заслонок воздушных и клапанов воздушных КВР с ручным приводом: периметром до 1000 мм | 1 шт. | 5 | 27.36 | 10.94 | 1.68 |  |  | 136.8 | 54.7 | 8.4 |  | 1.22 | 6.1
402 | Пермстройцена | Клапан воздушный АВК 250х200 2040/4,2/1,18 | шт | 3 | 411.62 |  |  |  |  | 1234.86
403 | Пермстройцена | Клапан воздушный АВК 200х200 1911/4,2/1,18 | шт | 1 | 385.59 |  |  |  |  | 385.59
404 | Пермстройцена | Клапан воздушный АВК 100х150 1410/4,2/1,18 | шт | 1 | 284.5 |  |  |  |  | 284.5
405 | ФЕР20-02-004-07 В ред. пр. № 253 Минрегиона РФ | Установка клапанов обратных: периметром до 2400 мм | 1 клапан | 1 | 37.32 | 18.43 | 3.49 | 0.14 |  | 37.32 | 18.43 | 3.49 | 0.14 | 2.08 | 2.08
406 | ФССЦ-301-2077 Пр. Минрегион от 28.07.09 № 308 | Клапаны обратные общего назначения из листовой и сортовой стали прямоугольного сечения Коп-3 периметром2000 мм | шт. | 1 | 715.65 |  |  |  |  | 715.65
407 | ФЕР20-02-004-01 В ред. пр. № 253 Минрегиона РФ | Установка клапанов обратных: диаметром до 355 мм | 1 клапан | 5 | 18.3 | 9.13 | 1.68 |  |  | 91.5 | 45.65 | 8.4 |  | 1.03 | 5.15
408 | Пермстройцена | Клапан обратный КВО 250 1400/4,2/1,18 | шт | 1 | 282.49 |  |  |  |  | 282.49
409 | Пермстройцена | Клапан обратный КВО 200 1150/4,2/1,18 | шт | 1 | 232.04 |  |  |  |  | 232.04
410 | Пермстройцена | Клапан обратный КВО 125 955/4,2/1,18 | шт | 1 | 192.69 |  |  |  |  | 192.69
411 | Пермстройцена | Клапан обратный КВО 100 920/4,2/1,18 | шт | 2 | 185.63 |  |  |  |  | 371.26
412 | ФЕР20-01-001-10 В ред. пр. № 253 Минрегиона РФ | Прокладка воздуховодов из листовой, оцинкованной стали и алюминия класса Н (нормальные) толщиной: 0,8 мм, периметром от 1100 до 1600 мм | 100 м2 поверхности воздуховодов | 0.13 | 1658.47 | 1162.25 | 107.31 | 5.13 |  | 215.6 | 151.09 | 13.95 | 0.67 | 132.98 | 17.29
413 | ФЕР20-01-001-03 В ред. пр. № 253 Минрегиона РФ | Прокладка воздуховодов из листовой, оцинкованной стали и алюминия класса Н (нормальные) толщиной: 0,8 мм, периметром 800, 1000 мм | 100 м2 поверхности воздуховодов | 0.122 | 1892.3 | 1343.25 | 114.81 | 5.54 |  | 230.86 | 163.88 | 14.01 | 0.68 | 153.69 | 18.75
414 | ФЕР20-01-001-02 В ред. пр. № 253 Минрегиона РФ | Прокладка воздуховодов из листовой, оцинкованной стали и алюминия класса Н (нормальные) толщиной: 0,8 мм, периметром до 600 мм | 100 м2 поверхности воздуховодов | 0.02 | 2045.07 | 1467.1 | 143.32 | 7.02 |  | 40.9 | 29.34 | 2.87 | 0.14 | 167.86 | 3.36
415 | ФЕР20-01-001-11 В ред. пр. № 253 Минрегиона РФ | Прокладка воздуховодов из листовой, оцинкованной стали и алюминия класса Н (нормальные) толщиной: 0,7 мм, периметром до 2400 мм | 100 м2 поверхности воздуховодов | 0.372 | 1366.59 | 874.52 | 112.14 | 3.78 |  | 508.37 | 325.32 | 41.72 | 1.41 | 100.06 | 37.22
416 | ФЕР20-01-001-10 В ред. пр. № 253 Минрегиона РФ | Прокладка воздуховодов из листовой, оцинкованной стали и алюминия класса Н (нормальные) толщиной: 0,7 мм, периметром от 1100 до 1600 мм | 100 м2 поверхности воздуховодов | 0.019 | 1658.47 | 1162.25 | 107.31 | 5.13 |  | 31.51 | 22.08 | 2.04 | 0.1 | 132.98 | 2.53
417 | ФЕР20-01-001-03 В ред. пр. № 253 Минрегиона РФ | Прокладка воздуховодов из листовой, оцинкованной стали и алюминия класса Н (нормальные) толщиной: 0,5-0,7 мм, периметром 800, 1000 мм | 100 м2 поверхности воздуховодов | 0.475 | 1892.3 | 1343.25 | 114.81 | 5.54 |  | 898.84 | 638.04 | 54.53 | 2.63 | 153.69 | 73
418 | ФЕР20-01-001-02 В ред. пр. № 253 Минрегиона РФ | Прокладка воздуховодов из листовой, оцинкованной стали и алюминия класса Н (нормальные) толщиной: 0,5 мм, периметром до 600 мм | 100 м2 поверхности воздуховодов | 0.359 | 2045.07 | 1467.1 | 143.32 | 7.02 |  | 734.18 | 526.69 | 51.45 | 2.52 | 167.86 | 60.26
419 | ФЕР20-01-001-04 В ред. пр. № 253 Минрегиона РФ | Прокладка воздуховодов из листовой, оцинкованной стали и алюминия класса Н (нормальные) толщиной: 0,6 мм, диаметром до 250 мм | 100 м2 поверхности воздуховодов | 0.034 | 2046.82 | 1467.1 | 145.07 | 7.02 |  | 69.59 | 49.88 | 4.93 | 0.24 | 167.86 | 5.71
420 | ФЕР20-01-001-01 В ред. пр. № 253 Минрегиона РФ | Прокладка воздуховодов из листовой, оцинкованной стали и алюминия класса Н (нормальные) толщиной: 0,5 мм, диаметром до 200 мм | 100 м2 поверхности воздуховодов | 0.017 | 2045.07 | 1467.1 | 143.32 | 7.02 |  | 34.77 | 24.94 | 2.44 | 0.12 | 167.86 | 2.85
421 | Пермстройцена | Воздуховод и фасонные изделия из оцинкованной стали толщиной 0,8 мм 738/4,2/1,18 | м2 | 27,2 13+12,2+2 | 148.91 |  |  |  |  | 4050.35
422 | Пермстройцена | Воздуховод и фасонные изделия из оцинкованной стали толщиной 0,7-0,5 мм 643/4,2/1,18 | м2 | 127,6 37,2+1,9+47,5+35,9+3,4+1,7 | 129.74 |  |  |  |  | 16554.82
423 | ФЕР20-02-004-15 В ред. пр. № 253 Минрегиона РФ | Установка клапанов: огнезадерживающих периметром до 1600 мм | 1 клапан | 8 | 212.7 | 36.46 | 4.02 |  |  | 1701.6 | 291.68 | 32.16 |  | 4.02 | 32.16
424 | Пермстройцена | Клапан противопожарный ОКС-1-(60)-РВ 250*200 10140/4,2/1,18 | шт | 3 | 2046 |  |  |  |  | 6138
425 | Пермстройцена | Клапан противопожарный ОКС-1-(60)-РВ 200*200 16733/4,2/1,18 | шт | 2 | 3376.31 |  |  |  |  | 6752.62
426 | Пермстройцена | Клапан противопожарный ОКС-1-(60)-РВ 200*150 14967/4,2/1,18 | шт | 1 | 3019.98 |  |  |  |  | 3019.98
427 | Пермстройцена | Клапан противопожарный ОКС-1-(60)-РВ 100*150 14788/4,2/1,18 | шт | 1 | 2983.86 |  |  |  |  | 2983.86
428 | Пермстройцена | Клапан противопожарный ОКС-1К-(60)-РВ D250 15481/4,2/1,18 | шт | 1 | 3123.69 |  |  |  |  | 3123.69
429 | ФЕР26-02-008-03 В ред. пр. № 253 Минрегиона РФ | Огнезащитное покрытие металлоконструкций воздуховодов приточно-вытяжных систем составом "ET Vent 60" с пределом огнестойкости: 1,0 час КОЭФ. К ПОЗИЦИИ: МАТ=0 к расх. | 100 м2 обрабатываемой поверхности | 0.313 | 3421.36 | 2389.31 | 1032.05 |  |  | 1070.89 | 747.86 | 323.03 |  | 276.54 | 86.56
430 | Прайс-лист | Огнезащитное покрытие "ET Vent 60" 376,9/4,2/1,18 | м2 | 31.3 | 76.05 |  |  |  |  | 2380.37
431 | Прайс-лист | Крепления для воздуховодов и оборудования | кг | 130 | 32 |  |  |  |  | 4160
Система В3
432 | ФЕР20-03-001-02 В ред. пр. № 253 Минрегиона РФ | Установка вентиляторов радиальных массой: до 0,12 т | 1 вентилятор | 1 | 105.05 | 76.77 | 14.18 | 0.41 |  | 105.05 | 76.77 | 14.18 | 0.41 | 9 | 9
433 | Прайс-лист | Вентилятор канальный WRW 70-40/35.4D 1150*43/4,2/1,18 | шт | 1 | 9977.8 |  |  |  |  | 9977.8
434 | ФЕР20-02-018-01 В ред. пр. № 253 Минрегиона РФ | Установка вставок гибких к радиальным вентиляторам | 1 м2 | 1.1 | 54.79 | 50.26 | 0.87 |  |  | 60.27 | 55.29 | 0.96 |  | 5.75 | 6.33
435 | Прайс-лист | Гибкая вставка WG 70-40 29*43/4,2/1,18 | шт | 2 | 251.61 |  |  |  |  | 503.22
436 | ФЕР20-02-016-09 В ред. пр. № 253 Минрегиона РФ | Установка глушителей шума вентиляционных установок пластинчатых типа SG 70-40 | 1 пластина | 1 | 22.36 | 9.39 | 4.34 |  |  | 22.36 | 9.39 | 4.34 |  | 1.06 | 1.06
437 | ФССЦ-301-6613 И4-Пр. Минрегион от 11.11.11 №535 | Глушители шума прямоугольного сечения канальные пластинчатые марка KORF SG 70-40, размер 700х400х1014 мм | шт. | 1 | 1678.06 |  |  |  |  | 1678.06
438 | ФЕР20-02-002-01 В ред. пр. № 253 Минрегиона РФ | Установка решеток жалюзийных площадью в свету: до 0,5 м2 | 1 решетка | 47 | 19.56 | 13.1 | 2.37 |  |  | 919.32 | 615.7 | 111.39 |  | 1.46 | 68.62
439 | ФССЦ-301-1425 И2-Пр. Минрегион от 15.12.10 №656 | Решетки приточные алюминиевые типа РП размером 300х100 мм | шт. | 2 | 127.31 |  |  |  |  | 254.62
440 | ФССЦ-301-1403 И2-Пр. Минрегион от 15.12.10 №656 | Решетки приточные алюминиевые типа РП размером 200х100 мм | шт. | 45 | 117.88 |  |  |  |  | 5304.6
441 | ФЕР20-02-005-01 В ред. пр. № 253 Минрегиона РФ | Установка заслонок воздушных и клапанов воздушных КВР с ручным приводом: диаметром до 250 мм | 1 шт. | 1 | 27.39 | 10.94 | 1.71 |  |  | 27.39 | 10.94 | 1.71 |  | 1.22 | 1.22
442 | Пермстройцена | Клапан воздушный КВК 160 945/4,2/1,18 | шт | 1 | 190.68 |  |  |  |  | 190.68
443 | ФЕР20-02-005-06 В ред. пр. № 253 Минрегиона РФ | Установка заслонок воздушных и клапанов воздушных КВР с ручным приводом: периметром до 1000 мм | 1 шт. | 6 | 27.36 | 10.94 | 1.68 |  |  | 164.16 | 65.64 | 10.08 |  | 1.22 | 7.32
444 | Пермстройцена | Клапан воздушный АВК 300х200 2170/4,2/1,18 | шт | 2 | 473.85 |  |  |  |  | 947.7
445 | Пермстройцена | Клапан воздушный АВК 200х200 1911/4,2/1,18 | шт | 1 | 385.59 |  |  |  |  | 385.59
446 | Пермстройцена | Клапан воздушный АВК 200х150 1669/4,2/1,18 | шт | 1 | 336.76 |  |  |  |  | 336.76
447 | Прайс-лист | Клапан воздушный АВК 150х150 1465/4,2/1,18 | шт | 2 | 295.6 |  |  |  |  | 591.2
448 | ФЕР20-02-004-07 В ред. пр. № 253 Минрегиона РФ | Установка клапанов обратных: периметром до 2400 мм | 1 клапан | 1 | 37.32 | 18.43 | 3.49 | 0.14 |  | 37.32 | 18.43 | 3.49 | 0.14 | 2.08 | 2.08
449 | ФССЦ-301-2077 Пр. Минрегион от 28.07.09 № 308 | Клапаны обратные общего назначения из листовой и сортовой стали прямоугольного сечения Коп-3 периметром2200 мм | шт. | 1 | 715.65 |  |  |  |  | 715.65
450 | ФЕР20-02-004-01 В ред. пр. № 253 Минрегиона РФ | Установка клапанов обратных: диаметром до 355 мм | 1 клапан | 1 | 18.3 | 9.13 | 1.68 |  |  | 18.3 | 9.13 | 1.68 |  | 1.03 | 1.03
451 | Пермстройцена | Клапан обратный КВО 160 1110/4,2/1,18 | шт | 1 | 223.97 |  |  |  |  | 223.97
452 | ФЕР20-01-001-11 В ред. пр. № 253 Минрегиона РФ | Прокладка воздуховодов из листовой, оцинкованной стали и алюминия класса Н (нормальные) толщиной: 0,8 мм, периметром до 2400 мм | 100 м2 поверхности воздуховодов | 0.017 | 1366.59 | 874.52 | 112.14 | 3.78 |  | 23.23 | 14.87 | 1.91 | 0.06 | 100.06 | 1.7
453 | ФЕР20-01-001-10 В ред. пр. № 253 Минрегиона РФ | Прокладка воздуховодов из листовой, оцинкованной стали и алюминия класса Н (нормальные) толщиной: 0,8 мм, периметром от 1100 до 1600 мм | 100 м2 поверхности воздуховодов | 0.111 | 1658.47 | 1162.25 | 107.31 | 5.13 |  | 184.09 | 129.01 | 11.91 | 0.57 | 132.98 | 14.76
454 | ФЕР20-01-001-03 В ред. пр. № 253 Минрегиона РФ | Прокладка воздуховодов из листовой, оцинкованной стали и алюминия класса Н (нормальные) толщиной: 0,8 мм, периметром 800, 1000 мм | 100 м2 поверхности воздуховодов | 0.133 | 1892.3 | 1343.25 | 114.81 | 5.54 |  | 251.68 | 178.65 | 15.27 | 0.74 | 153.69 | 20.44
455 | ФЕР20-01-001-02 В ред. пр. № 253 Минрегиона РФ | Прокладка воздуховодов из листовой, оцинкованной стали и алюминия класса Н (нормальные) толщиной: 0,8 мм, периметром до 600 мм | 100 м2 поверхности воздуховодов | 0.007 | 2045.07 | 1467.1 | 143.32 | 7.02 |  | 14.32 | 10.27 | 1 | 0.05 | 167.86 | 1.18
456 | ФЕР20-01-001-11 В ред. пр. № 253 Минрегиона РФ | Прокладка воздуховодов из листовой, оцинкованной стали и алюминия класса Н (нормальные) толщиной: 0,7 мм, периметром до 2400 мм | 100 м2 поверхности воздуховодов | 0.383 | 1366.59 | 874.52 | 112.14 | 3.78 |  | 523.4 | 334.94 | 42.95 | 1.45 | 100.06 | 38.32
457 | ФЕР20-01-001-10 В ред. пр. № 253 Минрегиона РФ | Прокладка воздуховодов из листовой, оцинкованной стали и алюминия класса Н (нормальные) толщиной: 0,7 мм, периметром от 1100 до 1600 мм | 100 м2 поверхности воздуховодов | 0.288 | 1658.47 | 1162.25 | 107.31 | 5.13 |  | 477.64 | 334.73 | 30.91 | 1.48 | 132.98 | 38.3
458 | ФЕР20-01-001-03 В ред. пр. № 253 Минрегиона РФ | Прокладка воздуховодов из листовой, оцинкованной стали и алюминия класса Н (нормальные) толщиной: 0,5 мм, периметром 800, 1000 мм | 100 м2 поверхности воздуховодов | 0.307 | 1892.3 | 1343.25 | 114.81 | 5.54 |  | 580.94 | 412.38 | 35.25 | 1.7 | 153.69 | 47.18
459 | ФЕР20-01-001-02 В ред. пр. № 253 Минрегиона РФ | Прокладка воздуховодов из листовой, оцинкованной стали и алюминия класса Н (нормальные) толщиной: 0,5 мм, периметром до 600 мм | 100 м2 поверхности воздуховодов | 0.685 | 2045.07 | 1467.1 | 143.32 | 7.02 |  | 1400.87 | 1004.96 | 98.17 | 4.81 | 167.86 | 114.98
460 | ФЕР20-01-001-01 В ред. пр. № 253 Минрегиона РФ | Прокладка воздуховодов из листовой, оцинкованной стали и алюминия класса Н (нормальные) толщиной: 0,5 мм, диаметром до 200 мм | 100 м2 поверхности воздуховодов | 0.019 | 2045.07 | 1467.1 | 143.32 | 7.02 |  | 38.86 | 27.87 | 2.72 | 0.13 | 167.86 | 3.19
461 | Пермстройцена | Воздуховод и фасонные изделия из оцинкованной стали толщиной 0,8 мм 738/4,2/1,18 | м2 | 26,8 1,7+11,1+13,3+0,7 | 148.91 |  |  |  |  | 3990.79
462 | Пермстройцена | Воздуховод и фасонные изделия из оцинкованной стали толщиной 0,7-0,5 мм 643/4,2/1,18 | м2 | 168,2 38,3+28,8+30,7+68,5+1,9 | 129.74 |  |  |  |  | 21822.27
463 | ФЕР20-02-004-15 В ред. пр. № 253 Минрегиона РФ | Установка клапанов: огнезадерживающих периметром до 1600 мм | 1 клапан | 8 | 212.7 | 36.46 | 4.02 |  |  | 1701.6 | 291.68 | 32.16 |  | 4.02 | 32.16
464 | Прайс-лист | Клапан противопожарный ОКС-1-(60)-РВ 300*200 17068/4,2/1,18 | шт | 2 | 3443.91 |  |  |  |  | 6887.82
465 | Прайс-лист | Клапан противопожарный ОКС-1-(60)-РВ 200*200 16733/4,2/1,18 | шт | 1 | 3376.31 |  |  |  |  | 3376.31
466 | Прайс-лист | Клапан противопожарный ОКС-1-(60)-РВ 200*150 14967/4,2/1,18 | шт | 3 | 3019.98 |  |  |  |  | 9059.94
467 | Прайс-лист | Клапан противопожарный ОКС-1-(60)-РВ 150*150 16565/4,2/1,18 | шт | 2 | 3342.41 |  |  |  |  | 6684.82
468 | ФЕР26-02-008-03 В ред. пр. № 253 Минрегиона РФ | Огнезащитное покрытие металлоконструкций воздуховодов приточно-вытяжных систем составом "ET Vent 60" с пределом огнестойкости: 1,0 час КОЭФ. К ПОЗИЦИИ: МАТ=0 к расх. | 100 м2 обрабатываемой поверхности | 0.297 | 3421.36 | 2389.31 | 1032.05 |  |  | 1016.14 | 709.63 | 306.51 |  | 276.54 | 82.13
469 | Прайс-лист | Огнезащитное покрытие "ET Vent 60" 376,9/4,2/1,18 | м2 | 29.7 | 76.05 |  |  |  |  | 2258.69
470 | ФЕР20-02-010-08 В ред. пр. № 253 Минрегиона РФ | Установка зонтов над шахтами из листовой стали прямоугольного сечения периметром: 4000 мм | 1 зонт | 1 | 48.56 | 32.34 | 7.73 | 0.14 |  | 48.56 | 32.34 | 7.73 | 0.14 | 3.65 | 3.65
471 | Прайс-лист | Зонт над шахтой 1300х1150 7681,45/4,2/1,18 | шт | 1 | 1549.93 |  |  |  |  | 1549.93
472 | Прайс-лист | Крепления для воздуховодов и оборудования | кг | 130 | 32 |  |  |  |  | 4160
Система В4
473 | ФЕР20-03-001-01 В ред. пр. № 253 Минрегиона РФ | Установка вентиляторов радиальных массой: до 0,05 т | 1 вентилятор | 1 | 76.56 | 55.79 | 6.67 | 0.14 |  | 76.56 | 55.79 | 6.67 | 0.14 | 6.54 | 6.54
474 | Прайс-лист | Вентилятор канальный WRW 50-30/25.4D 512*43/4,2/1,18 | шт | 1 | 4442.29 |  |  |  |  | 4442.29
475 | ФЕР20-02-018-01 В ред. пр. № 253 Минрегиона РФ | Установка вставок гибких к радиальным вентиляторам | 1 м2 | 0.8 | 54.79 | 50.26 | 0.87 |  |  | 43.83 | 40.21 | 0.7 |  | 5.75 | 4.6
476 | Прайс-лист | Гибкая вставка WG 50-30 23*43/1,18/4,2 | шт | 2 | 199.56 |  |  |  |  | 399.12
477 | ФЕР20-02-016-08 В ред. пр. № 253 Минрегиона РФ | Установка глушителей шума вентиляционных установок пластинчатых типа SG 50-30 | 1 пластина | 1 | 22.36 | 9.39 | 4.34 |  |  | 22.36 | 9.39 | 4.34 |  | 1.06 | 1.06
478 | Прайс-лист | Шумоглушитель SG 50-30 138*43/4,2/1,18 | шт | 1 | 1197.34 |  |  |  |  | 1197.34
479 | ФЕР20-02-002-01 В ред. пр. № 253 Минрегиона РФ | Установка диффузоров | 1 решетка | 10 | 19.56 | 13.1 | 2.37 |  |  | 195.6 | 131 | 23.7 |  | 1.46 | 14.6
480 | ФССЦ-301-1056 И1-Пр. Минрегион от 04.03.10 №94 | Диффузоры потолочные пластиковые "АРКТОС" марки ДПУ универсальные ДПУ-М, диаметр 125 мм | шт. | 6 | 98.37 |  |  |  |  | 590.22
481 | ФССЦ-301-1055 И1-Пр. Минрегион от 04.03.10 №94 | Диффузоры потолочные пластиковые "АРКТОС" марки ДПУ универсальные ДПУ-М, диаметр 100 мм | шт. | 4 | 88.41 |  |  |  |  | 353.64
482 | ФЕР20-02-002-01 В ред. пр. № 253 Минрегиона РФ | Установка решеток жалюзийных площадью в свету: до 0,5 м2 | 1 решетка | 5 | 19.56 | 13.1 | 2.37 |  |  | 97.8 | 65.5 | 11.85 |  | 1.46 | 7.3
483 | ФССЦ-301-1425 И2-Пр. Минрегион от 15.12.10 №656 | Решетки приточные алюминиевые типа АМР размером 300х100 мм | шт. | 4 | 127.31 |  |  |  |  | 509.24
484 | ФССЦ-301-1403 И2-Пр. Минрегион от 15.12.10 №656 | Решетки приточные алюминиевые типа АМР размером 200х100 мм | шт. | 1 | 117.88 |  |  |  |  | 117.88
485 | ФЕР20-02-004-06 В ред. пр. № 253 Минрегиона РФ | Установка клапанов обратных: периметром до 1600 мм | 1 клапан | 1 | 22.96 | 11.34 | 1.87 |  |  | 22.96 | 11.34 | 1.87 |  | 1.28 | 1.28
486 | Прайс-лист | Клапан обратный КОП 300х300 | шт | 1 | 1199.94 |  |  |  |  | 1199.94
487 | ФЕР20-02-005-01 В ред. пр. № 253 Минрегиона РФ | Установка заслонок воздушных и клапанов воздушных КВР с ручным приводом: диаметром до 250 мм | 1 шт. | 1 | 27.39 | 10.94 | 1.71 |  |  | 27.39 | 10.94 | 1.71 |  | 1.22 | 1.22
488 | Пермстройцена | Клапан воздушный КВК 100 831/4,2/1,18 | шт | 1 | 167.67 |  |  |  |  | 167.67
489 | ФЕР20-01-001-03 В ред. пр. № 253 Минрегиона РФ | Прокладка воздуховодов из листовой, оцинкованной стали и алюминия класса Н (нормальные) толщиной: 0,8 мм, периметром 800, 1000 мм | 100 м2 поверхности воздуховодов | 0.161 | 1892.3 | 1343.25 | 114.81 | 5.54 |  | 304.66 | 216.26 | 18.48 | 0.89 | 153.69 | 24.74
490 | ФЕР20-01-001-10 В ред. пр. № 253 Минрегиона РФ | Прокладка воздуховодов из листовой, оцинкованной стали и алюминия класса Н (нормальные) толщиной: 0,7 мм, периметром от 1100 до 1600 мм | 100 м2 поверхности воздуховодов | 0.115 | 1658.47 | 1162.25 | 107.31 | 5.13 |  | 190.72 | 133.66 | 12.34 | 0.59 | 132.98 | 15.29
491 | ФЕР20-01-001-03 В ред. пр. № 253 Минрегиона РФ | Прокладка воздуховодов из листовой, оцинкованной стали и алюминия класса Н (нормальные) толщиной: 0,5 мм, периметром 800, 1000 мм | 100 м2 поверхности воздуховодов | 0.282 | 1892.3 | 1343.25 | 114.81 | 5.54 |  | 533.63 | 378.8 | 32.38 | 1.56 | 153.69 | 43.34
492 | ФЕР20-01-001-02 В ред. пр. № 253 Минрегиона РФ | Прокладка воздуховодов из листовой, оцинкованной стали и алюминия класса Н (нормальные) толщиной: 0,5 мм, периметром до 600 мм | 100 м2 поверхности воздуховодов | 0.577 | 2045.07 | 1467.1 | 143.32 | 7.02 |  | 1180.01 | 846.52 | 82.7 | 4.05 | 167.86 | 96.86
493 | ФЕР20-01-001-01 В ред. пр. № 253 Минрегиона РФ | Прокладка воздуховодов из листовой, оцинкованной стали и алюминия класса Н (нормальные) толщиной: 0,5 мм, диаметром до 200 мм | 100 м2 поверхности воздуховодов | 0.063 | 2045.07 | 1467.1 | 143.32 | 7.02 |  | 128.84 | 92.43 | 9.03 | 0.44 | 167.86 | 10.58
494 | Пермстройцена | Воздуховод и фасонные изделия из оцинкованной стали толщиной 0,8 мм 738/4,2/1,18 | м2 | 16.1 | 148.91 |  |  |  |  | 2397.45
495 | Пермстройцена | Воздуховод и фасонные изделия из оцинкованной стали толщиной 0,7-0,5 мм 643/4,2/1,18 | м2 | 103,7 11,5+28,2+57,7+6,3 | 129.74 |  |  |  |  | 13454.04
496 | ФЕР20-02-004-15 В ред. пр. № 253 Минрегиона РФ | Установка клапанов: огнезадерживающих периметром до 1600 мм | 1 клапан | 3 | 212.7 | 36.46 | 4.02 |  |  | 638.1 | 109.38 | 12.06 |  | 4.02 | 12.06
497 | Пермстройцена | Клапан противопожарный ОКС-1-(60)-РВ 200*150 14967/4,2/1,18 | шт | 3 | 3019.98 |  |  |  |  | 9059.94
498 | ФЕР26-02-008-03 В ред. пр. № 253 Минрегиона РФ | Огнезащитное покрытие металлоконструкций воздуховодов приточно-вытяжных систем составом "ET Vent 60" с пределом огнестойкости: 1,0 час КОЭФ. К ПОЗИЦИИ: МАТ=0 к расх. | 100 м2 обрабатываемой поверхности | 0.177 | 3421.36 | 2389.31 | 1032.05 |  |  | 605.58 | 422.91 | 182.67 |  | 276.54 | 48.95
499 | Прайс-лист | Огнезащитное покрытие "ET Vent 60" 376,9/4,2/1,18 | м2 | 17.7 | 76.05 |  |  |  |  | 1346.09
500 | Прайс-лист | Крепления для воздуховодов и оборудования | кг | 60 | 32 |  |  |  |  | 1920
Система В5
501 | ФЕР20-03-001-01 В ред. пр. № 253 Минрегиона РФ | Установка вентиляторов радиальных массой: до 0,05 т | 1 вентилятор | 1 | 76.56 | 55.79 | 6.67 | 0.14 |  | 76.56 | 55.79 | 6.67 | 0.14 | 6.54 | 6.54
502 | Прайс-лист | Вентилятор канальный WNK 315/1 165*43/4,2/1,18 | шт | 1 | 1431.59 |  |  |  |  | 1431.59
503 | Прайс-лист | Хомут быстросъемный SKL 315 400,64/4,2/1,18 | шт | 2 | 80.84 |  |  |  |  | 161.68
504 | ФЕР20-02-014-04 В ред. пр. № 253 Минрегиона РФ | Установка шумоглушителей вентиляционных трубчатых круглого сечения типа: SGK 315/6 | 1 шт. | 1 | 23.06 | 13.64 | 2.09 |  |  | 23.06 | 13.64 | 2.09 |  | 1.54 | 1.54
505 | Прайс-лист | Шумоглушитель SGK 315/6 75*43/4,2/1,18 | шт | 1 | 650.73 |  |  |  |  | 650.73
506 | ФЕР20-02-002-01 В ред. пр. № 253 Минрегиона РФ | Установка решеток жалюзийных площадью в свету: до 0,5 м2 | 1 решетка | 5 | 19.56 | 13.1 | 2.37 |  |  | 97.8 | 65.5 | 11.85 |  | 1.46 | 7.3
507 | ФССЦ-301-1425 И2-Пр. Минрегион от 15.12.10 №656 | Решетки приточные алюминиевые типа АМР размером 300х100 мм | шт. | 5 | 127.31 |  |  |  |  | 636.55
508 | ФЕР20-02-005-06 В ред. пр. № 253 Минрегиона РФ | Установка заслонок воздушных и клапанов воздушных КВР с ручным приводом: периметром до 1000 мм | 1 шт. | 1 | 27.36 | 10.94 | 1.68 |  |  | 27.36 | 10.94 | 1.68 |  | 1.22 | 1.22
509 | Прайс-лист | Клапан воздушный АВК 100х150 1410/4,2/1,18 | шт | 1 | 284.5 |  |  |  |  | 284.5
510 | ФЕР20-02-004-06 В ред. пр. № 253 Минрегиона РФ | Установка клапанов обратных: периметром до 1600 мм | 1 клапан | 1 | 22.96 | 11.34 | 1.87 |  |  | 22.96 | 11.34 | 1.87 |  | 1.28 | 1.28
511 | Прайс-лист | Клапан обратный КОП 250х200 4831,85/4,2/1,18 | шт | 1 | 974.95 |  |  |  |  | 974.95
512 | ФЕР20-01-001-03 В ред. пр. № 253 Минрегиона РФ | Прокладка воздуховодов из листовой, оцинкованной стали и алюминия класса Н (нормальные) толщиной: 0,8 мм, периметром 800, 1000 мм | 100 м2 поверхности воздуховодов | 0.124 | 1892.3 | 1343.25 | 114.81 | 5.54 |  | 234.65 | 166.56 | 14.24 | 0.69 | 153.69 | 19.06
513 | ФЕР20-01-001-03 В ред. пр. № 253 Минрегиона РФ | Прокладка воздуховодов из листовой, оцинкованной стали и алюминия класса Н (нормальные) толщиной: 0,5 мм, периметром 800, 1000 мм | 100 м2 поверхности воздуховодов | 0.383 | 1892.3 | 1343.25 | 114.81 | 5.54 |  | 724.75 | 514.46 | 43.97 | 2.12 | 153.69 | 58.86
514 | ФЕР20-01-001-02 В ред. пр. № 253 Минрегиона РФ | Прокладка воздуховодов из листовой, оцинкованной стали и алюминия класса Н (нормальные) толщиной: 0,5 мм, периметром до 600 мм | 100 м2 поверхности воздуховодов | 0.042 | 2045.07 | 1467.1 | 143.32 | 7.02 |  | 85.89 | 61.62 | 6.02 | 0.29 | 167.86 | 7.05
515 | Пермстройцена | Воздуховод и фасонные изделия из оцинкованной стали толщиной 0,8 мм 738/4,2/1,18 | м2 | 12.4 | 148.91 |  |  |  |  | 1846.48
516 | Пермстройцена | Воздуховод и фасонные изделия из оцинкованной стали толщиной 0,7-0,5 мм 643/4,2/1,18 | м2 | 42,5 38,3+4,2 | 129.74 |  |  |  |  | 5513.95
517 | ФЕР26-02-008-03 В ред. пр. № 253 Минрегиона РФ | Огнезащитное покрытие металлоконструкций воздуховодов приточно-вытяжных систем составом "ET Vent 60" с пределом огнестойкости: 1,0 час КОЭФ. К ПОЗИЦИИ: МАТ=0 к расх. | 100 м2 обрабатываемой поверхности | 0.136 | 3421.36 | 2389.31 | 1032.05 |  |  | 465.31 | 324.95 | 140.36 |  | 276.54 | 37.61
518 | Прайс-лист | Огнезащитное покрытие "ET Vent 60" 376,9/4,2/1,18 | м2 | 13.6 | 76.05 |  |  |  |  | 1034.28
519 | Прайс-лист | Крепления для воздуховодов и оборудования | кг | 40 | 32 |  |  |  |  | 1280
Система В6
520 | ФЕР20-03-001-02 В ред. пр. № 253 Минрегиона РФ | Установка вентиляторов радиальных массой: до 0,12 т | 1 вентилятор | 1 | 105.05 | 76.77 | 14.18 | 0.41 |  | 105.05 | 76.77 | 14.18 | 0.41 | 9 | 9
521 | Прайс-лист | Вентилятор канальный WRW 70-40/35.4D 1150*43/4,2/1,18 | шт | 1 | 9977.8 |  |  |  |  | 9977.8
522 | ФЕР20-02-018-01 В ред. пр. № 253 Минрегиона РФ | Установка вставок гибких к радиальным вентиляторам | 1 м2 | 1.1 | 54.79 | 50.26 | 0.87 |  |  | 60.27 | 55.29 | 0.96 |  | 5.75 | 6.33
523 | Прайс-лист | Гибкая вставка WG 70-40 29*43/4,2/1,18 | шт | 2 | 251.61 |  |  |  |  | 503.22
524 | ФЕР20-02-016-09 В ред. пр. № 253 Минрегиона РФ | Установка глушителей шума вентиляционных установок пластинчатых типа SG 70-40 | 1 пластина | 1 | 22.36 | 9.39 | 4.34 |  |  | 22.36 | 9.39 | 4.34 |  | 1.06 | 1.06
525 | ФССЦ-301-6613 И4-Пр. Минрегион от 11.11.11 №535 | Глушители шума прямоугольного сечения канальные пластинчатые марка KORF SG 70-40, размер 700х400х1014 мм | шт. | 1 | 1678.06 |  |  |  |  | 1678.06
526 | ФЕР20-02-002-01 В ред. пр. № 253 Минрегиона РФ | Установка диффузоров | 1 решетка | 3 | 19.56 | 13.1 | 2.37 |  |  | 58.68 | 39.3 | 7.11 |  | 1.46 | 4.38
527 | ФССЦ-301-1056 И1-Пр. Минрегион от 04.03.10 №94 | Диффузоры потолочные пластиковые "АРКТОС" марки ДПУ универсальные ДПУ-М, диаметр 125 мм | шт. | 3 | 98.37 |  |  |  |  | 295.11
528 | ФЕР20-02-002-01 В ред. пр. № 253 Минрегиона РФ | Установка решеток жалюзийных площадью в свету: до 0,5 м2 | 1 решетка | 33 | 19.56 | 13.1 | 2.37 |  |  | 645.48 | 432.3 | 78.21 |  | 1.46 | 48.18
529 | ФССЦ-301-1448 И2-Пр. Минрегион от 15.12.10 №656 | Решетки приточные алюминиевые типа АМР размером 400х150 мм | шт. | 1 | 155.75 |  |  |  |  | 155.75
530 | ФССЦ-301-1426 И2-Пр. Минрегион от 15.12.10 №656 | Решетки приточные алюминиевые типа АМР размером 300х150 мм | шт. | 9 | 137.17 |  |  |  |  | 1234.53
531 | ФССЦ-301-1425 И2-Пр. Минрегион от 15.12.10 №656 | Решетки приточные алюминиевые типа АМР размером 300х100 мм | шт. | 5 | 127.31 |  |  |  |  | 636.55
532 | ФССЦ-301-1403 И2-Пр. Минрегион от 15.12.10 №656 | Решетки приточные алюминиевые типа АМР размером 200х100 мм | шт. | 18 | 117.88 |  |  |  |  | 2121.84
533 | ФЕР20-01-001-01 В ред. пр. № 253 Минрегиона РФ | Прокладка воздуховодов гибких | 100 м2 поверхности воздуховодов | 0.035 | 2045.07 | 1467.1 | 143.32 | 7.02 |  | 71.58 | 51.35 | 5.02 | 0.25 | 167.86 | 5.88
534 | Пермстройцена | Воздуховод гибкий Aluduct D127 822/4,2/1,18 | шт | 0.9 | 165.86 |  |  |  |  | 149.27
535 | ФЕР20-02-005-01 В ред. пр. № 253 Минрегиона РФ | Установка заслонок воздушных и клапанов воздушных КВР с ручным приводом: диаметром до 250 мм | 1 шт. | 6 | 27.39 | 10.94 | 1.71 |  |  | 164.34 | 65.64 | 10.26 |  | 1.22 | 7.32
536 | Пермстройцена | Клапан воздушный КВК 250 2044/4,2/1,18 | шт | 1 | 412.43 |  |  |  |  | 412.43
537 | Пермстройцена | Клапан воздушный КВК 200 1120/4,2/1,18 | шт | 2 | 225.99 |  |  |  |  | 451.98
538 | Пермстройцена | Клапан воздушный КВК 160 945/4,2/1,18 | шт | 1 | 190.68 |  |  |  |  | 190.68
539 | Пермстройцена | Клапан воздушный КВК 125 953/4,2/1,18 | шт | 2 | 192.29 |  |  |  |  | 384.58
540 | ФЕР20-02-005-06 В ред. пр. № 253 Минрегиона РФ | Установка заслонок воздушных и клапанов воздушных КВР с ручным приводом: периметром до 1000 мм | 1 шт. | 5 | 27.36 | 10.94 | 1.68 |  |  | 136.8 | 54.7 | 8.4 |  | 1.22 | 6.1
541 | Пермстройцена | Клапан воздушный АВК 400х250 2993/4,2/1,18 | шт | 1 | 603.91 |  |  |  |  | 603.91
542 | Пермстройцена | Клапан воздушный АВК 250х200 2040/4,2/1,18 | шт | 2 | 411.62 |  |  |  |  | 823.24
543 | Пермстройцена | Клапан воздушный АВК 150х150 1465/4,2/1,18 | шт | 1 | 295.6 |  |  |  |  | 295.6
544 | Пермстройцена | Клапан воздушный АВК 100х150 1410/4,2/1,18 | шт | 1 | 284.5 |  |  |  |  | 284.5
545 | ФЕР20-02-004-07 В ред. пр. № 253 Минрегиона РФ | Установка клапанов обратных: периметром до 2400 мм | 1 клапан | 1 | 37.32 | 18.43 | 3.49 | 0.14 |  | 37.32 | 18.43 | 3.49 | 0.14 | 2.08 | 2.08
546 | Прайс-лист | Клапан обратный КОП 700х400 7991,15/4,2/1,18 | шт | 1 | 1612.42 |  |  |  |  | 1612.42
547 | ФЕР20-02-004-01 В ред. пр. № 253 Минрегиона РФ | Установка клапанов обратных: диаметром до 355 мм | 1 клапан | 6 | 18.3 | 9.13 | 1.68 |  |  | 109.8 | 54.78 | 10.08 |  | 1.03 | 6.18
548 | Пермстройцена | Клапан обратный КВО 250 1400/4,2/1,18 | шт | 2 | 282.45 |  |  |  |  | 564.9
549 | Пермстройцена | Клапан обратный КВО 200 1150/4,2/1,18 | шт | 2 | 232.04 |  |  |  |  | 464.08
550 | Пермстройцена | Клапан обратный КВО 160 1110/4,2/1,18 | шт | 1 | 223.97 |  |  |  |  | 223.97
551 | Пермстройцена | Клапан обратный КВО 125 955/4,2/1,18 | шт | 1 | 192.69 |  |  |  |  | 192.69
552 | ФЕР20-01-001-11 В ред. пр. № 253 Минрегиона РФ | Прокладка воздуховодов из листовой, оцинкованной стали и алюминия класса Н (нормальные) толщиной: 0,8 мм, периметром до 2400 мм | 100 м2 поверхности воздуховодов | 0.083 | 1366.59 | 874.52 | 112.14 | 3.78 |  | 113.43 | 72.59 | 9.31 | 0.31 | 100.06 | 8.31
553 | ФЕР20-01-001-10 В ред. пр. № 253 Минрегиона РФ | Прокладка воздуховодов из листовой, оцинкованной стали и алюминия класса Н (нормальные) толщиной: 0,8 мм, периметром от 1100 до 1600 мм | 100 м2 поверхности воздуховодов | 0.161 | 1658.47 | 1162.25 | 107.31 | 5.13 |  | 267.01 | 187.12 | 17.28 | 0.83 | 132.98 | 21.41
554 | ФЕР20-01-001-03 В ред. пр. № 253 Минрегиона РФ | Прокладка воздуховодов из листовой, оцинкованной стали и алюминия класса Н (нормальные) толщиной: 0,8 мм, периметром 800, 1000 мм | 100 м2 поверхности воздуховодов | 0.039 | 1892.3 | 1343.25 | 114.81 | 5.54 |  | 73.8 | 52.39 | 4.48 | 0.22 | 153.69 | 5.99
555 | ФЕР20-01-001-02 В ред. пр. № 253 Минрегиона РФ | Прокладка воздуховодов из листовой, оцинкованной стали и алюминия класса Н (нормальные) толщиной: 0,8 мм, периметром до 600 мм | 100 м2 поверхности воздуховодов | 0.023 | 2045.07 | 1467.1 | 143.32 | 7.02 |  | 47.04 | 33.74 | 3.3 | 0.16 | 167.86 | 3.86
556 | ФЕР20-01-001-11 В ред. пр. № 253 Минрегиона РФ | Прокладка воздуховодов из листовой, оцинкованной стали и алюминия класса Н (нормальные) толщиной: 0,7 мм, периметром до 2400 мм | 100 м2 поверхности воздуховодов | 0.17 | 1366.59 | 874.52 | 112.14 | 3.78 |  | 232.32 | 148.67 | 19.06 | 0.64 | 100.06 | 17.01
557 | ФЕР20-01-001-10 В ред. пр. № 253 Минрегиона РФ | Прокладка воздуховодов из листовой, оцинкованной стали и алюминия класса Н (нормальные) толщиной: 0,7 мм, периметром от 1100 до 1600 мм | 100 м2 поверхности воздуховодов | 0.156 | 1658.47 | 1162.25 | 107.31 | 5.13 |  | 258.72 | 181.31 | 16.74 | 0.8 | 132.98 | 20.74
558 | ФЕР20-01-001-03 В ред. пр. № 253 Минрегиона РФ | Прокладка воздуховодов из листовой, оцинкованной стали и алюминия класса Н (нормальные) толщиной: 0,5 мм, периметром 800, 1000 мм | 100 м2 поверхности воздуховодов | 0.371 | 1892.3 | 1343.25 | 114.81 | 5.54 |  | 702.04 | 498.35 | 42.59 | 2.06 | 153.69 | 57.02
559 | ФЕР20-01-001-02 В ред. пр. № 253 Минрегиона РФ | Прокладка воздуховодов из листовой, оцинкованной стали и алюминия класса Н (нормальные) толщиной: 0,5 мм, периметром до 600 мм | 100 м2 поверхности воздуховодов | 0.233 | 2045.07 | 1467.1 | 143.32 | 7.02 |  | 476.5 | 341.83 | 33.39 | 1.64 | 167.86 | 39.11
560 | ФЕР20-01-001-04 В ред. пр. № 253 Минрегиона РФ | Прокладка воздуховодов из листовой, оцинкованной стали и алюминия класса Н (нормальные) толщиной: 0,6 мм, диаметром до 250 мм | 100 м2 поверхности воздуховодов | 0.056 | 2046.82 | 1467.1 | 145.07 | 7.02 |  | 114.62 | 82.16 | 8.12 | 0.39 | 167.86 | 9.4
561 | ФЕР20-01-001-01 В ред. пр. № 253 Минрегиона РФ | Прокладка воздуховодов из листовой, оцинкованной стали и алюминия класса Н (нормальные) толщиной: 0,5 мм, диаметром до 200 мм | 100 м2 поверхности воздуховодов | 0.235 | 2045.07 | 1467.1 | 143.32 | 7.02 |  | 480.59 | 344.77 | 33.68 | 1.65 | 167.86 | 39.45
562 | Пермстройцена | Воздуховод и фасонные изделия из оцинкованной стали толщиной 0,8 мм 738/4,2/1,18 | м2 | 30,6 8,3+16,1+3,9+2,3 | 148.91 |  |  |  |  | 4556.65
563 | Пермстройцена | Воздуховод и фасонные изделия из оцинкованной стали толщиной 0,7-0,5 мм 643/4,2/1,18 | м2 | 122,1 17+15,6+37,1+23,3+5,6+23,5 | 129.74 |  |  |  |  | 15841.25
564 | ФЕР20-02-004-15 В ред. пр. № 253 Минрегиона РФ | Установка клапанов: огнезадерживающих периметром до 1600 мм | 1 клапан | 7 | 212.7 | 36.46 | 4.02 |  |  | 1488.9 | 255.22 | 28.14 |  | 4.02 | 28.14
565 | Пермстройцена | Клапан противопожарный ОКС-1-(60)-РВ 300*250 6350/4,2/1,18 | шт | 1 | 1281.28 |  |  |  |  | 1281.28
566 | Пермстройцена | Клапан противопожарный ОКС-1-(60)-РВ 300*200 17068/4,2/1,18 | шт | 1 | 3443.91 |  |  |  |  | 3443.91
567 | Пермстройцена | Клапан противопожарный ОКС-1-(60)-РВ 250*200 15143/4,2/1,18 | шт | 2 | 3055.49 |  |  |  |  | 6110.98
568 | Пермстройцена | Клапан противопожарный ОКС-1-(60)-РВ 150*150 16565/4,2/1,18 | шт | 2 | 3342.41 |  |  |  |  | 6684.82
569 | Пермстройцена | Клапан противопожарный ОКС-1-(60)-РВ 100*150 14788/4,2/1,18 | шт | 1 | 2983.86 |  |  |  |  | 2983.86
570 | ФЕР26-02-008-03 В ред. пр. № 253 Минрегиона РФ | Огнезащитное покрытие металлоконструкций воздуховодов приточно-вытяжных систем составом "ET Vent 60" с пределом огнестойкости: 1,0 час КОЭФ. К ПОЗИЦИИ: МАТ=0 к расх. | 100 м2 обрабатываемой поверхности | 0.338 | 3421.36 | 2389.31 | 1032.05 |  |  | 1156.42 | 807.59 | 348.83 |  | 276.54 | 93.47
571 | Прайс-лист | Огнезащитное покрытие "ET Vent 60" 376,9/4,2/1,18 | м2 | 33.8 | 76.05 |  |  |  |  | 2570.49
572 | Прайс-лист | Крепления для воздуховодов и оборудования | кг | 130 | 32 |  |  |  |  | 4160
Система В7
573 | ФЕР20-03-001-01 В ред. пр. № 253 Минрегиона РФ | Установка вентиляторов радиальных массой: до 0,05 т | 1 вентилятор | 1 | 76.56 | 55.79 | 6.67 | 0.14 |  | 76.56 | 55.79 | 6.67 | 0.14 | 6.54 | 6.54
574 | Прайс-лист | Вентилятор канальный WNK 315/1 165*43/4,2/1,18 | шт | 1 | 1431.59 |  |  |  |  | 1431.59
575 | Прайс-лист | Хомут быстросъемный SKL 315 | шт | 2 | 80.84 |  |  |  |  | 161.68
576 | ФЕР20-02-014-04 В ред. пр. № 253 Минрегиона РФ | Установка шумоглушителей вентиляционных трубчатых круглого сечения типа: SGK 315/6 | 1 шт. | 1 | 23.06 | 13.64 | 2.09 |  |  | 23.06 | 13.64 | 2.09 |  | 1.54 | 1.54
577 | Прайс-лист | Шумоглушитель SGK 315/6 75*43/4,2/1,18 | шт | 1 | 650.73 |  |  |  |  | 650.73
578 | ФЕР20-05-001-01 В ред. пр. № 253 Минрегиона РФ | Установка фильтров ячейковых | 1 м2 поверхности в свету | 0.18 | 250.19 | 38.92 | 6.7 |  |  | 45.03 | 7.01 | 1.21 |  | 4.14 | 0.75
579 | Прайс-лист | Фильтр карманный сечением 600х300 мм класс H11 в корпусе ФЯС-11С3 5.1Ф | шт | 1 | 1617.42 |  |  |  |  | 1617.42
580 | ФЕР20-02-002-01 В ред. пр. № 253 Минрегиона РФ | Установка решеток жалюзийных площадью в свету: до 0,5 м2 | 1 решетка | 6 | 19.56 | 13.1 | 2.37 |  |  | 117.36 | 78.6 | 14.22 |  | 1.46 | 8.76
581 | ФССЦ-301-1403 И2-Пр. Минрегион от 15.12.10 №656 | Решетки приточные алюминиевые типа АМР размером 200х100 мм | шт. | 6 | 117.88 |  |  |  |  | 707.28
582 | ФЕР20-02-004-05 В ред. пр. № 253 Минрегиона РФ | Установка клапанов обратных: периметром до 1000 мм | 1 клапан | 1 | 18.3 | 9.13 | 1.68 |  |  | 18.3 | 9.13 | 1.68 |  | 1.03 | 1.03
583 | Прайс-лист | Клапан обратный КОП 250х250 4831,85/4,2/1,18 | шт | 1 | 974.95 |  |  |  |  | 974.95
584 | ФЕР20-01-001-03 В ред. пр. № 253 Минрегиона РФ | Прокладка воздуховодов из листовой, оцинкованной стали и алюминия класса Н (нормальные) толщиной: 0,5 мм, периметром 800, 1000 мм | 100 м2 поверхности воздуховодов | 0.358 | 1892.3 | 1343.25 | 114.81 | 5.54 |  | 677.44 | 480.88 | 41.1 | 1.98 | 153.69 | 55.02
585 | ФЕР20-01-001-02 В ред. пр. № 253 Минрегиона РФ | Прокладка воздуховодов из листовой, оцинкованной стали и алюминия класса Н (нормальные) толщиной: 0,5 мм, периметром до 600 мм | 100 м2 поверхности воздуховодов | 0.032 | 2045.07 | 1467.1 | 143.32 | 7.02 |  | 65.44 | 46.95 | 4.59 | 0.22 | 167.86 | 5.37
586 | Прайс-лист | Воздуховод и фасонные изделия из оцинкованной стали толщиной 0,7-0,5 мм | м2 | 39 35,8+3,2 | 175 |  |  |  |  | 6825
587 | Прайс-лист | Крепления для воздуховодов и оборудования | кг | 30 | 32 |  |  |  |  | 960
Система В8
588 | ФЕР20-03-001-01 В ред. пр. № 253 Минрегиона РФ | Установка вентиляторов радиальных массой: до 0,05 т | 1 вентилятор | 1 | 76.56 | 55.79 | 6.67 | 0.14 |  | 76.56 | 55.79 | 6.67 | 0.14 | 6.54 | 6.54
589 | Прайс-лист | Вентилятор канальный WNK 100/1 77*43/4,2/1,18 | шт | 1 | 668.08 |  |  |  |  | 668.08
590 | Прайс-лист | Хомут быстросъемный SKL 100 171,68/4,2/1,18 | шт | 2 | 34.64 |  |  |  |  | 69.28
591 | ФЕР20-02-014-01 В ред. пр. № 253 Минрегиона РФ | Установка шумоглушителей вентиляционных трубчатых круглого сечения типа: SGK 100/6 | 1 шт. | 1 | 16.3 | 9.66 | 1.71 |  |  | 16.3 | 9.66 | 1.71 |  | 1.09 | 1.09
592 | Прайс-лист | Шумоглушитель SGK 100/6 29*43/4,2/1,18 | шт | 1 | 251.61 |  |  |  |  | 251.61
593 | ФЕР20-02-002-01 В ред. пр. № 253 Минрегиона РФ | Установка решеток жалюзийных площадью в свету: до 0,5 м2 | 1 решетка | 1 | 19.56 | 13.1 | 2.37 |  |  | 19.56 | 13.1 | 2.37 |  | 1.46 | 1.46
594 | ФССЦ-301-1403 И2-Пр. Минрегион от 15.12.10 №656 | Решетки приточные алюминиевые типа АМР размером 200х100 мм | шт. | 1 | 117.88 |  |  |  |  | 117.88
595 | ФЕР20-02-004-01 В ред. пр. № 253 Минрегиона РФ | Установка клапанов обратных: диаметром до 355 мм | 1 клапан | 1 | 18.3 | 9.13 | 1.68 |  |  | 18.3 | 9.13 | 1.68 |  | 1.03 | 1.03
596 | Пермстройцена | Клапан обратный КВО 100 920/4,2/1,18 | шт | 1 | 185.63 |  |  |  |  | 185.63
597 | ФЕР20-01-001-02 В ред. пр. № 253 Минрегиона РФ | Прокладка воздуховодов из листовой, оцинкованной стали и алюминия класса Н (нормальные) толщиной: 0,8 мм, периметром до 600 мм | 100 м2 поверхности воздуховодов | 0.077 | 2045.07 | 1467.1 | 143.32 | 7.02 |  | 157.47 | 112.97 | 11.04 | 0.54 | 167.86 | 12.93
598 | ФЕР20-01-001-02 В ред. пр. № 253 Минрегиона РФ | Прокладка воздуховодов из листовой, оцинкованной стали и алюминия класса Н (нормальные) толщиной: 0,5 мм, периметром до 600 мм | 100 м2 поверхности воздуховодов | 0.068 | 2045.07 | 1467.1 | 143.32 | 7.02 |  | 139.06 | 99.76 | 9.75 | 0.48 | 167.86 | 11.41
599 | ФЕР20-01-001-01 В ред. пр. № 253 Минрегиона РФ | Прокладка воздуховодов из листовой, оцинкованной стали и алюминия класса Н (нормальные) толщиной: 0,5 мм, диаметром до 200 мм | 100 м2 поверхности воздуховодов | 0.115 | 2045.07 | 1467.1 | 143.32 | 7.02 |  | 235.18 | 168.72 | 16.48 | 0.81 | 167.86 | 19.3
600 | Пермстройцена | Воздуховод и фасонные изделия из оцинкованной стали толщиной 0,8 мм 738/4,2/1,18 | м2 | 7.7 | 148.91 |  |  |  |  | 1146.61
601 | Пермстройцена | Воздуховод и фасонные изделия из оцинкованной стали толщиной 0,7-0,5 мм 643/4,2/1,18 | м2 | 18,3 6,8+11,5 | 129.74 |  |  |  |  | 2374.24
602 | ФЕР26-02-008-03 В ред. пр. № 253 Минрегиона РФ | Огнезащитное покрытие металлоконструкций воздуховодов приточно-вытяжных систем составом "ET Vent 60" с пределом огнестойкости: 1,0 час КОЭФ. К ПОЗИЦИИ: МАТ=0 к расх. | 100 м2 обрабатываемой поверхности | 0.085 | 3421.36 | 2389.31 | 1032.05 |  |  | 290.82 | 203.1 | 87.72 |  | 276.54 | 23.51
603 | Прайс-лист | Огнезащитное покрытие "ET Vent 60" 376,9/4,2/1,18 | м2 | 8.5 | 76.05 |  |  |  |  | 646.43
604 | Прайс-лист | Крепления для воздуховодов и оборудования | кг | 15 | 32 |  |  |  |  | 480
Система В9
605 | ФЕР20-03-001-01 В ред. пр. № 253 Минрегиона РФ | Установка вентиляторов радиальных массой: до 0,05 т | 1 вентилятор | 1 | 76.56 | 55.79 | 6.67 | 0.14 |  | 76.56 | 55.79 | 6.67 | 0.14 | 6.54 | 6.54
606 | Прайс-лист | Вентилятор канальный WNK 315/1 165*43/4,2/1,18 | шт | 1 | 1431.59 |  |  |  |  | 1431.59
607 | Прайс-лист | Хомут быстросъемный SKL 100 400,64/4,2/1,18 | шт | 2 | 80.84 |  |  |  |  | 161.68
608 | ФЕР20-02-014-04 В ред. пр. № 253 Минрегиона РФ | Установка шумоглушителей вентиляционных трубчатых круглого сечения типа: SGK 315/6 | 1 шт. | 1 | 23.06 | 13.64 | 2.09 |  |  | 23.06 | 13.64 | 2.09 |  | 1.54 | 1.54
609 | Прайс-лист | Шумоглушитель SGK 315/6 75*43/4,2/1,18 | шт | 1 | 650.73 |  |  |  |  | 650.73
610 | ФЕР20-02-002-01 В ред. пр. № 253 Минрегиона РФ | Установка диффузоров | 1 решетка | 13 | 19.56 | 13.1 | 2.37 |  |  | 254.28 | 170.3 | 30.81 |  | 1.46 | 18.98
611 | ФССЦ-301-1055 И1-Пр. Минрегион от 04.03.10 №94 | Диффузоры потолочные пластиковые "АРКТОС" марки ДПУ универсальные ДПУ-М, диаметр 100 мм | шт. | 13 | 88.41 |  |  |  |  | 1149.33
612 | ФЕР20-02-005-01 В ред. пр. № 253 Минрегиона РФ | Установка заслонок воздушных и клапанов воздушных КВР с ручным приводом: диаметром до 250 мм | 1 шт. | 1 | 27.39 | 10.94 | 1.71 |  |  | 27.39 | 10.94 | 1.71 |  | 1.22 | 1.22
613 | Пермстройцена | Клапан воздушный КВК 160 945/4,2/1,18 | шт | 1 | 190.68 |  |  |  |  | 190.68
614 | ФЕР20-02-004-05 В ред. пр. № 253 Минрегиона РФ | Установка клапанов обратных: периметром до 1000 мм | 1 клапан | 1 | 18.3 | 9.13 | 1.68 |  |  | 18.3 | 9.13 | 1.68 |  | 1.03 | 1.03
615 | Прайс-лист | Клапан обратный КОП 150х300 | шт | 1 | 937.45 |  |  |  |  | 937.45
616 | ФЕР20-01-001-10 В ред. пр. № 253 Минрегиона РФ | Прокладка воздуховодов из листовой, оцинкованной стали и алюминия класса Н (нормальные) толщиной: 0,7 мм, периметром от 1100 до 1600 мм | 100 м2 поверхности воздуховодов | 0.067 | 1658.47 | 1162.25 | 107.31 | 5.13 |  | 111.12 | 77.87 | 7.19 | 0.34 | 132.98 | 8.91
617 | ФЕР20-01-001-05 В ред. пр. № 253 Минрегиона РФ | Прокладка воздуховодов из листовой, оцинкованной стали и алюминия класса Н (нормальные) толщиной: 0,6 мм, диаметром до 355 мм | 100 м2 поверхности воздуховодов | 0.01 | 1859.25 | 1343.25 | 117.92 | 5.81 |  | 18.59 | 13.43 | 1.18 | 0.06 | 153.69 | 1.54
618 | ФЕР20-01-001-01 В ред. пр. № 253 Минрегиона РФ | Прокладка воздуховодов из листовой, оцинкованной стали и алюминия класса Н (нормальные) толщиной: 0,5 мм, диаметром до 200 мм | 100 м2 поверхности воздуховодов | 0.545 | 2045.07 | 1467.1 | 143.32 | 7.02 |  | 1114.56 | 799.57 | 78.11 | 3.83 | 167.86 | 91.48
619 | Пермстройцена | Воздуховод и фасонные изделия из оцинкованной стали толщиной 0,7-0,5 мм 738/4,2/1,18 | м2 | 62,2 6,7+1+54,5 | 148.91 |  |  |  |  | 9262.2
620 | Пермстройцена | Крепления для воздуховодов и оборудования | кг | 40 | 32 |  |  |  |  | 1280
Система В10 (подвал)
621 | ФЕР20-03-001-01 В ред. пр. № 253 Минрегиона РФ | Установка вентиляторов радиальных массой: до 0,05 т | 1 вентилятор | 1 | 76.56 | 55.79 | 6.67 | 0.14 |  | 76.56 | 55.79 | 6.67 | 0.14 | 6.54 | 6.54
622 | Прайс-лист | Вентилятор канальный WNK 160/1 101*43/4,2/1,18 | шт | 1 | 876.31 |  |  |  |  | 876.31
623 | Прайс-лист | Хомут быстросъемный SKL 160 213/4,2/1,18 | шт | 2 | 43 |  |  |  |  | 86
624 | ФЕР20-02-014-04 В ред. пр. № 253 Минрегиона РФ | Установка шумоглушителей вентиляционных трубчатых круглого сечения типа: SGK 160/6 | 1 шт. | 1 | 23.06 | 13.64 | 2.09 |  |  | 23.06 | 13.64 | 2.09 |  | 1.54 | 1.54
625 | Прайс-лист | Шумоглушитель SGK 160/6 39*43/4,2/1,18 | шт | 1 | 338.38 |  |  |  |  | 338.38
626 | ФЕР20-02-002-01 В ред. пр. № 253 Минрегиона РФ | Установка решеток жалюзийных площадью в свету: до 0,5 м2 | 1 решетка | 4 | 19.56 | 13.1 | 2.37 |  |  | 78.24 | 52.4 | 9.48 |  | 1.46 | 5.84
627 | ФССЦ-301-1403 И2-Пр. Минрегион от 15.12.10 №656 | Решетки приточные алюминиевые типа АМР размером 200х100 мм | шт. | 4 | 117.88 |  |  |  |  | 471.52
628 | ФЕР20-01-001-01 В ред. пр. № 253 Минрегиона РФ | Прокладка воздуховодов из листовой, оцинкованной стали и алюминия класса Н (нормальные) толщиной: 0,5 мм, диаметром до 200 мм | 100 м2 поверхности воздуховодов | 0.1613 | 2045.07 | 1467.1 | 143.32 | 7.02 |  | 329.87 | 236.64 | 23.12 | 1.13 | 167.86 | 27.08
629 | Пермстройцена | Воздуховод и фасонные изделия из оцинкованной стали толщиной 0,7-0,5 мм 643/4,2/1,18 | м2 | 16.13 | 129.74 |  |  |  |  | 2092.71
630 | Прайс-лист | Крепления для воздуховодов и оборудования | кг | 25 | 32 |  |  |  |  | 800
Тамбур-шлюз
Раздел 2. Теплоснабжение приточных установок
631 | ФЕР16-02-005-03 В ред. пр. № 253 Минрегиона РФ | Прокладка трубопроводов отопления и водоснабжения из стальных электросварных труб диаметром: 65 мм | 100 м трубопровода | 0.48 | 6197.38 | 704.28 | 139.89 | 3.11 |  | 2974.74 | 338.05 | 67.15 | 1.49 | 72.16 | 34.64
632 | ФЕР16-02-001-06 В ред. пр. № 253 Минрегиона РФ | Прокладка трубопроводов отопления из стальных водогазопроводных неоцинкованных труб диаметром: 50 мм | 100 м трубопровода | 0.77 | 4846.42 | 393.65 | 90.82 | 2.57 |  | 3731.74 | 303.11 | 69.93 | 1.98 | 40.92 | 31.51
633 | ФЕР16-02-001-05 В ред. пр. № 253 Минрегиона РФ | Прокладка трубопроводов отопления из стальных водогазопроводных неоцинкованных труб диаметром: 40 мм | 100 м трубопровода | 0.96 | 3219.31 | 317.17 | 46.64 | 2.03 |  | 3090.54 | 304.48 | 44.77 | 1.95 | 32.97 | 31.65
634 | ФЕР16-02-001-04 В ред. пр. № 253 Минрегиона РФ | Прокладка трубопроводов отопления из стальных водогазопроводных неоцинкованных труб диаметром: 32 мм | 100 м трубопровода | 1.2 | 3453.77 | 317.17 | 46.64 | 2.03 |  | 4144.52 | 380.6 | 55.97 | 2.44 | 32.97 | 39.56
635 | ФЕР16-02-001-01 В ред. пр. № 253 Минрегиона РФ | Прокладка трубопроводов отопления из стальных водогазопроводных неоцинкованных труб диаметром: 15 мм | 100 м трубопровода | 0.48 | 2352.62 | 317.17 | 46.64 | 2.03 |  | 1129.26 | 152.24 | 22.39 | 0.97 | 32.97 | 15.83
636 | ФЕР16-07-005-02 В ред. пр. № 253 Минрегиона РФ | Гидравлическое испытание трубопроводов систем отопления, водопровода и горячего водоснабжения диаметром: до 100 мм | 100 м трубопровода | 0.48 | 113.94 | 58.32 | 44.51 |  |  | 54.69 | 27.99 | 21.36 |  | 5.01 | 2.4
637 | ФЕР16-07-005-01 В ред. пр. № 253 Минрегиона РФ | Гидравлическое испытание трубопроводов систем отопления, водопровода и горячего водоснабжения диаметром: до 50 мм | 100 м трубопровода | 3.41 | 107.11 | 58.32 | 44.51 |  |  | 365.25 | 198.87 | 151.78 |  | 5.01 | 17.08
638 | ФЕР18-06-003-10 В ред. пр. № 253 Минрегиона РФ | Установка воздухоотводчиков | 1 шт. | 12 | 107.21 | 15.79 | 8.34 | 0.27 |  | 1286.52 | 189.48 | 100.08 | 3.24 | 1.66 | 19.92
639 | ФЕР18-07-001-05 В ред. пр. № 253 Минрегиона РФ | Установка кранов сливных 2,07 = 27,16 - 1 x 25,09 | 1 компл. | 12 | 2.07 | 1.23 |  |  |  | 24.84 | 14.76 |  |  | 0.12 | 1.44
640 | ФССЦ-302-0042 И3-Пр. Минрегион от 25.07.11 №359 | Краны шаровые BUGATTI для воды и пара стандартные НН с размером резьбы 1/2 | шт. | 12 | 47.61 |  |  |  |  | 571.32
641 | ФЕР26-01-017-01 В ред. пр. № 253 Минрегиона РФ | Изоляция трубопроводов изделиями из вспененного каучука ("Армофлекс"), вспененного полиэтилена ("Термофлекс"): трубками КОЭФ. К ПОЗИЦИИ: МАТ=0 к расх. | 10 м трубопровода | 38.9 | 57.55 | 34.92 | 22.63 |  |  | 2238.7 | 1358.39 | 880.31 |  | 3.52 | 136.93
642 | Прайс-лист | Изоляция б=9 мм Dy=76 K-FLEX KF 144,32/4,2/1,18 | м | 48 | 29.12 |  |  |  |  | 1397.76
643 | Прайс-лист | Изоляция б=9 мм Dy=57 K-FLEX KF 107,29/4,2/1,18 | м | 77 | 21.65 |  |  |  |  | 1667.05
644 | Прайс-лист | Изоляция б=9 мм Dy=45 K-FLEX KF 89,8/4,2/1,18 | м | 96 | 18.12 |  |  |  |  | 1739.52
645 | Прайс-лист | Изоляция б=9 мм Dy=38 K-FLEX KF 74,98/4,2/1,18 | м | 120 | 15.13 |  |  |  |  | 1815.6
646 | Прайс-лист | Изоляция б=9 мм Dy=20 K-FLEX KF 41,88/4,2/1,18 | м | 48 | 8.45 |  |  |  |  | 405.6
647 | ФЕР13-03-002-04 В ред. пр. № 253 Минрегиона РФ | Огрунтовка металлических поверхностей за один раз: грунтовкой ГФ-021 | 100 м2 окрашиваемой поверхности | 0.447 | 268.7 | 56.55 | 9.43 | 0.1 |  | 120.11 | 25.28 | 4.22 | 0.04 | 5.31 | 2.37
648 | ФЕР13-03-004-23 В ред. пр. № 253 Минрегиона РФ | Окраска металлических огрунтованных поверхностей: краской БТ-177 КОЭФ. К ПОЗИЦИИ: 2 слоя ПЗ=2 (ОЗП=2; ЭМ=2 к расх.; ЗПМ=2; МАТ=2 к расх.; ТЗ=2; ТЗМ=2) | 100 м2 окрашиваемой поверхности | 0.447 | 478.22 | 52.24 | 24.42 | 0.2 |  | 213.76 | 23.35 | 10.92 | 0.09 | 5.76 | 2.57
649 | ФССЦ-301-0038 Пр. Минрегион от 28.07.09 № 308 | Хомуты для крепления кронштейнов оцинкованный | т | 0.1 | 20008.68 |  |  |  |  | 2000.87
Раздел 3. Кондиционирование
Система К1
650 | ФЕР20-06-016-01 В ред. пр. № 253 Минрегиона РФ | Установка блоков присоединительных: БП-1 производительностью до 10 тыс.м3/час | 1 блок | 2 | 133.76 | 75.32 | 11.25 | 0.41 |  | 267.52 | 150.64 | 22.5 | 0.82 | 7.83 | 15.66
651 | ФЕРм08-03-573-04 В ред. пр. № 321 Минрегиона РФ | Шкаф (пульт) управления навесной, высота, ширина и глубина: до 600х600х350 мм | 1 шт. | 1 | 71.86 | 23.51 | 45.35 | 3.16 |  | 71.86 | 23.51 | 45.35 | 3.16 | 2.37 | 2.37
652 | Прайс-лист | Наружный блок LU-H09КFA2 с внутренним блоком настенного типа LS-H09КFA2 с пультом управления и кронштейном | компл | 1 | 3909.05 |  |  |  |  | 3909.05
653 | ФЕРм12-01-105-01 В ред. пр. № 321 Минрегиона РФ | Трубопровод из медных труб на условное давление до 2,5 МПа, диаметр труб наружный: 18 мм | 100 м | 0.06 | 1203.56 | 849.45 | 294.56 | 18.63 |  | 72.21 | 50.97 | 17.67 | 1.12 | 88.3 | 5.3
654 | ФССЦ-507-4152 И4-Пр. Минрегион от 11.11.11 №535 | Трубы медные круглые тянутые и холоднокатаные (марки меди М2, М3), наружным диаметром 1/4" , толщиной стенки 0,8 мм | м | 3 | 22.83 |  |  |  |  | 68.49
655 | ФССЦ-507-4153 И4-Пр. Минрегион от 11.11.11 №535 | Трубы медные круглые тянутые и холоднокатаные (марки меди М2, М3), наружным диаметром 3/8", толщиной стенки 0,8 мм | м | 3 | 35.18 |  |  |  |  | 105.54
656 | ФЕР26-01-017-01 В ред. пр. № 253 Минрегиона РФ | Изоляция трубопроводов изделиями из вспененного каучука ("Армофлекс"), вспененного полиэтилена ("Термофлекс"): трубками | 10 м трубопровода | 0.6 | 2166.81 | 34.92 | 22.63 |  |  | 1300.09 | 20.95 | 13.58 |  | 3.52 | 2.11
657 | ФЕР16-04-002-01 В ред. пр. № 253 Минрегиона РФ | Прокладка трубопроводов дренажа диаметром: 16 мм | 100 м трубопровода | 0.03 | 3753.4 | 1887.18 | 1362.19 | 181.17 |  | 112.6 | 56.62 | 40.87 | 5.44 | 190.24 | 5.71
658 | ФЕРм08-03-602-01 В ред. пр. № 321 Минрегиона РФ | Монтаж зимнего комплекта | 1 шт. | 1 | 18.6 | 11.9 | 2.93 | 0.14 |  | 18.6 | 11.9 | 2.93 | 0.14 | 1.2 | 1.2
659 | Прайс-лист | Зимний комплект НЭК-220-25 | шт | 1 | 1249.94 |  |  |  |  | 1249.94
Система К2
660 | ФЕР20-06-016-01 В ред. пр. № 253 Минрегиона РФ | Установка блоков присоединительных: БП-1 производительностью до 10 тыс.м3/час | 1 блок | 2 | 133.76 | 75.32 | 11.25 | 0.41 |  | 267.52 | 150.64 | 22.5 | 0.82 | 7.83 | 15.66
661 | ФЕРм08-03-573-04 В ред. пр. № 321 Минрегиона РФ | Шкаф (пульт) управления навесной, высота, ширина и глубина: до 600х600х350 мм | 1 шт. | 1 | 71.86 | 23.51 | 45.35 | 3.16 |  | 71.86 | 23.51 | 45.35 | 3.16 | 2.37 | 2.37
662 | Прайс-лист | Наружный блок LU-H12КFA2 с внутренним блоком настенного типа LS-H12КFA2 с пультом управления и кронштейном 23030,53/4,2/1,18 | компл | 1 | 4647.77 |  |  |  |  | 4647.77
663 | ФЕРм12-01-105-01 В ред. пр. № 321 Минрегиона РФ | Трубопровод из медных труб на условное давление до 2,5 МПа, диаметр труб наружный: 18 мм | 100 м | 0.06 | 1203.56 | 849.45 | 294.56 | 18.63 |  | 72.21 | 50.97 | 17.67 | 1.12 | 88.3 | 5.3
664 | ФССЦ-507-4152 И4-Пр. Минрегион от 11.11.11 №535 | Трубы медные круглые тянутые и холоднокатаные (марки меди М2, М3), наружным диаметром 1/4" , толщиной стенки 0,8 мм | м | 3 | 22.83 |  |  |  |  | 68.49
665 | ФССЦ-507-4153 И4-Пр. Минрегион от 11.11.11 №535 | Трубы медные круглые тянутые и холоднокатаные (марки меди М2, М3), наружным диаметром 3/8", толщиной стенки 0,8 мм | м | 3 | 35.18 |  |  |  |  | 105.54
666 | ФЕР16-04-002-01 В ред. пр. № 253 Минрегиона РФ | Прокладка трубопроводов дренажа диаметром: 16 мм | 100 м трубопровода | 0.03 | 3753.4 | 1887.18 | 1362.19 | 181.17 |  | 112.6 | 56.62 | 40.87 | 5.44 | 190.24 | 5.71
667 | ФЕР26-01-017-01 В ред. пр. № 253 Минрегиона РФ | Изоляция трубопроводов изделиями из вспененного каучука ("Армофлекс"), вспененного полиэтилена ("Термофлекс"): трубками | 10 м трубопровода | 0.6 | 2166.81 | 34.92 | 22.63 |  |  | 1300.09 | 20.95 | 13.58 |  | 3.52 | 2.11
668 | ФЕРм08-03-602-01 В ред. пр. № 321 Минрегиона РФ | Монтаж зимнего комплекта | 1 шт. | 1 | 18.6 | 11.9 | 2.93 | 0.14 |  | 18.6 | 11.9 | 2.93 | 0.14 | 1.2 | 1.2
669 | Прайс-лист | Зимний комплект НЭК-220-25 | шт | 1 | 1249.94 |  |  |  |  | 1249.94
Система К3
670 | ФЕР20-06-016-01 В ред. пр. № 253 Минрегиона РФ | Установка блоков присоединительных: БП-1 производительностью до 10 тыс.м3/час | 1 блок | 2 | 133.76 | 75.32 | 11.25 | 0.41 |  | 267.52 | 150.64 | 22.5 | 0.82 | 7.83 | 15.66
671 | ФЕРм08-03-573-04 В ред. пр. № 321 Минрегиона РФ | Шкаф (пульт) управления навесной, высота, ширина и глубина: до 600х600х350 мм | 1 шт. | 1 | 71.86 | 23.51 | 45.35 | 3.16 |  | 71.86 | 23.51 | 45.35 | 3.16 | 2.37 | 2.37
672 | Прайс-лист | Наружный блок LU-H12КFA2 с внутренним блоком настенного типа LS-H12КFA2 с пультом управления и кронштейном 23034,35/4,2/1,18 | компл | 1 | 4647.77 |  |  |  |  | 4647.77
673 | ФЕРм12-01-105-01 В ред. пр. № 321 Минрегиона РФ | Трубопровод из медных труб на условное давление до 2,5 МПа, диаметр труб наружный: 18 мм | 100 м | 0.06 | 1203.56 | 849.45 | 294.56 | 18.63 |  | 72.21 | 50.97 | 17.67 | 1.12 | 88.3 | 5.3
674 | ФССЦ-507-4152 И4-Пр. Минрегион от 11.11.11 №535 | Трубы медные круглые тянутые и холоднокатаные (марки меди М2, М3), наружным диаметром 1/4" , толщиной стенки 0,8 мм | м | 3 | 22.83 |  |  |  |  | 68.49
675 | ФССЦ-507-4153 И4-Пр. Минрегион от 11.11.11 №535 | Трубы медные круглые тянутые и холоднокатаные (марки меди М2, М3), наружным диаметром 3/8", толщиной стенки 0,8 мм | м | 3 | 35.18 |  |  |  |  | 105.54
676 | ФЕР26-01-017-01 В ред. пр. № 253 Минрегиона РФ | Изоляция трубопроводов изделиями из вспененного каучука ("Армофлекс"), вспененного полиэтилена ("Термофлекс"): трубками | 10 м трубопровода | 0.6 | 2166.81 | 34.92 | 22.63 |  |  | 1300.09 | 20.95 | 13.58 |  | 3.52 | 2.11
677 | ФЕР16-04-002-01 В ред. пр. № 253 Минрегиона РФ | Прокладка трубопроводов дренажа диаметром: 16 мм | 100 м трубопровода | 0.03 | 3753.4 | 1887.18 | 1362.19 | 181.17 |  | 112.6 | 56.62 | 40.87 | 5.44 | 190.24 | 5.71
678 | ФЕРм08-03-602-01 В ред. пр. № 321 Минрегиона РФ | Монтаж зимнего комплекта | 1 шт. | 1 | 18.6 | 11.9 | 2.93 | 0.14 |  | 18.6 | 11.9 | 2.93 | 0.14 | 1.2 | 1.2
679 | Прайс-лист | Зимний комплект НЭК-220-25 | шт | 1 | 1249.94 |  |  |  |  | 1249.94
Система К4
680 | ФЕР20-06-016-01 В ред. пр. № 253 Минрегиона РФ | Установка блоков присоединительных: БП-1 производительностью до 10 тыс.м3/час | 1 блок | 2 | 133.76 | 75.32 | 11.25 | 0.41 |  | 267.52 | 150.64 | 22.5 | 0.82 | 7.83 | 15.66
681 | ФЕРм08-03-573-04 В ред. пр. № 321 Минрегиона РФ | Шкаф (пульт) управления навесной, высота, ширина и глубина: до 600х600х350 мм | 1 шт. | 1 | 71.86 | 23.51 | 45.35 | 3.16 |  | 71.86 | 23.51 | 45.35 | 3.16 | 2.37 | 2.37
682 | Прайс-лист | Наружный блок LU-H09КFA2 с внутренним блоком настенного типа LS-H09КFA2 с пультом управления и кронштейном 19373,25/4,2/1,18 | компл | 1 | 3909.05 |  |  |  |  | 3909.05
683 | ФЕРм12-01-105-01 В ред. пр. № 321 Минрегиона РФ | Трубопровод из медных труб на условное давление до 2,5 МПа, диаметр труб наружный: 18 мм | 100 м | 0.08 | 1203.56 | 849.45 | 294.56 | 18.63 |  | 96.28 | 67.96 | 23.56 | 1.49 | 88.3 | 7.06
684 | ФССЦ-507-4152 И4-Пр. Минрегион от 11.11.11 №535 | Трубы медные круглые тянутые и холоднокатаные (марки меди М2, М3), наружным диаметром 1/4" , толщиной стенки 0,8 мм | м | 4 | 22.83 |  |  |  |  | 91.32
685 | ФССЦ-507-4153 И4-Пр. Минрегион от 11.11.11 №535 | Трубы медные круглые тянутые и холоднокатаные (марки меди М2, М3), наружным диаметром 3/8", толщиной стенки 0,8 мм | м | 4 | 35.18 |  |  |  |  | 140.72
686 | ФЕР26-01-017-01 В ред. пр. № 253 Минрегиона РФ | Изоляция трубопроводов изделиями из вспененного каучука ("Армофлекс"), вспененного полиэтилена ("Термофлекс"): трубками | 10 м трубопровода | 0.8 | 2166.81 | 34.92 | 22.63 |  |  | 1733.45 | 27.94 | 18.1 |  | 3.52 | 2.82
687 | ФЕР16-04-002-01 В ред. пр. № 253 Минрегиона РФ | Прокладка трубопроводов дренажа диаметром: 16 мм | 100 м трубопровода | 0.04 | 3753.4 | 1887.18 | 1362.19 | 181.17 |  | 150.14 | 75.49 | 54.49 | 7.25 | 190.24 | 7.61
688 | ФЕРм08-03-602-01 В ред. пр. № 321 Минрегиона РФ | Монтаж зимнего комплекта | 1 шт. | 1 | 18.6 | 11.9 | 2.93 | 0.14 |  | 18.6 | 11.9 | 2.93 | 0.14 | 1.2 | 1.2
689 | Прайс-лист | Зимний комплект НЭК-220-25 | шт | 1 | 1249.94 |  |  |  |  | 1249.94
Система К5
690 | ФЕР20-06-016-01 В ред. пр. № 253 Минрегиона РФ | Установка блоков присоединительных: БП-1 производительностью до 10 тыс.м3/час | 1 блок | 2 | 133.76 | 75.32 | 11.25 | 0.41 |  | 267.52 | 150.64 | 22.5 | 0.82 | 7.83 | 15.66
691 | ФЕРм08-03-573-04 В ред. пр. № 321 Минрегиона РФ | Шкаф (пульт) управления навесной, высота, ширина и глубина: до 600х600х350 мм | 1 шт. | 1 | 71.86 | 23.51 | 45.35 | 3.16 |  | 71.86 | 23.51 | 45.35 | 3.16 | 2.37 | 2.37
692 | Прайс-лист | Наружный блок LU-H12КFA2 с внутренним блоком настенного типа LS-H12КFA2 с пультом управления и кронштейном 23034,35/4,2/1,18 | компл | 1 | 4647.77 |  |  |  |  | 4647.77
693 | ФЕРм12-01-105-01 В ред. пр. № 321 Минрегиона РФ | Трубопровод из медных труб на условное давление до 2,5 МПа, диаметр труб наружный: 18 мм | 100 м | 0.05 | 1203.56 | 849.45 | 294.56 | 18.63 |  | 60.18 | 42.47 | 14.73 | 0.93 | 88.3 | 4.42
694 | ФССЦ-507-4152 И4-Пр. Минрегион от 11.11.11 №535 | Трубы медные круглые тянутые и холоднокатаные (марки меди М2, М3), наружным диаметром 1/4" , толщиной стенки 0,8 мм | м | 2.5 | 22.83 |  |  |  |  | 57.08
695 | ФССЦ-507-4153 И4-Пр. Минрегион от 11.11.11 №535 | Трубы медные круглые тянутые и холоднокатаные (марки меди М2, М3), наружным диаметром 3/8", толщиной стенки 0,8 мм | м | 2.5 | 35.18 |  |  |  |  | 87.95
696 | ФЕР26-01-017-01 В ред. пр. № 253 Минрегиона РФ | Изоляция трубопроводов изделиями из вспененного каучука ("Армофлекс"), вспененного полиэтилена ("Термофлекс"): трубками | 10 м трубопровода | 0.5 | 2166.81 | 34.92 | 22.63 |  |  | 1083.41 | 17.46 | 11.32 |  | 3.52 | 1.76
697 | ФЕР16-04-002-01 В ред. пр. № 253 Минрегиона РФ | Прокладка трубопроводов дренажа диаметром: 16 мм | 100 м трубопровода | 0.025 | 3753.4 | 1887.18 | 1362.19 | 181.17 |  | 93.84 | 47.18 | 34.05 | 4.53 | 190.24 | 4.76
698 | ФЕРм08-03-602-01 В ред. пр. № 321 Минрегиона РФ | Монтаж зимнего комплекта | 1 шт. | 1 | 18.6 | 11.9 | 2.93 | 0.14 |  | 18.6 | 11.9 | 2.93 | 0.14 | 1.2 | 1.2
699 | Прайс-лист | Зимний комплект НЭК-220-25 | шт | 1 | 1249.94 |  |  |  |  | 1249.94
Система К6
700 | ФЕР20-06-016-01 В ред. пр. № 253 Минрегиона РФ | Установка блоков присоединительных: БП-1 производительностью до 10 тыс.м3/час | 1 блок | 2 | 133.76 | 75.32 | 11.25 | 0.41 |  | 267.52 | 150.64 | 22.5 | 0.82 | 7.83 | 15.66
701 | ФЕРм08-03-573-04 В ред. пр. № 321 Минрегиона РФ | Шкаф (пульт) управления навесной, высота, ширина и глубина: до 600х600х350 мм | 1 шт. | 1 | 71.86 | 23.51 | 45.35 | 3.16 |  | 71.86 | 23.51 | 45.35 | 3.16 | 2.37 | 2.37
702 | Прайс-лист | Наружный блок LU-H12КFA2 с внутренним блоком настенного типа LS-H12КFA2 с пультом управления и кронштейном 23034,35/4,2/1,18 | компл | 1 | 4647.77 |  |  |  |  | 4647.77
703 | ФЕРм12-01-105-01 В ред. пр. № 321 Минрегиона РФ | Трубопровод из медных труб на условное давление до 2,5 МПа, диаметр труб наружный: 18 мм | 100 м | 0.05 | 1203.56 | 849.45 | 294.56 | 18.63 |  | 60.18 | 42.47 | 14.73 | 0.93 | 88.3 | 4.42
704 | ФССЦ-507-4152 И4-Пр. Минрегион от 11.11.11 №535 | Трубы медные круглые тянутые и холоднокатаные (марки меди М2, М3), наружным диаметром 1/4" , толщиной стенки 0,8 мм | м | 2.5 | 22.83 |  |  |  |  | 57.08
705 | ФССЦ-507-4153 И4-Пр. Минрегион от 11.11.11 №535 | Трубы медные круглые тянутые и холоднокатаные (марки меди М2, М3), наружным диаметром 3/8", толщиной стенки 0,8 мм | м | 2.5 | 35.18 |  |  |  |  | 87.95
706 | ФЕР26-01-017-01 В ред. пр. № 253 Минрегиона РФ | Изоляция трубопроводов изделиями из вспененного каучука ("Армофлекс"), вспененного полиэтилена ("Термофлекс"): трубками | 10 м трубопровода | 0.5 | 2166.81 | 34.92 | 22.63 |  |  | 1083.41 | 17.46 | 11.32 |  | 3.52 | 1.76
707 | ФЕР16-04-002-01 В ред. пр. № 253 Минрегиона РФ | Прокладка трубопроводов дренажа диаметром: 16 мм | 100 м трубопровода | 0.025 | 3753.4 | 1887.18 | 1362.19 | 181.17 |  | 93.84 | 47.18 | 34.05 | 4.53 | 190.24 | 4.76
708 | ФЕРм08-03-602-01 В ред. пр. № 321 Минрегиона РФ | Монтаж зимнего комплекта | 1 шт. | 1 | 18.6 | 11.9 | 2.93 | 0.14 |  | 18.6 | 11.9 | 2.93 | 0.14 | 1.2 | 1.2
709 | Прайс-лист | Зимний комплект НЭК-220-25 | шт | 1 | 1249.94 |  |  |  |  | 1249.94
710 | ФЕР20-02-019-01 В ред. пр. № 253 Минрегиона РФ | Установка кронштейнов под вентиляционное оборудование | 100 кг изделия | 0.08 | 939.14 | 55.26 | 12.06 |  |  | 75.13 | 4.42 | 0.96 |  | 6.02 | 0.48
Раздел 4. Дополнительные работы
711 | ФЕР46-03-007-02 В ред. пр. № 253 Минрегиона РФ | Пробивка проемов в конструкциях: из бетона КОЭФ. К ПОЗИЦИИ: 3.4 При пробивке проемов, отверстий и борозд в железобетонных конструкциях ОЗП=1,1; ЭМ=1,1 к расх.; ЗПМ=1,1; ТЗ=1,1; ТЗМ=1,1 | 1 м3 | 3.5 | 1568.33 | 272.43 | 1295.9 | 126.49 |  | 5489.16 | 953.51 | 4535.65 | 442.72 | 30.371 | 106.3
712 | ФЕР46-03-007-03 В ред. пр. № 253 Минрегиона РФ | Пробивка проемов в конструкциях: из кирпича | 1 м3 | 7.5 | 372.13 | 110.33 | 261.8 | 25.55 |  | 2790.98 | 827.48 | 1963.5 | 191.63 | 12.3 | 92.25
713 | ФЕР46-03-017-01 В ред. пр. № 253 Минрегиона РФ | Заделка отверстий, гнезд и борозд: в перекрытиях железобетонных площадью до 0,1 м2 | 1 м3 заделки | 1 | 1743.13 | 446.24 | 21.67 |  |  | 1743.13 | 446.24 | 21.67 |  | 55.16 | 55.16
714 | ФЕРр53-21-6 В ред. пр. № 207 Минрегиона РФ | Ремонт и восстановление герметизации горизонтальных и вертикальных стыков стеновых панелей мастикой: вулканизирующейся тиоколовой или монтажной пеной типа «Makroflex», «Soudal», «NeoFlex», «Chemlux», «Paso» и т.п. | 100 м восстановленной герметизации стыков | 0.8 | 3582.94 | 286.55 | 3296.39 | 146 |  | 2866.35 | 229.24 | 2637.11 | 116.8 | 29.36 | 23.49
715 | ФССЦ-101-1921 Пр. Минрегиона №308 от 28.07.09 | Пена монтажная: для герметизации стыков в баллончике емкостью 0,85 л | шт. | 15 | 72.8 |  |  |  |  | 1092
716 | ФЕРр56-23-1 В ред. пр. № 207 Минрегиона РФ | Обрамление проемов угловой сталью (усиление отверстий) | 1 т | 0.05 | 6729.28 | 394.68 | 24.08 | 4.41 |  | 336.46 | 19.73 | 1.2 | 0.22 | 44 | 2.2
717 | ФЕР15-01-047-15 В ред. пр. № 253 Минрегиона РФ | Разборка: подвесных потолков типа <Армстронг> по каркасу из оцинкованного профиля КОЭФ. К ПОЗИЦИИ: Демонтаж ПЗ=0,6 (ОЗП=0,6; ЭМ=0,6 к расх.; ЗПМ=0,6; МАТ=0 к расх.; ТЗ=0,6; ТЗМ=0,6) | 100 м2 поверхности облицовки | 1.6 | 837.93 | 577.87 | 260.06 | 5.29 |  | 1340.69 | 924.59 | 416.1 | 8.46 | 61.476 | 98.36
718 | ФЕР15-01-047-15 прим Пр. Минрегион от 17.11.08 № 253 | Устройство: подвесных потолков типа <Албес> по каркасу из оцинкованного профиля 1 396,55 = 6 731,95 - 103 x 51,80 | 100 м2 поверхности облицовки | 6.5 | 1396.55 | 963.12 | 433.43 | 8.82 |  | 9077.58 | 6260.28 | 2817.3 | 57.33 | 102.46 | 665.99
719 | Прайс | Потолок подвесной Албес 317,18/4,2/1,18 | м2 | 669.5 | 64 |  |  |  |  | 42848
720 | ФЕРм08-03-594-03 Пр. Минрегион от 04.08.09 № 321 | Светильник отдельно устанавливаемый: на штырях с количеством ламп в светильнике до 4 | 100 шт. | 0.61 | 7043.33 | 1676.48 | 2752.46 | 716 |  | 4296.43 | 1022.65 | 1679 | 436.76 | 169 | 103.09
721 | Пермстройцена | Светильник светодиодный подвесной 5000/4,2/1,18 | шт | 61 | 1008.88 |  |  |  |  | 61541.68
722 | ФЕР10-05-009-01 прим В ред. пр. № 253 Минрегиона РФ | Облицовка коробов по системе "КНАУФ" по одинарному металлическому каркасу из ПН и ПС профилей гипсокартонными листами в один слой (С 625): 4 213,17 = 5 818,17 - 107 x 15,00 | 100 м2 стен (за вычетом проемов) | 4.5 | 4213.17 | 643.97 | 18.48 |  |  | 18959.27 | 2897.87 | 83.16 |  | 71 | 319.5
723 | Прайс | Панель пластиковая 227,98/4,2/1,18 | м2 | 481.5 | 46 |  |  |  |  | 22149
Раздел 5. Автоматизация и электроснабжение систем вентиляции и кондиционирования
724 | ФЕРм08-03-572-03 В ред. пр. № 321 Минрегиона РФ | Блок управления шкафного исполнения или распределительный пункт (шкаф), устанавливаемый: на стене, высота и ширина до 600х600 мм | 1 шт. | 7 | 230.38 | 23.01 | 30.43 | 1.35 |  | 1612.66 | 161.07 | 213.01 | 9.45 | 2.32 | 16.24
725 | Прайс-лист | ШУВ (шкаф управления вентиляцией) 42743,37/4,2/1,18 | шт | 4 | 8624.57 |  |  |  |  | 34498.28
726 | Прайс-лист | Шкаф управления противопожарными клапанами ШУПК 33451,31/4,2/1,18 | шт | 1 | 6749.66 |  |  |  |  | 6749.66
727 | Прайс-лист | Шкаф ШРНП-12 2240,31/4,2/1,18 | шт | 2 | 452.04 |  |  |  |  | 904.08
728 | ФЕРм08-03-574-01 В ред. пр. № 321 Минрегиона РФ | Разводка по устройствам и подключение жил кабелей или проводов сечением: до 10 мм2 | 100 жил | 1.2 | 2888.4 | 166.66 | 2.42 | 0.14 |  | 3466.08 | 199.99 | 2.9 | 0.17 | 16.8 | 20.16
729 | ФЕРм11-02-001-01 В ред. пр. № 321 Минрегиона РФ | Прибор, устанавливаемый на резьбовых соединениях, масса: до 1,5 кг | 1 шт. | 6 | 11.53 | 10.22 |  |  |  | 69.18 | 61.32 |  |  | 1.03 | 6.18
730 | Прайс-лист | Датчик температуры TG -К330 1074,16/4,2/1,18 | шт | 6 | 216.74 |  |  |  |  | 1300.44
731 | ФЕРм11-03-001-01 В ред. пр. № 321 Минрегиона РФ | Приборы, устанавливаемые на металлоконструкциях, щитах и пультах, масса: до 5 кг | 1 шт. | 18 | 6.25 | 5.16 |  |  |  | 112.5 | 92.88 |  |  | 0.52 | 9.36
732 | Прайс-лист | Датчик температуры накладной ST-C1/PT1000 994,22/4,2/1,18 | шт | 6 | 200.61 |  |  |  |  | 1203.66
733 | Прайс-лист | Контроллер OPTIGO OP 10 9314,36/4,2/1,18 | шт | 6 | 1879.41 |  |  |  |  | 11276.46
734 | Прайс-лист | Термостат защиты от замерзания PBFP-6 с кронштейном KIT-PBFP 4060,59/4,2/1,18 | шт | 6 | 819.33 |  |  |  |  | 4915.98
735 | ФЕРм08-02-409-02 Изм. Прик.Минрег. от 21.12.10 №747 | Труба винипластовая по установленным конструкциям, по стенам и колоннам с креплением скобами, диаметр: до 50 мм | 100 м | 1.5 | 1903.54 | 323.36 | 116.19 | 4.46 |  | 2855.31 | 485.04 | 174.29 | 6.69 | 34.4 | 51.6
736 | Прайс-лист | Труба ПВХ гофр. с протяжкой 32мм 27,60/4,2/1,18 | м | 150 | 5.57 |  |  |  |  | 835.5
737 | ФЕРм08-02-409-01 Изм. Прик.Минрег. от 21.12.10 №747 | Труба винипластовая по установленным конструкциям, по стенам и колоннам с креплением скобами, диаметр: до 25 мм | 100 м | 13.05 | 1739.1 | 223.72 | 58.55 | 1.49 |  | 22695.26 | 2919.55 | 764.08 | 19.44 | 23.8 | 310.59
738 | Прайс-лист | Труба ПВХ гофр. с протяжкой 16мм 9,22/4,2/1,18 | м | 1305 | 1.86 |  |  |  |  | 2427.3
739 | ФЕРм08-02-412-01 Изм. Прик.Минрег. от 21.12.10 №747 | Затягивание провода в проложенные трубы и металлические рукава первого одножильного или многожильного в общей оплетке, суммарное сечение до 2,5 мм2 | 100 м | 6.5 | 257.87 | 52.73 | 2.42 | 0.14 |  | 1676.16 | 342.75 | 15.73 | 0.91 | 5.61 | 36.47
740 | ФЕРм08-02-412-02 Изм. Прик.Минрег. от 21.12.10 №747 | Затягивание провода в проложенные трубы и металлические рукава первого одножильного или многожильного в общей оплетке, суммарное сечение до 6 мм2 | 100 м | 3 | 274.18 | 63.36 | 4.84 | 0.27 |  | 822.54 | 190.08 | 14.52 | 0.81 | 6.74 | 20.22
741 | ФЕРм08-02-412-03 Изм. Прик.Минрег. от 21.12.10 №747 | Затягивание провода в проложенные трубы и металлические рукава первого одножильного или многожильного в общей оплетке, суммарное сечение до 16 мм2 | 100 м | 10.05 | 307.53 | 73.88 | 9.68 | 0.54 |  | 3090.68 | 742.49 | 97.28 | 5.43 | 7.86 | 78.99
742 | ФЕРм08-02-412-04 Изм. Прик.Минрег. от 21.12.10 №747 | Затягивание провода в проложенные трубы и металлические рукава первого одножильного или многожильного в общей оплетке, суммарное сечение до 35 мм2 | 100 м | 1.5 | 362.48 | 105.28 | 19.36 | 1.08 |  | 543.72 | 157.92 | 29.04 | 1.62 | 11.2 | 16.8
743 | Пермстройцена | Провод ПВС 2*0,75 8,266/4,2/1,18 | м | 400 | 1.67 |  |  |  |  | 668
744 | Пермстройцена | Провод ПВС 3*0,75 11,236/4,2/1,18 | м | 250 | 2.27 |  |  |  |  | 567.5
745 | Прайс-лист | Кабель ППГнг-HF 3*1,5 91,24/4,2/1,18 | м | 150 | 18.41 |  |  |  |  | 2761.5
746 | Прайс-лист | Кабель ППГнг-HF 4*1,5 135,74/4,2/1,18 | м | 150 | 27.39 |  |  |  |  | 4108.5
747 | ФССЦ-501-8506 И4-Пр. Минрегион от 11.11.11 №535 | Кабель силовой с медными жилами с поливинилхлоридной изоляцией и оболочкой, не распространяющий горение, с низким дымо- и газовыделением марки ВВГнг-FRLS, с числом жил - 5 и сечением 1,5 мм2 | 1000 м | 1.005 | 7950.51 |  |  |  |  | 7990.26
748 | Прайс-лист | Кабель ППГнг-HF 5*6 383,79/4,2/1,18 | м | 150 | 77.44 |  |  |  |  | 11616
Итого прямые затраты по смете в ценах 2001г. | [9 empty] | 1270399.65 | 71852.16 | 26145.4 | 1581.78 |  | 8014
Итого прямые затраты по смете с учетом коэффициентов к итогам | [9 empty] | 6031317.15 | 930485.48 | 176742.89 | 20484.04 |  | 8014
В том числе, справочно:
На 2 квартал 2011 года ОЗП=12,95; ЭМ=6,76; ЗПМ=12,95; МАТ=4,2 (Поз. 1-66, 68, 70-139, 141, 143-188, 750, 190-211, 213, 215-276, 278, 280-315, 317, 319-346, 348, 350-380, 382-428, 430-467, 469-497, 499-516, 518-569, 571-601, 603-640, 642-646, 649-650, 652, 654-655, 657, 659-660, 662, 664-666, 669-670, 672, 674-675, 677, 679-680, 682, 684-685, 687, 689-690, 692, 695, 697, 699-700, 702, 704-705, 707, 709-710, 721, 747, 67, 69, 140, 142, 212, 214, 277, 279, 316, 318, 347, 349, 381, 429, 468, 498, 517, 570, 602, 641, 656, 667, 676, 686, 696, 706, 647-648, 711-719, 722-723, 651, 658, 661, 668, 671, 678, 681, 688, 691, 698, 701, 708, 720, 724-728, 730, 732-746, 748, 653, 663, 673, 683, 693-694, 703, 729, 731) | [9 empty] | 4760917.5 | 858633.31 | 150597.5 | 18902.27
Накладные расходы | [9 empty] | 841409.04
В том числе, справочно:
63% = 74%*0,85 ФОТ (от 52309,84) (Поз. 1) | [9 empty] | 32955.2
68% = 80%*0,85 ФОТ (от 6044,02) (Поз. 653, 663, 673, 683, 693-694, 703, 729, 731) | [9 empty] | 4109.93
70% = 82%*0,85 ФОТ (от 258,35) (Поз. 716) | [9 empty] | 180.85
73% = 86%*0,85 ФОТ (от 4481,22) (Поз. 714-715) | [9 empty] | 3271.29
69% = 90%*0,9 * 0,85 ФОТ (от 631,44) (Поз. 647-648) | [9 empty] | 435.69
81% = 95%*0,85 ФОТ (от 89809,29) (Поз. 651, 658, 661, 668, 671, 678, 681, 688, 691, 698, 701, 708, 720, 724-728, 730, 732-746, 748) | [9 empty] | 72745.52
77% = 100%*0,9 * 0,85 ФОТ (от 136593,23) (Поз. 67, 69, 140, 142, 212, 214, 277, 279, 316, 318, 347, 349, 381, 429, 468, 498, 517, 570, 602, 641, 656, 667, 676, 686, 696, 706) | [9 empty] | 105176.79
80% = 105%*0,9 * 0,85 ФОТ (от 93896,05) (Поз. 717-719) | [9 empty] | 75116.84
84% = 110%*0,9 * 0,85 ФОТ (от 37057,46) (Поз. 711-713) | [9 empty] | 31128.27
90% = 118%*0,9 * 0,85 ФОТ (от 37527,42) (Поз. 722-723) | [9 empty] | 33774.68
98% = 128%*0,9 * 0,85 ФОТ (от 492361,2) (Поз. 2-66, 68, 70-139, 141, 143-188, 750, 190-211, 213, 215-276, 278, 280-315, 317, 319-346, 348, 350-380, 382-428, 430-467, 469-497, 499-516, 518-569, 571-601, 603-640, 642-646, 649-650, 652, 654-655, 657, 659-660, 662, 664-666, 669-670, 672, 674-675, 677, 679-680, 682, 684-685, 687, 689-690, 692, 695, 697, 699-700, 702, 704-705, 707, 709-710, 721, 747) | [9 empty] | 482513.98
Сметная прибыль | [9 empty] | 483420.58
В том числе, справочно:
40% = 50%*0,8 ФОТ (от 52309,84) (Поз. 1) | [9 empty] | 20923.94
37% = 55%*0,85 * 0,8 ФОТ (от 93896,05) (Поз. 717-719) | [9 empty] | 34741.54
48% = 60%*0,8 ФОТ (от 6044,02) (Поз. 653, 663, 673, 683, 693-694, 703, 729, 731) | [9 empty] | 2901.13
50% = 62%*0,8 ФОТ (от 258,35) (Поз. 716) | [9 empty] | 129.18
43% = 63%*0,85 * 0,8 ФОТ (от 37527,42) (Поз. 722-723) | [9 empty] | 16136.79
52% = 65%*0,8 ФОТ (от 89809,29) (Поз. 651, 658, 661, 668, 671, 678, 681, 688, 691, 698, 701, 708, 720, 724-728, 730, 732-746, 748) | [9 empty] | 46700.83
56% = 70%*0,8 ФОТ (от 4481,22) (Поз. 714-715) | [9 empty] | 2509.48
48% = 70%*0,85 * 0,8 ФОТ (от 174282,13) (Поз. 67, 69, 140, 142, 212, 214, 277, 279, 316, 318, 347, 349, 381, 429, 468, 498, 517, 570, 602, 641, 656, 667, 676, 686, 696, 706, 647-648, 711-713) | [9 empty] | 83655.42
56% = 83%*0,85 * 0,8 ФОТ (от 492361,2) (Поз. 2-66, 68, 70-139, 141, 143-188, 750, 190-211, 213, 215-276, 278, 280-315, 317, 319-346, 348, 350-380, 382-428, 430-467, 469-497, 499-516, 518-569, 571-601, 603-640, 642-646, 649-650, 652, 654-655, 657, 659-660, 662, 664-666, 669-670, 672, 674-675, 677, 679-680, 682, 684-685, 687, 689-690, 692, 695, 697, 699-700, 702, 704-705, 707, 709-710, 721, 747) | [9 empty] | 275722.27
Итоги по смете:
Итого Строительные работы | [9 empty] | 6631052.48 |  |  |  |  | 7291.08
Итого Монтажные работы | [9 empty] | 725094.29 |  |  |  |  | 722.92
Итого | [9 empty] | 7356146.77 |  |  |  |  | 8014
В том числе:
Материалы | [9 empty] | 4924088.78
Машины и механизмы | [9 empty] | 176742.89
ФОТ | [9 empty] | 950969.52
Накладные расходы | [9 empty] | 841409.04
Сметная прибыль | [9 empty] | 483420.58
НДС 18% | [9 empty] | 1324106.42
ВСЕГО по смете | [9 empty] | 8680253.19 |  |  |  |  | 8014
Составил: ___________________________
Проверил: ___________________________