## Локальная смета
Приложение № 4
к Извещению о проведении запроса котировок
от 03.09.2013 г.
Женская консультация по адресу г. Пермь, ул. Подводников, 15а
(наименование стройки)
ЛОКАЛЬНЫЙ СМЕТНЫЙ РАСЧЕТ № 1
(локальная смета)
| на | аэродинамические испытания и паспортизацию систем вентиляции
Основание: техническое задание
|  | Сметная стоимость прочих _______________________________________________________________________________________________ |  |  | ___________________________95776,00 |  | руб.
|  | Средства на оплату труда _______________________________________________________________________________________________ |  |  | ___________________________68683,23 |  | руб.
|  | Сметная трудоемкость _______________________________________________________________________________________________ |  |  | _______________________________________________________________________________________________567,3 |  | чел.час
Составлен(а) в текущих (прогнозных) ценах по состоянию на 2 квартал 2013 г.
№ пп | Обоснование | Наименование работ и затрат | Ед. изм. | Кол. | Стоимость единицы, руб. |  | Общая стоимость, руб. |  |  | Затр.тр.раб-х не занятых обслуж.машин
[5 empty] | Всего | Экспл. маш. | Всего | в т.ч. оплата труда | Экспл. маш. | Обслуж-х машины
[5 empty] | оплата труда | в т.ч. оплата труда |  |  | в т.ч. оплата труда | на ед-цу | всего
1 | 2 | 3 | 4 | 5 | 6 | 7 | 9 | 10 | 11 | 12 | 13
Раздел 1. Аэродинамические испытания приточных систем вентиляции
Системы П1, П2
1 | ФЕРп03-01-002-13 | Вентилятор радиальный (центробежный), диаметральный или крышный: до № 5 | 1 устройство | 2 | 65.86 |  | 131.72 | 131.72 |  | 5 | 10
65.86
3 | ФЕРп03-01-004-01 | Установка теплообменная с количеством нагревателей: 1 | 1 установка | 3 | 52.37 |  | 157.11 | 157.11 |  | 4 | 12
52.37
4 | ФЕРп03-01-028-01 | Фильтр рамный и ячейковый (матерчатый, бумажный, сетчатый) масляный, фильтр-поглотитель и др. при количестве ячеек: 1 | 1 устройство | 7 | 13.17 |  | 92.19 | 92.19 |  | 1 | 7
13.17
7 | ФЕРп03-01-011-06 | Регулировочно-запорное устройство: клапан огнезадерживающий | 1 устройство | 7 | 58.17 |  | 407.19 | 407.19 |  | 4.3 | 30.1
58.17
8 | ФЕРп03-01-011-05 | Регулировочно-запорное устройство: клапан обратный | 1 устройство | 2 | 37.88 |  | 75.76 | 75.76 |  | 2.8 | 5.6
37.88
9 | ФЕРп03-01-011-01 | Регулировочно-запорное устройство: клапан воздушный проходной с электрическим, пневматическим приводом | 1 устройство | 1 | 20.29 |  | 20.29 | 20.29 |  | 1.5 | 1.5
20.29
10 | ФЕРп03-01-022-04 П2 | Сеть систем вентиляции и кондиционирования воздуха при количестве сечений: до 20 | 1 вентиляционная сеть | 1 | 351.7 |  | 351.7 | 351.7 |  | 26 | 26
351.7
12 | ФЕРп03-01-022-07 П1 | Сеть систем вентиляции и кондиционирования воздуха при количестве сечений: до 75 | 1 вентиляционная сеть | 1 | 1041.58 |  | 1041.58 | 1041.58 |  | 77 | 77
1041.58
Раздел 2. Аэродинамические испытания вытяжных систем вентиляции
Системы В1-14
14 | ФЕРп03-01-002-13 | Вентилятор радиальный (центробежный), диаметральный или крышный: до № 5 | 1 устройство | 14 | 65.86 |  | 922.04 | 922.04 |  | 5 | 70
65.86
15 | ФЕРп03-01-011-06 | Регулировочно-запорное устройство: клапан огнезадерживающий | 1 устройство | 15 | 58.17 |  | 872.55 | 872.55 |  | 4.3 | 64.5
58.17
15.1 | ФЕРп03-01-011-05 | Регулировочно-запорное устройство: клапан обратный | 1 устройство | 2 | 37.88 |  | 75.76 | 75.76 |  | 2.8 | 5.6
37.88
16 | ФЕРп03-01-009-01 | Отсос местный или укрытие при отсасывании воздуха: в одном месте | 1 устройство | 1 | 105.38 |  | 105.38 | 105.38 |  | 8 | 8
105.38
17 | ФЕРп03-01-022-01 В2, В5, В7, В8, В9, В12, В14 | Сеть систем вентиляции и кондиционирования воздуха при количестве сечений: до 5 | 1 вентиляционная сеть | 7 | 135.27 |  | 946.89 | 946.89 |  | 10 | 70
135.27
18 | ФЕРп03-01-022-02 В13 | Сеть систем вентиляции и кондиционирования воздуха при количестве сечений: до 10 | 1 вентиляционная сеть | 1 | 189.38 |  | 189.38 | 189.38 |  | 14 | 14
189.38
19 | ФЕРп03-01-022-03 В1, В3, В4, В10, В11 | Сеть систем вентиляции и кондиционирования воздуха при количестве сечений: до 15 | 1 вентиляционная сеть | 5 | 270.54 |  | 1352.7 | 1352.7 |  | 20 | 100
270.54
22 | ФЕРп03-01-022-06 В6 | Сеть систем вентиляции и кондиционирования воздуха при количестве сечений: до 50 | 1 вентиляционная сеть | 1 | 757.51 |  | 757.51 | 757.51 |  | 56 | 56
757.51
Раздел 3. Аэродинамические испытания воздушно-тепловой завесы
Система У1аголовок
24 | ФЕРп03-01-007-01 | Завеса воздушно-тепловая (регулируемая) | 1 устройство | 1 | 131.72 |  | 131.72 | 131.72 |  | 10 | 10
131.72
Итоги по смете:
Пусконаладочные работы: 'вхолостую' - 75%, 'под нагрузкой' - 25%:
Итого Поз. 1, 3-4, 7-10, 12, 14-15.1, 16-19, 22, 24 | [6 empty] | 7631.47 | 7631.47 |  |  | 567.3
Всего с учетом "Индекс инфляции 2 квартала 2013 г. (ФГУ ФЦЦС филиал по Пермскому краю) ОЗП=9; ЗПМ=9" | [6 empty] | 68683.23 | 68683.23 |  |  | 567.3
Накладные расходы 65%*0,85 ФОТ (от 68 683,23) | [6 empty] | 37947.48
Сметная прибыль 40%*0,8 ФОТ (от 68 683,23) | [6 empty] | 21978.63
Итого c накладными и см. прибылью | [6 empty] | 128609.34 |  |  |  | 567.3
Итого | [6 empty] | 128609.34 |  |  |  | 567.3
В том числе:
ФОТ | [6 empty] | 68683.23
Накладные расходы | [6 empty] | 37947.48
Сметная прибыль | [6 empty] | 21978.63
Понижающий коэффициент К=0,64219 | [6 empty] | -45223.44
Итого с учетом доп. затрат в тек ценах | [6 empty] | 81166.1
НДС 18% | [6 empty] | 14609.9
ВСЕГО по смете | [6 empty] | 95776 |  |  |  | 557.3
Составил: ___________________________
(должность, подпись, расшифровка)
Проверил: ___________________________
(должность, подпись, расшифровка)