## Локальная смета
СОГЛАСОВАНО: | [11 empty] | УТВЕРЖДАЮ:
_________________ | [11 empty] | _________________
" _____ " ________________ 2013 г. | [11 empty] | "____" ______________2013г.
Муниципальное бюджетное учрежедение здравоохранения "Городская поликлиника №7"
(наименование стройки)
ЛОКАЛЬНЫЙ СМЕТНЫЙ РАСЧЕТ №
(локальная смета)
на огнезащитную обработку деревянных конструкций чердачных помещений поликлиники "В.Курья" по ул.10-я Линия,15.
(наименование работ и затрат, наименование объекта)
Основание: Дефектная ведомость
|  |  | Сметная стоимость строительных работ _______________________________________________________________________________________________ | [5 empty] | ___________________________245621,91 |  | руб.
|  |  | Средства на оплату труда _______________________________________________________________________________________________ | [5 empty] | ___________________________87816,05 |  | руб.
|  |  | Сметная трудоемкость _______________________________________________________________________________________________ | [5 empty] | _______________________________________________________________________________________________757,49 |  | чел.час
Составлен(а) в текущих (прогнозных) ценах по состоянию на3 квартал 2013 г.
№ пп | Обоснование | Наименование | Ед. изм. | Кол. | Стоимость единицы, руб. |  |  |  | Общая стоимость, руб. |  |  |  | Т/з осн. раб.на ед. | Т/з осн. раб. Всего | Т/з мех. на ед. | Т/з мех. Всего
[5 empty] | Всего | В том числе |  |  | Всего | В том числе
[6 empty] | Осн.З/п | Эк.Маш | З/пМех |  | Осн.З/п | Эк.Маш | З/пМех
1 | 2 | 3 | 4 | 5 | 6 | 7 | 8 | 9 | 10 | 11 | 12 | 13 | 14 | 15 | 16 | 17
Раздел 1.
1 | ФЕР13-06-003-01 Пр. Минрегион от 17.11.08 № 253 | Очистка поверхности щетками | 1 м2 очищаемой поверхности | 734.29 | 7.68 | 7.68 |  |  | 5639.35 | 5639.35 |  |  | 0.9 | 660.86
7 | ФЕР26-02-019-01 И7-Пр. Минрегион от 05.05.12 №188 | Огнезащитное покрытие деревянных конструкций составом "ОЗОН-007" при помощи аппарата аэрозольно-капельного распыления для обеспечения: первой группы огнезащитной эффективности по НПБ 251 | 100 м2 обрабатываемой поверхности | 7.3429 | 210.73 | 123.7 | 85.19 | 0.12 | 1547.37 | 908.32 | 625.54 | 0.88 | 13.16 | 96.63 | 0.01 | 0.07
8 | ФССЦ-113-8073 Пр. Минрегион от 28.07.09 № 308 | Антисептик-антипирен «ОЗОН-007» для древесины | кг | 246.6 | 11.73 |  |  |  | 2892.62
Итого прямые затраты по смете в ценах 2001г. | [8 empty] | 10079.34 | 6547.67 | 625.54 | 0.88 |  | 757.49 |  | 0.07
Итого прямые затраты по смете с учетом коэффициентов к итогам | [8 empty] | 104433.99 | 87804.25 | 4278.69 | 11.8 |  | 757.49 |  | 0.07
В том числе, справочно:
3 квартал 2013г.(поликлиники) ОЗП=13,41; ЭМ=6,84; ЗПМ=13,41; МАТ=4,25 (Поз. 1, 7-8) | [8 empty] | 94354.65 | 81256.58 | 3653.15 | 10.92
Накладные расходы | [8 empty] | 61568.46
В том числе, справочно:
69% = 90%*0.9 * 0,85 ФОТ (от 75623,68) (Поз. 1) | [8 empty] | 52180.34
77% = 100%*0.9 * 0,85 ФОТ (от 12192,37) (Поз. 7-8) | [8 empty] | 9388.12
Сметная прибыль | [8 empty] | 42151.71
В том числе, справочно:
48% = 70%*0.85 * 0,8 ФОТ (от 87816,05) (Поз. 1, 7-8) | [8 empty] | 42151.71
Итоги по смете:
Защита строительных конструкций и оборудования от коррозии | [8 empty] | 164103.39 |  |  |  |  | 660.86
Теплоизоляционные работы | [8 empty] | 44050.77 |  |  |  |  | 96.63 |  | 0.07
Итого | [8 empty] | 208154.16 |  |  |  |  | 757.49 |  | 0.07
В том числе:
Материалы | [8 empty] | 12351.05
Машины и механизмы | [8 empty] | 4278.69
ФОТ | [8 empty] | 87816.05
Накладные расходы | [8 empty] | 61568.46
Сметная прибыль | [8 empty] | 42151.71
НДС 18% | [8 empty] | 37467.75
ВСЕГО по смете | [8 empty] | 245621.91 |  |  |  |  | 757.49 |  | 0.07
Составил: ___________________________ф.Н.Зиннатова
(должность, подпись, расшифровка)