## Локальная смета
Приложение №1
СОГЛАСОВАНО: | [11 empty] | УТВЕРЖДАЮ:
_________________ | [11 empty] | _________________
" _____ " ________________ 2013 г. | [11 empty] | "____" ______________2013 г.
МБУЗ "Санаторий Светлана" г. Пермь, ул. Танцорова, д.14
(наименование стройки)
ЛОКАЛЬНЫЙ СМЕТНЫЙ РАСЧЕТ № 02-01-01
(локальная смета)
Капитальный ремонт оборотного водоснабжения и водоочистки бассейна (технологическая и электрическая часть)
(наименование работ и затрат, наименование объекта)
Основание: Ш.151-11-ТХ.ВП; 151-11-ЗМ.ВП
|  |  | Сметная стоимость _______________________________________________________________________________________________ | [5 empty] | ___________________________927587,00 |  | руб.
|  |  | строительных работ _______________________________________________________________________________________________ | [5 empty] | _______________________________________________________________________________________________829106,00 |  | руб.
|  |  | монтажных работ _______________________________________________________________________________________________ | [5 empty] | _______________________________________________________________________________________________98481,00 |  | руб.
|  |  | Средства на оплату труда _______________________________________________________________________________________________ | [5 empty] | ___________________________73054,00 |  | руб.
|  |  | Сметная трудоемкость _______________________________________________________________________________________________ | [5 empty] | _______________________________________________________________________________________________511,3 |  | чел.час
Составлен(а) в текущих (прогнозных) ценах по состоянию на 1 квартал 2013г.
№ пп | Обосно- вание | Наименование | Ед. изм. | Кол. | Стоимость единицы, руб. |  |  |  | Общая стоимость, руб. |  |  |  | Т/з осн. раб.на ед. | Т/з осн. раб. Всего | Т/з мех. на ед. | Т/з мех. Всего
[5 empty] | Всего | В том числе |  |  | Всего | В том числе
[6 empty] | Осн.З/п | Эк.Маш | З/пМех |  | Осн.З/п | Эк.Маш | З/пМех
1 | 2 | 3 | 4 | 5 | 6 | 7 | 8 | 9 | 10 | 11 | 12 | 13 | 14 | 15 | 16 | 17
Раздел 1. Оборудование бассейна
Перевод цен на материалы из прайс-листа в базисную цену: Цена по прайсу : 1,18 (НДС) : 4,24(индекс 1кв. 2013г на матер.) х 1,05 (3%-транспорт. расходы + 2% - заг.склад. расходы) - при наличии НДС
1 | ФЕРм06-03-001-01 | Фильтр осветлительный вертикальный, высота фильтрующей загрузки 1 м, диаметр: 1000 мм, однокамерный | 1 т | 0,02 | 8824,09 | 3791,26 | 2028,61 | 125,29 | 176 | 76 | 41 | 3 | 418 | 8,36 | 9,63 | 0,19
2 | Прайс ТД"Стройконтракт" стр.1-2, поз.3 | Фильтр Kripsol Balear BL 760 (комп.). цена: 35500 : 4,24 х 1,05=8791,27руб | шт | 2 | 8791,27 35500/Индекс*1,05 |  |  |  | 17583
3 | Прайс ТД"Стройконтракт" стр.1-2, поз.71 | Песок кварцевый фр.0,5-1,0мм цена: 830,52 : 4,24 х 1,05=205,67руб | 50кг | 9 | 205,67 830,52/Индекс*1,05 |  |  |  | 1851
4 | ФЕРм07-04-001-01 | Агрегат насосный лопастный центробежный одноступенчатый, многоступенчатый объемный, вихревой, поршневой, приводной, роторный на общей фундаментной плите или моноблочный, масса: 0,064 т | 1 шт. | 2 | 584,34 | 284,82 | 51,04 | 0,41 | 1169 | 570 | 102 | 1 | 30,3 | 60,6 | 0,03 | 0,06
5 | Прайс ТД"Стройконтракт" стр.1-2, поз.4 | Насос Kripsol Koral KS-150, 220В, 1,1кВт, 22 м3/час. цена: 15245,77 : 4,24 х 1,05=3775,49руб | шт | 2 | 3775,49 15245,77/Индекс*1,05 |  |  |  | 7551
6 | ФЕР16-05-004-06 | Установка клапанов приемных диаметром: 250 мм 171,69 = 2 071,13 - 1 x 1 768,44 - 1 x 131,00 | 1 шт. | 2 | 171,69 | 79,06 | 18,15 | 0,54 | 343 | 158 | 36 | 1 | 8,51 | 17,02 | 0,04 | 0,08
Уд | 1. 301-3199 | Клапаны обратные приемные с сеткой фланцевые 16ч42р, диаметром 250 мм | шт. | 1 2 | 1768,44 |  |  |  | 3536,88
Уд | 2. 507-0990 | Фланцы стальные плоские приварные из стали ВСт3сп2, ВСт3сп3, давлением 1,0 МПа (10 кгс/см2), диаметром 250 мм | шт. | 1 2 | 131 |  |  |  | 262,00
7 | Прайс ТД"Стройконтракт" стр.1-2, поз.5 | Скиммер из нержавеющей стали, подсоединение 2" (внутр.) цена: 10932,21 : 4,24 х 1,05=2294,3руб | шт | 1 | 2294,3 10932,21/НДС/Индекс*1,05 |  |  |  | 2294
8 | Прайс ТД"Стройконтракт" стр.1-2, поз.6 | Скиммер из нержавеющей стали, подсоединение 2" (внутр.) , с камерой долива и перливом. цена: 11728,82 : 4,24 х 1,05=2904,54руб | шт | 1 | 2904,54 11728,82/Индекс*1,05 |  |  |  | 2905
9 | ФЕР17-01-001-23 | Установка трапов диаметром: 100 мм 145,97 = 1 782,97 - 10 x 163,70 | 10 компл. | 0,5 0,1+0,4 | 145,97 | 84,37 | 19,69 | 1,16 | 73 | 42 | 10 | 1 | 8,77 | 4,39 | 0,1 | 0,05
Уд | 1. 301-0637 | Трапы чугунные эмалированные с прямым отводом, с решеткой и резиновой пробкой Т-100М размером 355х200х142 мм, малые | компл. | 10 5 | 163,7 |  |  |  | 818,50
10 | Прайс ТД"Стройконтракт" стр.1-2, поз.7 | Слив донный круглый из нержавеющей стали, размер в плане 210х210мм, подсоединение 2" (внутр.). цена: 5228,8 : 4,24 х 1,05=1294,87руб | шт | 1 | 1294,87 5228,8/Индекс*1,05 |  |  |  | 1295
11 | Прайс ТД"Стройконтракт" стр.1-2, поз.8 | Форсунка возврата воды (универсал.) Kripsol BOL-24 цена: 415,25 : 4,24 х 1,05=102,83руб | шт | 4 | 102,83 415,25/Индекс*1,05 |  |  |  | 411
12 | ФЕРм37-01-002-01 | Монтаж оборудования без механизмов в помещении, масса оборудования: 0,03 т | 1 шт. | 2 | 454,57 | 167,08 | 41,65 |  | 909 | 334 | 83 |  | 18,2 | 36,4
13 | Прайс ТД"Стройконтракт" стр.1-2, поз.9 | Автоматическая станция дозации Poolcontrol Profi INLINE цена: 234059,33 : 4,24 х 1,05=57962,81руб | шт | 1 | 57962,81 234059,33/Индекс*1,05 |  |  |  | 57963
14 | Прайс ТД"Стройконтракт" стр.1-2, поз.10 | Автоматическая станция дозации флокулянта "BioCleanControl-b" цена: 10064 : 4,24 х 1,05=2492,26руб | шт | 1 | 2492,26 10064/Индекс*1,05 |  |  |  | 2492
15 | ФЕРм34-01-083-03 | Установка ультрафиолетовая длинноволновая для групповых облучений | 1 компл. | 1 | 249,91 | 240,4 |  |  | 250 | 240 |  |  | 26,8 | 26,8
16 | Прайс ТД"Стройконтракт" стр.1-2, поз.11 | Установка ультрафиолетовая 40 м3/ч UV-C Pro 150000, 130 Вт, 220 В цена: 65805,1 : 4,24 х 1,05=16296,07руб | шт | 1 | 16296,07 65805,1/Индекс*1,05 |  |  |  | 16296
17 | ФЕР17-01-008-01 | Установка нагревателей индивидуальных: водоводяных 946,37 = 24 646,37 - 10 x 2 370,00 | 10 компл. | 0,1 | 946,37 | 821,18 | 105,4 | 12,15 | 95 | 82 | 11 | 1 | 87,36 | 8,74 | 0,99 | 0,1
Уд | 1. 301-1513 | Нагреватель индивидуальный водоводяной наружный диаметр корпуса 273 мм, длина 1,25 (со змеевиком диаметром 25х2 мм длиной 19,2 м, число витков 30), поверхность нагрева 1,6 м2 | компл. | 10 1 | 2370 |  |  |  | 2370,00
18 | Прайс ТД"Стройконтракт" стр.1-2, поз.12 | Теплообменник ( 40 кВт) (гориз.) , Pahlen HF40 цена: 10042,39 : 4,24 х 1,05=2486,91руб | шт | 1 | 2486,91 10042,39/Индекс*1,05 |  |  |  | 2487
19 | ФЕРм07-04-001-01 | Агрегат насосный лопастный центробежный одноступенчатый, многоступенчатый объемный, вихревой, поршневой, приводной, роторный на общей фундаментной плите или моноблочный, масса: 0,064 т | 1 шт. | 1 | 584,34 | 284,82 | 51,04 | 0,41 | 584 | 285 | 51 |  | 30,3 | 30,3 | 0,03 | 0,03
20 | Прайс ТД"Стройконтракт" стр.1-2, поз.13 | Насос циркул. "WILO" STAR RS 25/6 цена: 5322,05 : 4,24 х 1,05=1116,92руб | шт | 1 | 1116,92 5322,05/НДС/Индекс*1,05 |  |  |  | 1117
21 | ФЕР18-07-001-01 прим | Установка указателей уровня кранового типа 16,26 = 436,62 - 1 x 420,36 | 1 компл. | 2 | 16,26 | 7,61 |  |  | 33 | 15 |  |  | 0,78 | 1,56
Уд | 1. 301-1464 | Указатель уровня 12с17бк кранового типа давлением 3,9 Мпа (40 кгс/см2) с водоуказательным стеклом, номер 2 | компл. | 1 2 | 420,36 |  |  |  | 840,72
22 | Прайс ТД"Стройконтракт" стр.1-2, поз.14 | Термостат Рahlen цена: 4279,67 : 4,24 х 1,05=1059,82руб | шт | 1 | 1059,82 4279,67/Индекс*1,05 |  |  |  | 1060
23 | Прайс ТД"Стройконтракт" стр.1-2, поз.15 | Датчик потока цена: 2669,5 : 4,24 х 1,05=661,08руб | шт | 1 | 661,08 2669,5/Индекс*1,05 |  |  |  | 661
24 | ФЕР16-05-001-03 | Установка вентилей, задвижек, затворов, клапанов обратных, кранов проходных на трубопроводах из стальных труб диаметром: до 100 мм | 1 шт. | 1 | 170,64 | 26,39 | 8,83 | 0,27 | 171 | 26 | 9 |  | 2,91 | 2,91 | 0,02 | 0,02
25 | Прайс ТД"Стройконтракт" стр.1-2, поз.16 | Клапан эл.-магн. мембранный (н.з.) 1" СЕМЕ цена: 4652,54 : 4,24 х 1,05=1152,16руб | шт | 1 | 1152,16 4652,54/Индекс*1,05 |  |  |  | 1152
26 | ФЕР09-03-029-01 | Монтаж лестниц прямолинейных и криволинейных, пожарных с ограждением | 1 т конструкций | 0,005 | 1084,67 | 304,28 | 691,89 | 76,25 | 5 | 2 | 3 |  | 32,37 | 0,16 | 5,64 | 0,03
27 | Прайс ТД"Стройконтракт" стр.1-2, поз.17 | Лестница 4+4 ступени ABOVE GROUND (87140042) цена: 11635,6 : 4,24 х 1,05=2881,46руб | шт | 1 | 2881,46 11635,6/Индекс*1,05 |  |  |  | 2881
28 | Прайс ТД"Стройконтракт" стр.1-2, поз.18 | Пылесос со шлангом 10,5м (компл.) Competition цена: 4745,76 : 4,24 х 1,05=1175,25руб | шт | 1 | 1175,25 4745,76/Индекс*1,05 |  |  |  | 1175
29 | ФЕРм11-02-022-06 | Ротаметр, счетчик, преобразователь, устанавливаемые на фланцевых соединениях, диаметр условного прохода: до 120 мм | 1 шт. | 1 | 104 | 54,01 | 27,02 |  | 104 | 54 | 27 |  | 6,18 | 6,18
30 | Прайс ТД"Стройконтракт" стр.1-2, поз.19 | Ротаметр М7200, шкала 8….40м3/час, соединение клеевое цена: 21977,54 : 4,24 х 1,05=5442,55руб | шт | 1 | 5442,55 21977,54/Индекс*1,05 |  |  |  | 5443
Итого прямые затраты по разделу в ценах 2001г. | [8 empty] | 130529 | 1884 | 373 | 7 |  | 203,42 |  | 0,56
Итого прямые затраты по разделу с учетом коэффициентов к итогам | [8 empty] | 573818 | 27183 | 2762 | 101 |  | 203,42 |  | 0,56
В том числе, справочно:
Стесненные условия производства работ ОЗП=1,15; ЭМ=1,15; ЗПМ=1,15 (Поз. 6, 9, 17, 21, 24, 1, 4, 12, 15, 19, 29) | [8 empty] | 338 | 282 | 56 | 1
Индекс инфляции на 1 кв. 2013г. к строительно-монтажным работам для объектов здравоохранения: прочие ОЗП=12,55; ЭМ=6,44; ЗПМ=12,55; МАТ=4,24 (Поз. 2-3, 5, 7-8, 10-11, 13-14, 16, 18, 20, 22-23, 25, 27-28, 30, 6, 9, 17, 21, 24, 26, 1, 4, 12, 15, 19, 29) | [8 empty] | 442951 | 25017 | 2334 | 92
Накладные расходы | [8 empty] | 19957
В том числе, справочно:
80%*0,85 ФОТ (от 22565) (Поз. 1, 4, 12, 15, 19, 29) | [8 empty] | 15344
90%*0,9 * 0,85 ФОТ (от 25) (Поз. 26) | [8 empty] | 17
128%*0,9 * 0,85 ФОТ (от 4694) (Поз. 6, 9, 17, 21, 24) | [8 empty] | 4596
Сметная прибыль | [8 empty] | 13494
В том числе, справочно:
60%*0,8 ФОТ (от 22565) (Поз. 1, 4, 12, 15, 19, 29) | [8 empty] | 10831
83%*0,85 * 0,8 ФОТ (от 4694) (Поз. 6, 9, 17, 21, 24) | [8 empty] | 2649
85%*0,85 * 0,8 ФОТ (от 25) (Поз. 26) | [8 empty] | 14
Итоги по разделу 1 Оборудование бассейна :
Итого Строительные работы | [8 empty] | 550703 |  |  |  |  | 34,78 |  | 0,28
Итого Монтажные работы | [8 empty] | 56566 |  |  |  |  | 168,64 |  | 0,28
Итого | [8 empty] | 607269 |  |  |  |  | 203,42 |  | 0,56
В том числе:
Материалы | [8 empty] | 543873
Машины и механизмы | [8 empty] | 2762
ФОТ | [8 empty] | 27284
Накладные расходы | [8 empty] | 19957
Сметная прибыль | [8 empty] | 13494
Итого по разделу 1 Оборудование бассейна | [8 empty] | 607269,00 |  |  |  |  | 203,42 |  | 0,56
Раздел 2. Система оборотного водоснабжения бассейна
31 | ФЕР16-04-002-05 | Прокладка трубопроводов водоснабжения из напорных полиэтиленовых труб низкого давления среднего типа наружным диаметром: 50 мм | 100 м трубопровода | 0,04 4/100 | 4490,52 | 1403,88 | 1376,62 | 181,71 | 180 | 56 | 55 | 7 | 141,52 | 5,66 | 13,46 | 0,54
32 | ФССЦ-507-0841 | Отводы диаметром условного прохода 50 мм и наружным диаметром 67 мм | шт. | 16 | 27,12 |  |  |  | 434
33 | ФССЦ-507-5070 | Муфта полипропиленовая переходная диаметром 63х50 мм | шт. | 10 | 7,4 |  |  |  | 74
34 | Прайс ТД"Стройконтракт" стр.1-2, поз.22 | Кольцо переходное д.50/32мм. цена: 25,42 : 4,24 х 1,05=6,3руб | шт | 3 | 6,3 25,42/Индекс*1,05 |  |  |  | 19
35 | Прайс ТД"Стройконтракт" стр.1-2, поз.23 | Распаковщик д.50мм-1 1/2" цена: 1186,43 : 4,24 х 1,05=293,81руб | шт | 2 | 293,81 1186,43/Индекс*1,05 |  |  |  | 588
36 | Прайс ТД"Стройконтракт" стр.1-2, поз.24 | Втулка переходная д.32 - 1" цена: 42,38 : 4,24 х 1,05=10,5руб | шт | 2 | 10,5 42,38/Индекс*1,05 |  |  |  | 21
37 | ФЕР16-04-002-06 | Прокладка трубопроводов водоснабжения из напорных полиэтиленовых труб низкого давления среднего типа наружным диаметром: 63 мм | 100 м трубопровода | 0,45 45/100 | 5220,97 | 1345,86 | 1376,62 | 181,71 | 2349 | 606 | 619 | 82 | 141,52 | 63,68 | 13,46 | 6,06
38 | ФССЦ-507-0842 | Отводы диаметром условного прохода 80 мм и наружным диаметром 93 мм, прим. Отвод д.63мм, 90гр. | шт. | 40 | 47,46 |  |  |  | 1898
39 | ФССЦ-507-0842 | Отводы диаметром условного прохода 80 мм и наружным диаметром 93 мм, прим. Отвод д.63мм, 45гр. | шт. | 10 | 47,46 |  |  |  | 475
40 | ФССЦ-507-3291 | Тройник полипропиленовый соединительный диаметром 63 мм | шт. | 9 | 18,53 |  |  |  | 167
41 | Прайс ТД"Стройконтракт" стр.1-2, поз.28 | Кольцо переходное д.50/63мм. цена: 42,38 : 4,24 х 1,05=10,5руб | шт | 10 | 10,5 42,38/Индекс*1,05 |  |  |  | 105
42 | ФССЦ-507-5070 | Муфта полипропиленовая переходная диаметром 63х50 мм, прим. муфта разъемная с наружней резьбой д.63мм-2" | шт. | 8 | 7,4 |  |  |  | 59
43 | ФССЦ-302-1843 | Кран шаровой латунный, резьбовой марки "Danfoss", диаметром 65 мм | шт. | 10 | 583,23 |  |  |  | 5832
44 | ФССЦ-301-1676 | Клапаны обратные подъемные фланцевые 16ч6р для воды давлением 1,6 МПа (16 кгс/см2), диаметром 65 мм | шт. | 4 | 193,89 |  |  |  | 776
45 | ФССЦ-507-3572 | Седелка полимерная сборно-разборная с резьбовым отводом, диаметром 63x1/2" | шт. | 3 | 40,41 |  |  |  | 121
46 | ФЕР16-04-002-07 | Прокладка трубопроводов водоснабжения из напорных полиэтиленовых труб низкого давления среднего типа наружным диаметром: 75 мм | 100 м трубопровода | 0,3 30/100 | 6220,06 | 1544,42 | 1732,43 | 229,1 | 1866 | 463 | 520 | 69 | 162,4 | 48,72 | 16,97 | 5,09
47 | ФССЦ-507-0842 | Отводы диаметром условного прохода 80 мм и наружным диаметром 93 мм, прим. Отвод д.75мм, 90гр. | шт. | 10 | 47,46 |  |  |  | 475
48 | ФССЦ-507-3292 | Тройник полипропиленовый соединительный диаметром 75 мм | шт. | 9 | 27,68 |  |  |  | 249
49 | Прайс ТД"Стройконтракт" стр.1-2, поз.37 | Кольцо переходное д.63/75мм. цена: 67,8 : 4,24 х 1,05=16,79руб | шт | 14 | 16,79 67,8/Индекс*1,05 |  |  |  | 235
50 | Прайс ТД"Стройконтракт" стр.1-2, поз.38 | Кольцо переходное д.75/50мм. цена: 67,8 : 4,24 х 1,05=16,79руб | шт | 3 | 16,79 67,8/Индекс*1,05 |  |  |  | 50
51 | ФССЦ-301-1364 | Ниппель редукционный ХПВХ "Аделант", рабочим давлением 25 атм., диаметром 75/63 мм, прим. Ниппель д.75/63мм.-2" | шт. | 3 | 59,5 |  |  |  | 179
52 | ФССЦ-302-1844 | Кран шаровой латунный, резьбовой марки "Danfoss", диаметром 80 мм | шт. | 2 | 710,12 |  |  |  | 1420
53 | ФССЦ-507-3577 | Седелка полимерная сборно-разборная с резьбовым отводом, диаметром 110x1/2", прим. Седелка 75 - 1/2" | шт. | 3 | 52,34 |  |  |  | 157
54 | ФССЦ-507-0722 | Заглушка полиэтиленовая с удлиненным хвостовиком SDR 11, диаметр 63 мм (ТУ2248-001-18425183-01), прим. Заглушка д.75мм. | шт. | 2 | 36,7 |  |  |  | 73
55 | ФЕР16-04-002-08 | Прокладка трубопроводов водоснабжения из напорных полиэтиленовых труб низкого давления среднего типа наружным диаметром: 90 мм | 100 м трубопровода | 0,15 15/100 | 7025,89 | 1378,95 | 1485,88 | 194,94 | 1054 | 207 | 223 | 29 | 145 | 21,75 | 14,44 | 2,17
56 | ФССЦ-507-0842 | Отводы диаметром условного прохода 80 мм и наружным диаметром 93 мм, прим. Отвод д.90мм, 90гр. | шт. | 10 | 47,46 |  |  |  | 475
57 | ФССЦ-507-3293 | Тройник полипропиленовый соединительный диаметром 90 мм | шт. | 7 | 77,16 |  |  |  | 540
58 | ФССЦ-507-5072 | Муфта полипропиленовая переходная диаметром 90х75 мм, прим. муфта переходная д.95/75х63мм. | шт. | 20 | 32,7 |  |  |  | 654
59 | Прайс ТД"Стройконтракт" стр.1-2, поз.98 | Кольцо переходное д.90/63мм. цена: 101,68 : 4,24 х 1,05=25,18руб | шт | 7 | 25,18 101,68/Индекс*1,05 |  |  |  | 176
60 | ФССЦ-302-1845 | Кран шаровой латунный, резьбовой марки "Danfoss", диаметром 100 мм, прим. Кран шаровый д.90мм. | шт. | 1 | 1711,83 |  |  |  | 1712
Итого прямые затраты по разделу в ценах 2001г. | [8 empty] | 22413 | 1332 | 1417 | 187 |  | 139,81 |  | 13,86
Итого прямые затраты по разделу с учетом коэффициентов к итогам | [8 empty] | 113099 | 19227 | 10497 | 2698 |  | 139,81 |  | 13,86
В том числе, справочно:
Стесненные условия производства работ ОЗП=1,15; ЭМ=1,15; ЗПМ=1,15 (Поз. 31, 37, 46, 55) | [8 empty] | 413 | 200 | 213 | 28
Индекс инфляции на 1 кв. 2013г. к строительно-монтажным работам для объектов здравоохранения: прочие ОЗП=12,55; ЭМ=6,44; ЗПМ=12,55; МАТ=4,24 (Поз. 31, 37, 46, 55, 32-36, 38-45, 47-54, 56-60) | [8 empty] | 90273 | 17695 | 8867 | 2483
Накладные расходы | [8 empty] | 21469
В том числе, справочно:
128%*0,9 * 0,85 ФОТ (от 21925) (Поз. 31, 37, 46, 55) | [8 empty] | 21469
Сметная прибыль | [8 empty] | 12374
В том числе, справочно:
83%*0,85 * 0,8 ФОТ (от 21925) (Поз. 31, 37, 46, 55) | [8 empty] | 12374
Итоги по разделу 2 Система оборотного водоснабжения бассейна :
Сантехнические работы - внутренние (трубопроводы, водопровод, канализация, отопление, газоснабжение, вентиляция и кондиционирование воздуха) | [8 empty] | 75015 |  |  |  |  | 139,81 |  | 13,86
Материалы для строительных работ | [8 empty] | 71927
Итого | [8 empty] | 146942 |  |  |  |  | 139,81 |  | 13,86
В том числе:
Материалы | [8 empty] | 83375
Машины и механизмы | [8 empty] | 10497
ФОТ | [8 empty] | 21925
Накладные расходы | [8 empty] | 21469
Сметная прибыль | [8 empty] | 12374
Итого по разделу 2 Система оборотного водоснабжения бассейна | [8 empty] | 146942,00 |  |  |  |  | 139,81 |  | 13,86
Раздел 3. Обвязка теплообменника
61 | ФЕР18-06-007-01 | Установка фильтров диаметром: 25 мм | 10 фильтров | 0,1 | 4948,69 | 76,89 | 54,15 | 0,14 | 495 | 8 | 5 |  | 8,18 | 0,82 | 0,01
62 | ФЕР16-03-002-03 | Прокладка трубопроводов водоснабжения из многослойных металлополимерных труб диаметром: 25 мм | 100 м трубопровода | 0,6 60/100 | 3912,72 | 1005,28 | 48,62 | 0,95 | 2348 | 603 | 29 | 1 | 103 | 61,8 | 0,07 | 0,04
63 | Прайс ТД"Стройконтракт" стр.1-2, поз.46 | Соединитель м/п р/нар. 25 х 1" цена: 144,06 : 4,24 х 1,05=35,68руб | шт | 2 | 35,68 144,06/Индекс*1,05 |  |  |  | 71
64 | Прайс ТД"Стройконтракт" стр.1-2, поз.47 | Бочата прямые 1" цена: 144,06 : 4,24 х 1,05=35,68руб | шт | 2 | 35,68 144,06/Индекс*1,05 |  |  |  | 71
65 | ФССЦ-301-1663 | Клапаны обратные подъемные муфтовые 16кч11р для воды давлением 1,6 МПа (16 кгс/см2), диаметром 25 мм, прим. Обратный клапан с пластиковым затвором, внутр.-внутр. 1" | шт. | 1 | 38,39 |  |  |  | 38
66 | ФССЦ-302-0032 | Краны шаровые BUGATTI для воды и пара стандартные ВВ с размером резьбы 1 | шт. | 2 | 62,93 |  |  |  | 126
Итого прямые затраты по разделу в ценах 2001г. | [8 empty] | 3149 | 611 | 34 | 1 |  | 62,62 |  | 0,04
Итого прямые затраты по разделу с учетом коэффициентов к итогам | [8 empty] | 19691 | 8823 | 251 | 13 |  | 62,62 |  | 0,04
В том числе, справочно:
Стесненные условия производства работ ОЗП=1,15; ЭМ=1,15; ЗПМ=1,15 (Поз. 61-62) | [8 empty] | 97 | 92 | 5
Индекс инфляции на 1 кв. 2013г. к строительно-монтажным работам для объектов здравоохранения: прочие ОЗП=12,55; ЭМ=6,44; ЗПМ=12,55; МАТ=4,24 (Поз. 61-66) | [8 empty] | 16445 | 8120 | 212 | 12
Накладные расходы | [8 empty] | 8652
В том числе, справочно:
128%*0,9 * 0,85 ФОТ (от 8836) (Поз. 61-62) | [8 empty] | 8652
Сметная прибыль | [8 empty] | 4987
В том числе, справочно:
83%*0,85 * 0,8 ФОТ (от 8836) (Поз. 61-62) | [8 empty] | 4987
Итоги по разделу 3 Обвязка теплообменника :
Сантехнические работы - внутренние (трубопроводы, водопровод, канализация, отопление, газоснабжение, вентиляция и кондиционирование воздуха) | [8 empty] | 32033 |  |  |  |  | 62,62 |  | 0,04
Материалы для строительных работ | [8 empty] | 1297
Итого | [8 empty] | 33330 |  |  |  |  | 62,62 |  | 0,04
В том числе:
Материалы | [8 empty] | 10617
Машины и механизмы | [8 empty] | 251
ФОТ | [8 empty] | 8836
Накладные расходы | [8 empty] | 8652
Сметная прибыль | [8 empty] | 4987
Итого по разделу 3 Обвязка теплообменника | [8 empty] | 33330,00 |  |  |  |  | 62,62 |  | 0,04
Раздел 4. Трубопровод узла первоначального заполнения
67 | ФЕР16-03-002-03 | Прокладка трубопроводов водоснабжения из многослойных металлополимерных труб диаметром: 25 мм | 100 м трубопровода | 0,11 11/100 | 3912,72 | 1005,28 | 48,62 | 0,95 | 430 | 111 | 5 |  | 103 | 11,33 | 0,07 | 0,01
68 | Прайс ТД"Стройконтракт" стр.1-2, поз.50 | Соединитель м/п р/нар. 32 х 1" цена: 211,85 : 4,24 х 1,05=52,46руб | шт | 12 | 52,46 211,85/Индекс*1,05 |  |  |  | 630
69 | ФЕР18-06-007-01 | Установка фильтров диаметром: 25 мм | 10 фильтров | 0,8 | 4948,69 | 76,89 | 54,15 | 0,14 | 3959 | 62 | 43 |  | 8,18 | 6,54 | 0,01 | 0,01
70 | Прайс ТД"Стройконтракт" стр.1-2, поз.47 | Бочата прямые 1" цена: 144,06 : 4,24 х 1,05=35,68руб | шт | 9 | 35,68 144,06/Индекс*1,05 |  |  |  | 321
71 | ФССЦ-302-0032 | Краны шаровые BUGATTI для воды и пара стандартные ВВ с размером резьбы 1 | шт. | 2 | 62,93 |  |  |  | 126
72 | ФССЦ-507-4167 | Тройник равнопроходной для металлополимерных труб диаметром 25 мм | шт. | 6 | 65,87 |  |  |  | 395
73 | Прайс ТД"Стройконтракт" стр.1-2, поз.52 | Крестовина 1" цена: 449,16 : 4,24 х 1,05=111,23руб | шт | 7 | 111,23 449,16/Индекс*1,05 |  |  |  | 779
74 | ФССЦ-507-4172 | Уголок соединительный 90° для металлополимерных труб, диаметром 32 мм | шт. | 16 | 100,01 |  |  |  | 1600
75 | ФЕР16-03-002-01 | Прокладка трубопроводов водоснабжения из многослойных металлополимерных труб диаметром: 15 мм | 100 м трубопровода | 0,05 5/100 | 2894,93 | 1093,12 | 47,41 | 0,95 | 145 | 55 | 2 |  | 112 | 5,6 | 0,07
76 | Прайс ТД"Стройконтракт" стр.1-2, поз.54 | Пробка проходная 1 1/2"х 1" цена: 245,77 : 4,24 х 1,05=60,86руб | шт | 6 | 60,86 245,77/Индекс*1,05 |  |  |  | 365
77 | Прайс ТД"Стройконтракт" стр.1-2, поз.55 | Бочата переходные 1" - 1/2" цена: 127,13 : 4,24 х 1,05=31,48руб | шт | 6 | 31,48 127,13/Индекс*1,05 |  |  |  | 189
78 | Прайс ТД"Стройконтракт" стр.1-2, поз.56 | Соединитель м/п р/нар. д.16х 1/2" цена: 76,26 : 4,24 х 1,05=18,89руб | шт | 39 | 18,89 76,26/Индекс*1,05 |  |  |  | 737
79 | ФССЦ-302-0030 | Краны шаровые BUGATTI для воды и пара стандартные ВВ с размером резьбы 1/2 | шт. | 8 | 29,95 |  |  |  | 240
80 | ФЕР16-06-005-01 | Установка счетчиков (водомеров) диаметром: до 40 мм | 1 счетчик (водомер) | 1 | 1177,56 | 3,85 | 0,87 |  | 1178 | 4 | 1 |  | 0,41 | 0,41
Итого прямые затраты по разделу в ценах 2001г. | [8 empty] | 11094 | 232 | 51 |  |  | 23,88 |  | 0,02
Итого прямые затраты по разделу с учетом коэффициентов к итогам | [8 empty] | 49570 | 3351 | 380 |  |  | 23,88 |  | 0,02
В том числе, справочно:
Стесненные условия производства работ ОЗП=1,15; ЭМ=1,15; ЗПМ=1,15 (Поз. 67, 69, 75, 80) | [8 empty] | 43 | 35 | 8
Индекс инфляции на 1 кв. 2013г. к строительно-монтажным работам для объектов здравоохранения: прочие ОЗП=12,55; ЭМ=6,44; ЗПМ=12,55; МАТ=4,24 (Поз. 67, 69, 75, 80, 68, 70-74, 76-79) | [8 empty] | 38433 | 3084 | 321
Накладные расходы | [8 empty] | 3281
В том числе, справочно:
128%*0,9 * 0,85 ФОТ (от 3351) (Поз. 67, 69, 75, 80) | [8 empty] | 3281
Сметная прибыль | [8 empty] | 1891
В том числе, справочно:
83%*0,85 * 0,8 ФОТ (от 3351) (Поз. 67, 69, 75, 80) | [8 empty] | 1891
Итоги по разделу 4 Трубопровод узла первоначального заполнения :
Сантехнические работы - внутренние (трубопроводы, водопровод, канализация, отопление, газоснабжение, вентиляция и кондиционирование воздуха) | [8 empty] | 31922 |  |  |  |  | 23,88 |  | 0,02
Материалы для строительных работ | [8 empty] | 22820
Итого | [8 empty] | 54742 |  |  |  |  | 23,88 |  | 0,02
В том числе:
Материалы | [8 empty] | 45839
Машины и механизмы | [8 empty] | 380
ФОТ | [8 empty] | 3351
Накладные расходы | [8 empty] | 3281
Сметная прибыль | [8 empty] | 1891
Итого по разделу 4 Трубопровод узла первоначального заполнения | [8 empty] | 54742,00 |  |  |  |  | 23,88 |  | 0,02
Раздел 5. Трубопровод перелива со скиммеров
81 | ФЕР16-04-002-06 | Прокладка трубопроводов водоснабжения из напорных полиэтиленовых труб низкого давления среднего типа наружным диаметром: 63 мм | 100 м трубопровода | 0,09 9/100 | 5220,97 | 1345,86 | 1376,62 | 181,71 | 470 | 121 | 124 | 16 | 141,52 | 12,74 | 13,46 | 1,21
82 | ФЕР16-04-001-01 | Прокладка трубопроводов канализации из полиэтиленовых труб высокой плотности диаметром: 50 мм | 100 м трубопровода | 0,09 9/100 | 4623,61 | 637,26 | 2,86 | 0,27 | 416 | 57 |  |  | 64,24 | 5,78 | 0,02
83 | Прайс ТД"Стройконтракт" стр.1-2, поз.59 | Обратный клапан канализационный "хлопушка" д.50мм. цена: 3288,14 : 4,24 х 1,05=814,28руб | шт | 1 | 814,28 3288,14/Индекс*1,05 |  |  |  | 814
Итого прямые затраты по разделу в ценах 2001г. | [8 empty] | 1700 | 178 | 124 | 16 |  | 18,52 |  | 1,21
Итого прямые затраты по разделу с учетом коэффициентов к итогам | [8 empty] | 9421 | 2573 | 921 | 226 |  | 18,52 |  | 1,21
В том числе, справочно:
Стесненные условия производства работ ОЗП=1,15; ЭМ=1,15; ЗПМ=1,15 (Поз. 81-82) | [8 empty] | 46 | 27 | 19 | 2
Индекс инфляции на 1 кв. 2013г. к строительно-монтажным работам для объектов здравоохранения: прочие ОЗП=12,55; ЭМ=6,44; ЗПМ=12,55; МАТ=4,24 (Поз. 81-83) | [8 empty] | 7675 | 2368 | 778 | 208
Накладные расходы | [8 empty] | 2741
В том числе, справочно:
128%*0,9 * 0,85 ФОТ (от 2799) (Поз. 81-82) | [8 empty] | 2741
Сметная прибыль | [8 empty] | 1580
В том числе, справочно:
83%*0,85 * 0,8 ФОТ (от 2799) (Поз. 81-82) | [8 empty] | 1580
Итоги по разделу 5 Трубопровод перелива со скиммеров :
Сантехнические работы - внутренние (трубопроводы, водопровод, канализация, отопление, газоснабжение, вентиляция и кондиционирование воздуха) | [8 empty] | 10291 |  |  |  |  | 18,52 |  | 1,21
Материалы для строительных работ | [8 empty] | 3451
Итого | [8 empty] | 13742 |  |  |  |  | 18,52 |  | 1,21
В том числе:
Материалы | [8 empty] | 5927
Машины и механизмы | [8 empty] | 921
ФОТ | [8 empty] | 2799
Накладные расходы | [8 empty] | 2741
Сметная прибыль | [8 empty] | 1580
Итого по разделу 5 Трубопровод перелива со скиммеров | [8 empty] | 13742,00 |  |  |  |  | 18,52 |  | 1,21
Раздел 6. Химические реагенты для запуска и эксплуатации
84 | Прайс ТД"Стройконтракт" стр.1-2, поз.65 | Жидкий хлорин 30л (35кг) цена: 1618,63 : 4,24 х 1,05=400,84руб | шт | 1 | 400,84 1618,63/Индекс*1,05 |  |  |  | 401
85 | Прайс ТД"Стройконтракт" стр.1-2, поз.66 | рН-минус жидкий 30л (37кг) цена: 1525,42 : 4,24 х 1,05=377,76руб | шт | 1 | 377,76 1525,42/Индекс*1,05 |  |  |  | 378
86 | Прайс ТД"Стройконтракт" стр.1-2, поз.67 | Дезальгин 3 л цена: 635,59 : 4,24 х 1,05=157,4руб | шт | 1 | 157,4 635,59/Индекс*1,05 |  |  |  | 157
87 | Прайс ТД"Стройконтракт" стр.1-2, поз.68 | Кальцинекс Пул 1 л / Кальцинекс 1 цена: 355,94 : 4,24 х 1,05=88,15руб | шт | 1 | 88,15 355,94/Индекс*1,05 |  |  |  | 88
88 | Прайс ТД"Стройконтракт" стр.1-2, поз.69 | Куикфлок автомат жидкий 20 л цена: 2211,85 : 4,24 х 1,05=547,75руб | шт | 1 | 547,75 2211,85/Индекс*1,05 |  |  |  | 548
89 | Прайс ТД"Стройконтракт" стр.1-2, поз.70 | Тестер PH/CL Pooltester цена: 533,91 : 4,24 х 1,05=132,22руб | шт | 1 | 132,22 533,91/Индекс*1,05 |  |  |  | 132
Итого прямые затраты по разделу в ценах 2001г. | [8 empty] | 1704
Итого прямые затраты по разделу с учетом коэффициентов к итогам | [8 empty] | 7225
В том числе, справочно:
Индекс инфляции на 1 кв. 2013г. к строительно-монтажным работам для объектов здравоохранения: прочие ОЗП=12,55; ЭМ=6,44; ЗПМ=12,55; МАТ=4,24 (Поз. 84-89) | [8 empty] | 5521
Итоги по разделу 6 Химические реагенты для запуска и эксплуатации :
Материалы для строительных работ | [8 empty] | 7225
Итого | [8 empty] | 7225
В том числе:
Материалы | [8 empty] | 7225
Итого по разделу 6 Химические реагенты для запуска и эксплуатации | [8 empty] | 7225,00
Раздел 7. Электромонтажные работы
90 | ФЕРм08-03-572-05 | Блок управления шкафного исполнения или распределительный пункт (шкаф), устанавливаемый: на стене, высота и ширина до 1700х1100 мм | 1 шт. | 1 | 477,02 | 34,62 | 90,29 | 4,46 | 477 | 35 | 90 | 4 | 3,49 | 3,49 | 0,33 | 0,33
91 | Прайс ТД"Стройконтракт" стр.1-2, поз.87 | Модульный корпус шкафа 24мод цена: 1452,04 : 4,24 х 1,05=359,59руб | шт | 1 | 359,59 1452,04/Индекс*1,05 |  |  |  | 360
92 | ФЕРм08-03-526-01 | Автомат одно-, двух-, трехполюсный, устанавливаемый на конструкции: на стене или колонне, на ток до 25 А | 1 шт. | 8 | 255,97 | 14,84 | 1,13 |  | 2048 | 119 | 9 |  | 1,56 | 12,48
93 | Прайс ТД"Стройконтракт" стр.1-2, поз.88 | Автоматический выключатель 1п 6а тип с цена: 174,84 : 4,24 х 1,05=43,3руб | шт | 4 | 43,3 174,84/Индекс*1,05 |  |  |  | 173
94 | Прайс ТД"Стройконтракт" стр.1-2, поз.89 | Автоматический выключатель 2п 25а тип с цена: 591,11 : 4,24 х 1,05=146,38руб | шт | 1 | 146,38 591,11/Индекс*1,05 |  |  |  | 146
95 | Прайс ТД"Стройконтракт" стр.1-2, поз.90 | Автомат дифференциальный 25а 30мА тип с узо цена: 1699,45 : 4,24 х 1,05=420,85руб | шт | 1 | 420,85 1699,45/Индекс*1,05 |  |  |  | 421
96 | Прайс ТД"Стройконтракт" стр.1-2, поз.91 | Мотор автомат серия 3п 10а цена: 1104,93 : 4,24 х 1,05=273,63руб | шт | 2 | 273,63 1104,93/Индекс*1,05 |  |  |  | 547
97 | ФЕРм08-03-530-04 | Пускатель магнитный общего назначения отдельно стоящий, устанавливаемый на конструкции: на стене или колонне, на ток до 40 А | 1 шт. | 1 | 150,86 | 29,45 | 3,55 | 0,14 | 151 | 29 | 4 |  | 3,17 | 3,17 | 0,01 | 0,01
98 | Прайс ТД"Стройконтракт" стр.1-2, поз.92 | Модульный контактор серии 25а цена: 965,15 : 4,24 х 1,05=239,01руб | шт | 1 | 239,01 965,15/Индекс*1,05 |  |  |  | 239
99 | ФЕРм08-03-530-05 | Пускатель магнитный общего назначения отдельно стоящий, устанавливаемый на конструкции: на стене или колонне, на ток до 100 А | 1 шт. | 1 | 328,88 | 35,86 | 3,77 | 0,14 | 329 | 36 | 4 |  | 3,86 | 3,86 | 0,01 | 0,01
100 | Прайс ТД"Стройконтракт" стр.1-2, поз.93 | АМ-100 КП с таймером, АВВ цена: 9344,83 : 4,24 х 1,05=2314,17руб | шт | 1 | 2314,17 9344,83/Индекс*1,05 |  |  |  | 2314
101 | ФЕРм08-03-591-10 | Розетка штепсельная: полугерметическая и герметическая | 100 шт. | 0,03 | 1438,74 | 754,91 | 66,62 | 1,62 | 43 | 23 | 2 |  | 76,1 | 2,28 | 0,12
102 | Прайс ТД"Стройконтракт" стр.1-2, поз.94 | Розетка откр. проводки 2п/3к цена: 88,82 : 4,24 х 1,05=22руб | шт | 3 | 22 88,82/Индекс*1,05 |  |  |  | 66
103 | ФЕРм08-03-572-03 | Блок управления шкафного исполнения или распределительный пункт (шкаф), устанавливаемый: на стене, высота и ширина до 600х600 мм | 1 шт. | 1 | 230,38 | 23,01 | 30,43 | 1,35 | 230 | 23 | 30 | 1 | 2,32 | 2,32 | 0,1 | 0,1
104 | Прайс ТД"Стройконтракт" стр.1-2, поз.95 | Модульный корпус шкафа 4мод цена: 417,48 : 4,24 х 1,05=103,39руб | шт | 1 | 103,39 417,48/Индекс*1,05 |  |  |  | 103
105 | ФЕРм10-01-039-06 | Реле, ключ, кнопка и др. с подготовкой места установки | 1 шт. | 1 | 17,4 | 17,06 |  |  | 17 | 17 |  |  | 2 | 2
106 | Прайс ТД"Стройконтракт" стр.1-2, поз.96 | Кнопка аварийная цена: 199,21 : 4,24 х 1,05=49,33руб | шт | 1 | 49,33 199,21/Индекс*1,05 |  |  |  | 49
107 | ФЕРм08-02-409-01 | Труба винипластовая по установленным конструкциям, по стенам и колоннам с креплением скобами, диаметр: до 25 мм | 100 м | 1,05 | 1739,1 | 223,72 | 58,55 | 1,49 | 1826 | 235 | 61 | 2 | 23,8 | 24,99 | 0,11 | 0,12
108 | Прайс ТД"Стройконтракт" стр.1-2, поз.80 | Труба гофрированная с протяжкой д 20мм цена: 7,87 : 4,24 х 1,05=1,95руб | м | 40 | 1,95 7,87/Индекс*1,05 |  |  |  | 78
109 | Прайс ТД"Стройконтракт" стр.1-2, поз.81 | Труба гофрированная с протяжкой д 16мм цена: 5,64 : 4,24 х 1,05=1,4руб | м | 65 | 1,4 5,64/Индекс*1,05 |  |  |  | 91
110 | ТЕРм08-02-147-01 | Кабели до 35 кв по установленным конструкциям и лоткам с креплением на поворотах и в конце трассы, масса 1 м кабеля, кг, до: 1 | 100 м кабеля | 0,1 | 705,5 | 158,69 | 435,42 | 47,09 | 71 | 16 | 44 | 5 | 11,6 | 1,16 | 3,14 | 0,31
111 | ФССЦ-502-0499 | Провода силовые для электрических установок на напряжение до 450 В с медной жилой марки ПВ1, сечением 4 мм2 | 1000 м | 0,01 10/1000 | 3220,71 |  |  |  | 32
112 | ФЕРм08-02-412-02 | Затягивание провода в проложенные трубы и металлические рукава первого одножильного или многожильного в общей оплетке, суммарное сечение до 6 мм2 | 100 м | 0,85 | 274,18 | 63,36 | 4,84 | 0,27 | 233 | 54 | 4 |  | 6,74 | 5,73 | 0,02 | 0,02
113 | ФССЦ-501-8190 | Кабель силовой с медными жилами с поливинилхлоридной изоляцией в поливинилхлоридной оболочке без защитного покрова ВВГ, напряжением 0,66 Кв, число жил – 3 и сечением 1,5 мм2 | 1000 м | 0,065 65/1000 | 3246,49 |  |  |  | 211
114 | ФССЦ-501-8191 | Кабель силовой с медными жилами с поливинилхлоридной изоляцией в поливинилхлоридной оболочке без защитного покрова ВВГ, напряжением 0,66 Кв, число жил – 3 и сечением 2,5 мм2 | 1000 м | 0,02 20/1000 | 4883,86 |  |  |  | 98
115 | ФЕРм08-02-412-03 | Затягивание провода в проложенные трубы и металлические рукава первого одножильного или многожильного в общей оплетке, суммарное сечение до 16 мм2 | 100 м | 0,2 | 307,53 | 73,88 | 9,68 | 0,54 | 62 | 15 | 2 |  | 7,86 | 1,57 | 0,04 | 0,01
116 | Прайс ТД"Стройконтракт" стр.1-2, поз.86 | Кабель NYM 3х4 цена: 73,66 : 4,24 х 1,05=18,24руб | м | 20 | 18,24 73,66/Индекс*1,05 |  |  |  | 365
Итого прямые затраты по разделу в ценах 2001г. | [8 empty] | 10780 | 602 | 250 | 12 |  | 63,05 |  | 0,91
Итого прямые затраты по разделу с учетом коэффициентов к итогам | [8 empty] | 52646 | 8697 | 1855 | 176 |  | 63,05 |  | 0,91
В том числе, справочно:
Стесненные условия производства работ ОЗП=1,15; ЭМ=1,15; ЗПМ=1,15 (Поз. 90, 92, 97, 99, 101, 103, 107, 110, 112, 115, 105) | [8 empty] | 129 | 90 | 38 | 2
Индекс инфляции на 1 кв. 2013г. к строительно-монтажным работам для объектов здравоохранения: прочие ОЗП=12,55; ЭМ=6,44; ЗПМ=12,55; МАТ=4,24 (Поз. 91, 93-96, 98, 100, 102, 104, 106, 108-109, 111, 113-114, 116, 90, 92, 97, 99, 101, 103, 107, 110, 112, 115, 105) | [8 empty] | 41737 | 8004 | 1567 | 162
Накладные расходы | [8 empty] | 7133
В том числе, справочно:
80%*0,85 ФОТ (от 251) (Поз. 105) | [8 empty] | 171
95%*0,85 ФОТ (от 8622) (Поз. 90, 92, 97, 99, 101, 103, 107, 110, 112, 115) | [8 empty] | 6962
Сметная прибыль | [8 empty] | 4603
В том числе, справочно:
60%*0,8 ФОТ (от 251) (Поз. 105) | [8 empty] | 120
65%*0,8 ФОТ (от 8622) (Поз. 90, 92, 97, 99, 101, 103, 107, 110, 112, 115) | [8 empty] | 4483
Итоги по разделу 7 Электромонтажные работы :
Итого Строительные работы | [8 empty] | 22442
Итого Монтажные работы | [8 empty] | 41940 |  |  |  |  | 63,05 |  | 0,91
Итого | [8 empty] | 64382 |  |  |  |  | 63,05 |  | 0,91
В том числе:
Материалы | [8 empty] | 42094
Машины и механизмы | [8 empty] | 1855
ФОТ | [8 empty] | 8873
Накладные расходы | [8 empty] | 7133
Сметная прибыль | [8 empty] | 4603
Итого по разделу 7 Электромонтажные работы | [8 empty] | 64382,00 |  |  |  |  | 63,05 |  | 0,91
ИТОГИ ПО СМЕТЕ:
Итого прямые затраты по смете в ценах 2001г. | [8 empty] | 181369 | 4839 | 2249 | 223 |  | 511,3 |  | 16,6
Итого прямые затраты по смете с учетом коэффициентов к итогам | [8 empty] | 825439 | 69828 | 16660 | 3226 |  | 511,3 |  | 16,6
В том числе, справочно:
Стесненные условия производства работ ОЗП=1,15; ЭМ=1,15; ЗПМ=1,15 (Поз. 6, 9, 17, 21, 24, 31, 37, 46, 55, 61-62, 67, 69, 75, 80-82, 1, 4, 12, 15, 19, 29, 105, 90, 92, 97, 99, 101, 103, 107, 110, 112, 115) | [8 empty] | 1063 | 726 | 337 | 33
Индекс инфляции на 1 кв. 2013г. к строительно-монтажным работам для объектов здравоохранения: прочие ОЗП=12,55; ЭМ=6,44; ЗПМ=12,55; МАТ=4,24 (Поз. 2-3, 5, 7-8, 10-11, 13-14, 16, 18, 20, 22-23, 25, 27-28, 30, 32-36, 38-45, 47-54, 56-60, 63-66, 68, 70-74, 76-79, 83, 91, 93-96, 98, 100, 102, 104, 106, 108-109, 111, 113-114, 116, 84-89, 6, 9, 17, 21, 24, 31, 37, 46, 55, 61-62, 67, 69, 75, 80-82, 26, 1, 4, 12, 15, 19, 29, 105, 90, 92, 97, 99, 101, 103, 107, 110, 112, 115) | [8 empty] | 643007 | 64264 | 14073 | 2968
Накладные расходы | [8 empty] | 63224
В том числе, справочно:
80%*0,85 ФОТ (от 22804) (Поз. 1, 4, 12, 15, 19, 29, 105) | [8 empty] | 15507
90%*0,9 * 0,85 ФОТ (от 25) (Поз. 26) | [8 empty] | 17
95%*0,85 ФОТ (от 8622) (Поз. 90, 92, 97, 99, 101, 103, 107, 110, 112, 115) | [8 empty] | 6962
128%*0,9 * 0,85 ФОТ (от 41603) (Поз. 6, 9, 17, 21, 24, 31, 37, 46, 55, 61-62, 67, 69, 75, 80-82) | [8 empty] | 40738
Сметная прибыль | [8 empty] | 38924
В том числе, справочно:
60%*0,8 ФОТ (от 22804) (Поз. 1, 4, 12, 15, 19, 29, 105) | [8 empty] | 10946
65%*0,8 ФОТ (от 8622) (Поз. 90, 92, 97, 99, 101, 103, 107, 110, 112, 115) | [8 empty] | 4483
83%*0,85 * 0,8 ФОТ (от 41603) (Поз. 6, 9, 17, 21, 24, 31, 37, 46, 55, 61-62, 67, 69, 75, 80-82) | [8 empty] | 23481
85%*0,85 * 0,8 ФОТ (от 25) (Поз. 26) | [8 empty] | 14
Итоги по смете:
Итого Строительные работы | [8 empty] | 829106 |  |  |  |  | 279,61 |  | 15,41
Итого Монтажные работы | [8 empty] | 98481 |  |  |  |  | 231,69 |  | 1,19
Итого | [8 empty] | 927587 |  |  |  |  | 511,3 |  | 16,6
В том числе:
Материалы | [8 empty] | 738951
Машины и механизмы | [8 empty] | 16660
ФОТ | [8 empty] | 73054
Накладные расходы | [8 empty] | 63224
Сметная прибыль | [8 empty] | 38924
ВСЕГО по смете | [8 empty] | 927587,00 |  |  |  |  | 511,3 |  | 16,6
Составил: ___________________________
(должность, подпись, расшифровка)