## Ресурсная смета
Приложение №3 к документации об открытом аукционе в электронной форме
СОГЛАСОВАНО: | [9 empty] | УТВЕРЖДАЮ:
Директор МКУ "Благоустройство Мотовилихинского района"
______________ | [9 empty] | _______________ Ю.А. Лепешкин
" _____ " ________________ 2013 г. | [9 empty] | "______ " _______________2013 г.
Выполнение работ в рамках реализации мероприятий, направленных на решение отдельных вопросов местного значения в микрорайонах на территории Пермского городского округа, на 2013 год.
(наименование стройки)
ЛОКАЛЬНЫЙ РЕСУРСНЫЙ СМЕТНЫЙ РАСЧЕТ №
(локальная смета)
на выполнение работ по благоустройству пешеходной зоны по нечетной стороне ул.Бульвар Гагарина (от ул.П.Лумумбы до ул.Ушинского)
(наименование работ и затрат, наименование объекта)
Основание:
|  | Сметная стоимость строительных работ _______________________________________________________________________________________________ |  |  | ___________________________385000,00 |  | руб.
|  | Средства на оплату труда _______________________________________________________________________________________________ |  |  | ___________________________45662,69 |  | руб.
|  | Сметная трудоемкость _______________________________________________________________________________________________ |  |  | _______________________________________________________________________________________________398,92 |  | чел.час
Составлен(а) в текущих (прогнозных) ценах по состоянию на 3 кв.2013г.
№ пп | Обоснование | Наименование | Ед. изм. | Кол. |  | Сметная стоимость в текущих (прогнозных) ценах, руб. | [5 empty] | Т/з осн. раб. | Т/з мех.
|  |  |  | на ед. | всего | на ед. | общая | В том числе
[8 empty] | Осн.З/п | Эк.Маш. | З/пМех | Мат
1 | 2 | 3 | 4 | 5 | 6 | 7 | 8 | 9 | 10 | 11 | 12 | 13 | 14
Раздел 1. Установка 31 скамьи
1 | ГЭСНр68-12-20 Пр. Минрегион от 13.10.08 № 207 | Разборка тротуаров: из природных материалов (плиты гранитные) на цементно-песчанном монтажном слое толщиной 50 мм | 100 м2 площади разборки |  | 0,0744 ((0,6*0,2)*62)/100 | 43875.76 | 3264.36 | 1839.8 | 1268.76 |  | 155.8 | 16.59 | 1.85
2 | ГЭСНр51-4-1 Пр. Минрегион от 13.10.08 № 207 | Рытье ям для установки стоек и столбов глубиной: 0,4 м | 100 ям |  | 0,62 62/100 | 23600.59 | 14632.37 | 14632.37 |  |  |  | 137.02
3 | ГЭСН06-01-015-06 Пр. Минрегион от 17.11.08 № 253 | Установка стальных конструкций, остающихся в теле бетона | 1 т |  | 2,17 0,035*62 | 9751.2 | 21160.1 | 13133.04 | 7306.91 |  | 720.15 | 100.54 | 3.8
4 | ГЭСН01-02-060-02 Пр. Минрегион от 17.11.08 № 253 | Погрузка вручную неуплотненного грунта из штабелей и отвалов в транспортные средства, группа грунтов: 2 | 100 м3 |  | 0,06572 ((0,1*62)+(7,44*0,05))/100 | 6280.73 | 412.77 | 412.77 |  |  |  | 4.06
5 | ФССЦпг03-21-01-025 Пр. Минрегион от 20.07.11 №354 | Перевозка грузов автомобилями-самосвалами грузоподъемностью 10 т, работающих вне карьера, на расстояние: до 25 км I класс груза | 1 т груза |  | 9,70176 (6,2*1,5)+(7,44*0,03*1,8) | 117.08 | 1135.88 |  | 1135.88
6 | Тек цена | Талон на свалку | м3 |  | 6.572 | 127.12 | 835.43 |  |  |  | 835.43
7 | ГЭСНр57-10-2 Пр. Минрегион от 13.10.08 № 207 | Заделка выбоин в полах: цементных площадью до 0,5 м2 | 100 мест |  | 0,62 62/100 | 8285.09 | 5136.76 | 4988.08 | 147.75 |  | 0.93 | 43 | 0.42
8 | ФССЦ-401-0006 Пр. Минрегион от 28.07.09 № 308 | Бетон тяжелый, класс В15 (М200) | м3 |  | 3,348 (0,6*0,2*0,45)*62 | 3230.93 | 10817.15 |  |  |  | 10817.15
9 | Тек цена 2013 | Стоимость скамья | 1 шт. |  | 31 | 3950 | 122450 |  |  |  | 122450
Итого по разделу 1 Установка 31 скамьи | [6 empty] | 219992.64 |  |  |  |  | 301.21 | 6.07
Раздел 2. Установка 31 урны
10 | ГЭСНр68-12-20 Пр. Минрегион от 13.10.08 № 207 | Разборка тротуаров: из природных материалов (плиты гранитные) на цементно-песчанном монтажном слое толщиной 50 мм | 100 м2 площади разборки |  | 0,031 ((0,5*0,2)*31)/100 | 43875.76 | 1360.15 | 766.58 | 528.65 |  | 64.92 | 6.91 | 0.77
11 | ГЭСНр51-4-1 В ред. пр. № 207 Минрегиона РФ | Рытье ям для установки стоек и столбов глубиной: до 0,4 м | 100 ям |  | 0,31 31/100 | 23600.59 | 7316.18 | 7316.18 |  |  |  | 68.51
12 | ГЭСН01-02-060-02 Пр. Минрегион от 17.11.08 № 253 | Погрузка вручную неуплотненного грунта из штабелей и отвалов в транспортные средства, группа грунтов: 2 | 100 м3 |  | 0,01271 (0,036*31+3,1*0,05)/100 | 6280.73 | 79.83 | 79.83 |  |  |  | 0.79
13 | ФССЦпг03-21-01-025 Пр. Минрегион от 20.07.11 №354 | Перевозка грузов автомобилями-самосвалами грузоподъемностью 10 т, работающих вне карьера, на расстояние: до 25 км I класс груза | 1 т груза |  | 1,8414 (0,036*1,5*31)+(3,1*0,03*1,8) | 117.08 | 215.59 |  | 215.59
14 | Тек цена | Талон на свалку | м3 |  | 1.271 | 127.12 | 161.57 |  |  |  | 161.57
15 | ГЭСНр57-10-2 Пр. Минрегион от 13.10.08 № 207 | Заделка выбоин в полах: цементных площадью до 0,5 м2 | 100 мест |  | 0,31 31/100 | 8283.59 | 2567.91 | 2494.04 | 73.87 |  |  | 21.5 | 0.21
16 | ФССЦ-401-0006 Пр. Минрегион от 28.07.09 № 308 | Бетон тяжелый, класс В15 (М200) | м3 |  | 1,395 0,5*0,2*0,45*31 | 3230.93 | 4507.15 |  |  |  | 4507.15
17 | Тек цена 2013 | Стоимость урны | 1 шт. |  | 31 | 2540 | 78740 |  |  |  | 78740
Итого по разделу 2 Установка 31 урны | [6 empty] | 106278.55 |  |  |  |  | 97.71 | 0.98
Раздел 3. Посадка живой изгороди однорядной
ИТОГИ ПО СМЕТЕ:
Итого прямые затраты по смете в текущих ценах | [6 empty] | 274793.2 | 45662.69 | 10677.41 |  | 218453.1 | 398.92 | 7.05
Накладные расходы | [6 empty] | 31473.21
Сметная прибыль | [6 empty] | 20004.78
Итоги по смете:
Благоустройство (ремонтно-строительные) | [6 empty] | 8122.27 |  |  |  |  | 23.5 | 2.62
Земляные работы, выполняемые ручным способом (ремонтно-строительные) | [6 empty] | 43513 |  |  |  |  | 205.53
Бетонные и железобетонные монолитные конструкции в промышленном строительстве | [6 empty] | 37996.65 |  |  |  |  | 100.54 | 3.8
Земляные работы, выполняемые ручным способом | [6 empty] | 958.6 |  |  |  |  | 4.85
Перевозка грузов автотранспортом | [6 empty] | 1351.47
Автомобильные дороги | [6 empty] | 997
Полы (ремонтно-строительные) | [6 empty] | 233332.2 |  |  |  |  | 64.5 | 0.63
Итого | [6 empty] | 326271.19 |  |  |  |  | 398.92 | 7.05
В том числе:
Материалы | [6 empty] | 218453.1
Машины и механизмы | [6 empty] | 10677.41
ФОТ | [6 empty] | 45662.69
Накладные расходы | [6 empty] | 31473.21
Сметная прибыль | [6 empty] | 20004.78
НДС 18% | [6 empty] | 58728.81
ВСЕГО по смете | [6 empty] | 385000 |  |  |  |  | 398.92 | 7.05
Составил: ___________________________
(должность, подпись, расшифровка)
Проверил: ___________________________
(должность, подпись, расшифровка)
Заказчик: ___________________________
(должность, подпись, расшифровка)
М.П.
Подрядчик: ___________________________
(должность, подпись, расшифровка)
М.П.
Инвестор: ___________________________
(должность, подпись, расшифровка)
М.П.
Сдал: ___________________________
(должность, подпись, расшифровка)
Принял: ___________________________
(должность, подпись, расшифровка)