## Куйбешева 143-113
Приложение №1 к муниципальному контракту
№_________ от _______2013г
СОГЛАСОВАНО: | [11 empty] | УТВЕРЖДАЮ:
Директор
Индивидуальный предприниматель | [11 empty] | МКУ "Управление муниципальным
жилищным фондом города Перми"
_____________________/___________________/ | [11 empty] | _________________О.М. Кирьянова
" _____ " ________________ 2013 г. |  |  | Свердловский район,ул.Куйбышева,143-113 | [8 empty] | "______ " _______________2013 г.
(наименование стройки)
ЛОКАЛЬНЫЙ СМЕТНЫЙ РАСЧЕТ №
(локальная смета)
|  | на | ремонт муниципального пустующего помещения ком. 113, Куйбышева,143
(наименование работ и затрат, наименование объекта)
Основание:
|  |  | Сметная стоимость _______________________________________________________________________________________________ | [5 empty] | ___________________________85304,01 |  | руб.
|  |  | строительных работ _______________________________________________________________________________________________ | [5 empty] | _______________________________________________________________________________________________69790,39 |  | руб.
|  |  | монтажных работ _______________________________________________________________________________________________ | [5 empty] | _______________________________________________________________________________________________2501,14 |  | руб.
|  |  | Средства на оплату труда _______________________________________________________________________________________________ | [5 empty] | ___________________________13510,3 |  | руб.
|  |  | Сметная трудоемкость _______________________________________________________________________________________________ | [5 empty] | _______________________________________________________________________________________________109,08 |  | чел.час
Составлен(а) в текущих (прогнозных) ценах по состоянию на _3 кв-л_2013г.______
№ пп | Обосно- вание | Наименование | Ед. изм. | Кол. | Стоимость единицы, руб. |  |  |  | Общая стоимость, руб. |  |  |  |  | Т/з осн. раб.на ед. | Т/з осн. раб. Всего | Общая масса обору-дования, т
[5 empty] | Всего | В том числе |  |  | Обору- дование | Всего | В том числе
[6 empty] | Осн.З/п | Эк.Маш | З/пМех |  |  | Осн.З/п | Эк.Маш | З/пМех
1 | 2 | 3 | 4 | 5 | 6 | 7 | 8 | 9 | 10 | 11 | 12 | 13 | 14 | 15 | 16 | 17
Раздел 1. Ремонт комнаты
1 | ФЕРр69-9-1 В ред. пр. № 207 Минрегиона РФ | Очистка помещений от старой мебели и мусора (прим.) | 100 т мусора | 0.008 | 1553.82 | 1553.82 |  |  |  | 12.43 | 12.43 |  |  | 214.32 | 1.71
2 | ФЕРр56-1-1 В ред. пр. № 207 Минрегиона РФ | Демонтаж оконных коробок: в каменных стенах с отбивкой штукатурки в откосах | 100 коробок | 0.01 | 1208.52 | 1051.72 | 156.8 | 22.7 |  | 12.09 | 10.52 | 1.57 | 0.23 | 128.73 | 1.29
3 | ФЕРр56-3-2 В ред. пр. № 207 Минрегиона РФ | Снятие подоконных досок: деревянных в каменных зданиях | 100 м2 | 0.0096 | 761.66 | 761.66 |  |  |  | 7.31 | 7.31 |  |  | 94.97 | 0.91
4 | ФЕРр56-11-1 В ред. пр. № 207 Минрегиона РФ | Снятие наличников | 100 м наличников | 0.05 | 33.43 | 33.43 |  |  |  | 1.67 | 1.67 |  |  | 4.21 | 0.21
5 | ФЕРр56-9-1 В ред. пр. № 207 Минрегиона РФ | Демонтаж дверных коробок: в каменных стенах с отбивкой штукатурки в откосах | 100 коробок | 0.01 | 1807.42 | 1437.99 | 369.43 | 39.94 |  | 18.07 | 14.38 | 3.69 | 0.4 | 179.3 | 1.79
6 | ФЕРр56-10-1 В ред. пр. № 207 Минрегиона РФ | Снятие дверных полотен | 100 м2 дверных полотен | 0.0168 | 288.06 | 288.06 |  |  |  | 4.84 | 4.84 |  |  | 36.28 | 0.61
7 | ФЕР10-01-034-06 И4-Пр. Минрегион от 13.07.11 №339 | Установка в жилых и общественных зданиях оконных блоков из ПВХ профилей: поворотных (откидных, поворотно-откидных) с площадью проема более 2 м2 двухстворчатых 9 981,16 = 251 529,16 - 100 x 2 415,48 | 100 м2 проемов | 0.03 | 9981.16 | 1273.59 | 409.22 | 7.66 |  | 299.43 | 38.21 | 12.28 | 0.23 | 145.72 | 4.37
8 | Прайс лист | Оконный блок из ПВХ профиля | м2 | 3 | 1198 |  |  |  |  | 3594
9 | ФЕР10-01-035-01 Изм. Пр. Минрегиона №81 от 27.02.10 | Установка подоконных досок из ПВХ: в каменных стенах толщиной до 0,51 м | 100 п.м | 0.015 | 4187.28 | 180.75 | 14.33 | 0.46 |  | 62.81 | 2.71 | 0.22 | 0.01 | 21.19 | 0.32
10 | ФССЦ-101-2911 Пр. Минрегиона от 04.03.10 №94 | Доски подоконные ПВХ, шириной 500 мм | м | 1.5 | 314.01 |  |  |  |  | 471.02
11 | ФЕР15-01-050-04 Пр.Минрегиона №339 от 13.07.11 | Облицовка оконных откосов декоративным бумажно-слоистым пластиком или листами из синтетических материалов на клее | 100 м2 облицовки | 0.0275 | 11481.71 | 1528.19 | 46.33 | 0.93 |  | 315.75 | 42.03 | 1.27 | 0.03 | 166.47 | 4.58
12 | ФЕРр61-20-1 Пр. Минрегион от 13.10.08 № 207 | Ремонт штукатурки наружных прямолинейных откосов по камню и бетону цементно-известковым раствором: с земли и лесов | 100 м2 отремонтированной поверхности | 0.011 | 5286.31 | 3004.39 | 2.31 |  |  | 58.15 | 33.05 | 0.03 |  | 323.4 | 3.56
13 | ФЕР09-04-012-01 Пр.Минрегиона №339 от 13.07.11 | Установка металлических дверных блоков в готовые проемы | 1 м2 проема | 1.68 | 68.6 | 23.81 | 19.07 |  |  | 115.25 | 40 | 32.04 |  | 2.4 | 4.03
14 | прайс-лист | Блоки дверные металлические | шт. | 1 | 1406.04 |  |  |  |  | 1406.04
15 | ФССЦ-101-0889 Пр. Минрегиона №308 от 28.07.09 | Скобяные изделия для блоков входных дверей в помещение однопольных | компл. | 1 | 94.68 |  |  |  |  | 94.68
16 | ФССЦ-101-0950 Пр. Минрегиона №308 от 28.07.09 | Замок врезной оцинкованный с цилиндровым механизмом | компл. | 1 | 75.7 |  |  |  |  | 75.7
17 | ФЕРр61-7-1 Пр. Минрегион от 13.10.08 № 207 | Ремонт штукатурки откосов дверей внутри здания по камню и бетону цементно-известковым раствором: прямолинейных | 100 м2 отремонтированной поверхности | 0.025 | 5751.92 | 3436.05 | 36.26 | 13.46 |  | 143.8 | 85.9 | 0.91 | 0.34 | 383.06 | 9.58
18 | ФЕР10-01-060-01 Пр. Минрегион от 17.11.08 № 253 | Установка и крепление наличников | 100 м коробок блоков | 0.05 | 516.04 | 63.89 | 3.49 |  |  | 25.8 | 3.19 | 0.17 |  | 7.82 | 0.39
19 | ФЕРр57-3-1 В ред. пр. № 207 Минрегиона РФ | Разборка плинтусов: деревянных и из пластмассовых материалов | 100 м плинтуса | 0.15 | 29.41 | 29.41 |  |  |  | 4.41 | 4.41 |  |  | 3.77 | 0.57
20 | ФЕР11-01-035-03 В ред. пр. № 253 Минрегиона РФ | Устройство покрытий: из плит древесноволокнистых | 100 м2 покрытия | 0.094 | 2590.23 | 476.67 | 71.65 | 2.2 |  | 243.48 | 44.81 | 6.74 | 0.21 | 55.17 | 5.19
21 | ФЕР11-01-036-03 В ред. пр. № 253 Минрегиона РФ | Устройство покрытий: из линолеума насухо из готовых ковров на комнату | 100 м2 покрытия | 0.094 | 7845.4 | 142.93 | 52.47 | 3.94 |  | 737.47 | 13.44 | 4.93 | 0.37 | 17.2 | 1.62
22 | ФЕР11-01-040-03 Изм. Пр. Минрегиона №509 от 23.11.10 | Устройство плинтусов поливинилхлоридных: на винтах самонарезающих | 100 м плинтуса | 0.15 | 1429.65 | 61.14 | 11.24 |  |  | 214.45 | 9.17 | 1.69 |  | 6.66 | 1
23 | ФЕРр61-1-3 И3-Пр. Минрегион от 25.07.11 №358 | Сплошное выравнивание штукатурки стен полимерцементным раствором при толщине намета: до 5 мм | 100 м2 поверхности | 0.3835 | 1098.72 | 299.42 | 9.07 | 3.36 |  | 421.36 | 114.83 | 3.48 | 1.29 | 35.73 | 13.7
24 | ФЕРр61-28-2 Пр. Минрегион от 13.10.08 № 207 | Устройство основания под штукатурку из металлической сетки: по дереву | 100 м2 поверхности | 0.094 | 3585.13 | 405.6 | 8.89 |  |  | 337 | 38.13 | 0.84 |  | 52 | 4.89
25 | ФЕРр61-1-7 И3-Пр. Минрегион от 25.07.11 №358 | Сплошное выравнивание штукатурки потолков полимерцементным раствором при толщине намета: до 5 мм | 100 м2 поверхности | 0.094 | 1209.57 | 372.16 | 9.38 | 3.48 |  | 113.7 | 34.98 | 0.88 | 0.33 | 44.41 | 4.17
26 | ФЕР15-04-005-04 И4-Пр. Минрегион от 13.07.11 №339 | Окраска поливинилацетатными водоэмульсионными составами улучшенная: по штукатурке потолков | 100 м2 окрашиваемой поверхности | 0.094 | 1863.72 | 483.48 | 14.57 | 0.23 |  | 175.19 | 45.45 | 1.37 | 0.02 | 53.9 | 5.07
27 | ФЕР15-04-005-03 И4-Пр. Минрегион от 13.07.11 №339 | Окраска поливинилацетатными водоэмульсионными составами улучшенная: по штукатурке стен | 100 м2 окрашиваемой поверхности | 0.0578 | 1654.12 | 384.81 | 13.7 | 0.23 |  | 95.61 | 22.24 | 0.79 | 0.01 | 42.9 | 2.48
28 | ФЕРр63-6-2 В ред. пр. № 207 Минрегиона РФ | Смена обоев: улучшенных | 100 м2 оклеенной поверхности | 0.3257 | 1632.89 | 478.34 | 11.84 | 1.16 |  | 531.83 | 155.8 | 3.86 | 0.38 | 54.73 | 17.83
29 | ФЕР10-01-036-01 И7-Пр. Минрегион от 05.05.12 №188 | Установка уголков ПВХ на клее | 100 п. м | 0.15 | 392.15 | 57.15 |  |  |  | 58.82 | 8.57 |  |  | 6.7 | 1.01
30 | ФЕРр62-32-2 В ред. пр. № 207 Минрегиона РФ | Окраска масляными составами ранее окрашенных поверхностей труб: стальных за 2 раза | 100 м2 окрашиваемой поверхности | 0.003 | 1168.43 | 652.05 | 0.87 |  |  | 3.51 | 1.96 |  |  | 80.6 | 0.24
31 | ФЕРр62-33-2 В ред. пр. № 207 Минрегиона РФ | Окраска масляными составами ранее окрашенных поверхностей радиаторов и ребристых труб отопления: за 2 раза | 100 м2 окрашиваемой поверхности | 0.008 | 1092.7 | 576.32 | 0.87 |  |  | 8.74 | 4.61 | 0.01 |  | 65.94 | 0.53
32 | ФЕРр67-9-1 В ред. пр. № 207 Минрегиона РФ | Смена: выключателей | 100 шт. | 0.01 | 840.59 | 218.59 |  |  |  | 8.41 | 2.19 |  |  | 24.1 | 0.24
33 | ФЕРр67-9-2 В ред. пр. № 207 Минрегиона РФ | Смена: розеток | 100 шт. | 0.02 | 778.59 | 218.59 |  |  |  | 15.57 | 4.37 |  |  | 24.1 | 0.48
34 | ФЕРм08-03-592-01 В ред. пр. № 321 Минрегиона РФ | Патрон: потолочный | 100 шт. | 0.01 | 994.85 | 575.36 | 47.64 | 1.62 |  | 9.95 | 5.75 | 0.48 | 0.02 | 58 | 0.58
35 | ФССЦ-509-8001 Пр. Минрегиона №308 от 28.07.09 | Патроны потолочные | шт. | 1 | 5.25 |  |  |  |  | 5.25
36 | ФССЦ-503-0460 Пр. Минрегиона №308 от 28.07.09 | Разветвительная коробка УК-2 | шт. | 1 | 2.85 |  |  |  |  | 2.85
37 | ФЕРм08-02-147-10 Изм. Прик.Минрег. от 21.12.10 №747 | Кабель до 35 кВ по установленным конструкциям и лоткам с креплением по всей длине, масса 1 м кабеля: до 1 кг | 100 м кабеля | 0.15 | 1195.9 | 169.31 | 619.81 | 51.88 |  | 179.39 | 25.4 | 92.97 | 7.78 | 17.6 | 2.64
38 | ФССЦ-501-8191 Пр. Минрегиона №308 от 28.07.09 | Кабель силовой с медными жилами с поливинилхлоридной изоляцией в поливинилхлоридной оболочке без защитного покрова ВВГ, напряжением 0,66 Кв, число жил – 3 и сечением 2,5 мм2 | 1000 м | 0.015 | 4883.86 |  |  |  |  | 73.26
39 | ФЕР46-03-011-01 В ред. пр. № 253 Минрегиона РФ | Пробивка в кирпичных стенах борозд площадью сечения: до 20 см2 | 100 м борозд | 0.15 | 562.04 | 143.58 | 418.46 | 40.84 |  | 84.31 | 21.54 | 62.77 | 6.13 | 15.64 | 2.35
Демонтаж оконного проема над входной дверью
40 | ФЕРр56-1-1 В ред. пр. № 207 Минрегиона РФ | Демонтаж оконных коробок: в каменных стенах с отбивкой штукатурки в откосах | 100 коробок | 0.01 | 1208.52 | 1051.72 | 156.8 | 22.7 |  | 12.09 | 10.52 | 1.57 | 0.23 | 128.73 | 1.29
41 | ФЕР10-05-004-01 Пр. Минрегион от 17.11.08 № 253 | Устройство перегородок из гипсокартонных листов (ГКЛ) по системе "КНАУФ" с двойным металлическим каркасом и двухслойной обшивкой с обеих сторон (С 115-1): глухих | 100 м2 перегородок (за вычетом проемов) | 0.0167 | 13182.46 | 1650.74 | 21.64 |  |  | 220.15 | 27.57 | 0.36 |  | 182 | 3.04
42 | ФССЦ-104-2082 Пр. Минрегион от 28.07.09 № 308 | Плиты акустические типа АГШТ | м2 | 3.44 | 50.57 |  |  |  |  | 173.96
43 | ФЕРр61-1-3 И3-Пр. Минрегион от 25.07.11 №358 | Сплошное выравнивание штукатурки стен полимерцементным раствором при толщине намета: до 5 мм | 100 м2 поверхности | 0.0167 | 1098.72 | 299.42 | 9.07 | 3.36 |  | 18.35 | 5 | 0.15 | 0.06 | 35.73 | 0.6
44 | ФЕРр61-3-1 Пр. Минрегион от 13.10.08 № 207 | Ремонт штукатурки внутренних стен по дереву известково-алебастровым раствором площадью отдельных мест: до 1 м2 толщиной слоя до 25 мм | 100 м2 отремонтированной поверхности | 0.025 | 3888.67 | 1930.84 | 24.38 | 9.05 |  | 97.22 | 48.27 | 0.61 | 0.23 | 220.92 | 5.52
45 | ФЕР15-04-006-03 Пр. Минрегион от 17.11.08 № 253 | Покрытие поверхностей грунтовкой глубокого проникновения: за 1 раз стен | 100 м2 покрытия | 0.025 | 64.37 | 63.01 | 1.18 | 0.12 |  | 1.61 | 1.58 | 0.03 |  | 6.55 | 0.16
46 | ФЕРр62-2-2 Пр. Минрегион от 13.10.08 № 207 | Простая масляная окраска ранее окрашенных стен: с подготовкой и расчисткой старой краски до 10% | 100 м2 окрашиваемой поверхности | 0.025 | 612.39 | 183.17 | 9.23 | 1.16 |  | 15.31 | 4.58 | 0.23 | 0.03 | 21.2 | 0.53
Раздел 2. Погрузочные роаботы
47 | ФССЦпг01-01-01-041 Пр.Минрегиона №354 от 20.07.11 | Погрузочные работы при автомобильных перевозках: Мусор строительный с погрузкой вручную | 1 т груза | 1.5 | 42.98 | 42.98 |  |  |  | 64.47 | 64.47
Раздел 3. Вывоз мусора
48 | ФССЦпг03-21-01-030 Пр.Минрегиона №354 от 20.07.11 | Перевозка грузов автомобилями-самосвалами грузоподъемностью 10 т, работающих вне карьера, на расстояние: до 30 км I класс груза | 1 т груза | 1.5 | 19.29 |  | 19.29 |  |  | 28.94 |  | 28.94
Итого прямые затраты по смете в ценах 2001г. | [9 empty] | 10675.5 | 1015.88 | 264.88 | 18.33 |  | 109.08
Итого прямые затраты по смете с учетом коэффициентов к итогам | [9 empty] | 58379.78 | 13264.5 | 1617.64 | 245.8 |  | 109.08
В том числе, справочно:
Индекс инфляции на 3 кв-л 2013г. ОЗП=13,41; ЭМ=6,13; ЗПМ=13,41; МАТ=4,63 (Поз. 1-6, 40, 7-10, 16, 18, 29, 41, 11, 26-27, 45, 12, 17, 23-25, 43-44, 13-15, 19-22, 28, 30-31, 46, 39, 42, 32-38) | [9 empty] | 47120.28 | 11807 | 1210.37 | 227.48
Индекс погрузки ПЗ=7,85 (ОЗП=7,85; ЭМ=7,85; ЗПМ=7,85; МАТ=7,85) (Поз. 47) | [9 empty] | 441.62 | 441.62
Индекс перевозки ПЗ=5,92 (ОЗП=5,92; ЭМ=5,92; ЗПМ=5,92; МАТ=5,92) (Поз. 48) | [9 empty] | 142.38 |  | 142.38
Накладные расходы | [9 empty] | 8941.05
В том числе, справочно:
77%*(0,94*0,85) ФОТ (от 2094,38) (Поз. 28) | [9 empty] | 1288.53
78%*(0,94*0,85) ФОТ (от 166,69) (Поз. 1) | [9 empty] | 103.88
79%*(0,94*0,85) ФОТ (от 4859,92) (Поз. 12, 17, 23-25, 43-44) | [9 empty] | 3067.63
80%*(0,94*0,85) ФОТ (от 209,06) (Поз. 19, 30-31, 46) | [9 empty] | 133.63
82%*(0,94*0,85) ФОТ (от 671,84) (Поз. 2-6, 40) | [9 empty] | 440.18
85%*(0,94*0,85) ФОТ (от 87,97) (Поз. 32-33) | [9 empty] | 59.74
90%*0,9 * (0,94*0,85) ФОТ (от 536,4) (Поз. 13-15) | [9 empty] | 347.15
95%*0,9 * (0,94*0,85) ФОТ (от 522,32) (Поз. 34-38) | [9 empty] | 356.82
105%*0,9 * (0,94*0,85) ФОТ (от 1493,33) (Поз. 11, 26-27, 45) | [9 empty] | 1127.55
110%*0,9 * (0,94*0,85) ФОТ (от 371,05) (Поз. 39) | [9 empty] | 293.5
118%*0,9 * (0,94*0,85) ФОТ (от 1079,37) (Поз. 7-10, 16, 18, 29, 41) | [9 empty] | 915.89
123%*0,9 * (0,94*0,85) ФОТ (от 911,88) (Поз. 20-22) | [9 empty] | 806.55
Сметная прибыль | [9 empty] | 4970.7
В том числе, справочно:
50%*(0,9*0,8) ФОТ (от 7270,91) (Поз. 1, 12, 17, 23-25, 43-44, 28, 30-31, 46) | [9 empty] | 2617.53
55%*0,85 * (0,9*0,8) ФОТ (от 1493,33) (Поз. 11, 26-27, 45) | [9 empty] | 502.65
62%*(0,9*0,8) ФОТ (от 671,84) (Поз. 2-6, 40) | [9 empty] | 299.91
63%*0,85 * (0,9*0,8) ФОТ (от 1079,37) (Поз. 7-10, 16, 18, 29, 41) | [9 empty] | 416.16
65%*(0,9*0,8) ФОТ (от 87,97) (Поз. 32-33) | [9 empty] | 41.17
65%*0,85 * (0,9*0,8) ФОТ (от 522,32) (Поз. 34-38) | [9 empty] | 207.78
68%*(0,9*0,8) ФОТ (от 59,14) (Поз. 19) | [9 empty] | 28.95
70%*0,85 * (0,9*0,8) ФОТ (от 371,05) (Поз. 39) | [9 empty] | 158.96
75%*0,85 * (0,9*0,8) ФОТ (от 911,88) (Поз. 20-22) | [9 empty] | 418.55
85%*0,85 * (0,9*0,8) ФОТ (от 536,4) (Поз. 13-15) | [9 empty] | 279.04
Итоги по смете:
Итого Строительные работы | [9 empty] | 69790.39 |  |  |  |  | 105.14
Итого Монтажные работы | [9 empty] | 2501.14 |  |  |  |  | 3.94
Итого | [9 empty] | 72291.53 |  |  |  |  | 109.08
В том числе:
Материалы | [9 empty] | 43497.64
Машины и механизмы | [9 empty] | 1617.64
ФОТ | [9 empty] | 13510.3
Накладные расходы | [9 empty] | 8941.05
Сметная прибыль | [9 empty] | 4970.7
НДС 18% | [9 empty] | 13012.48
ВСЕГО по смете | [9 empty] | 85304.01 |  |  |  |  | 109.08
Составил: ___________________________
(должность, подпись, расшифровка)
Проверил: ___________________________
(должность, подпись, расшифровка)