## Лист3
Приложение №2 к муниципальному контракту
№__________от _________2013г
СОГЛАСОВАНО: | [11 empty] | УТВЕРЖДАЮ:
Директор
Индивидуальный предприниматель | [11 empty] | МКУ "Управление муниципальным
жилищным фондом города Перми"
_____________________/______________________/ | [11 empty] | _________________О.М. Кирьянова
" _____ " ________________ 2013 г. | [11 empty] | "______ " _______________2013 г.
Индустриальный район, ул.Декабристов,37-187
(наименование стройки)
ЛОКАЛЬНЫЙ СМЕТНЫЙ РАСЧЕТ №
(локальная смета)
|  | на | ремонт муниципального пустующего помещения комнаты 187, Декабристов,37
(наименование работ и затрат, наименование объекта)
Основание:
|  |  | Сметная стоимость _______________________________________________________________________________________________ | [5 empty] | ___________________________55119,88 |  | руб.
|  |  | строительных работ _______________________________________________________________________________________________ | [5 empty] | _______________________________________________________________________________________________44881,73 |  | руб.
|  |  | монтажных работ _______________________________________________________________________________________________ | [5 empty] | _______________________________________________________________________________________________1830,03 |  | руб.
|  |  | Средства на оплату труда _______________________________________________________________________________________________ | [5 empty] | ___________________________13263,29 |  | руб.
|  |  | Сметная трудоемкость _______________________________________________________________________________________________ | [5 empty] | _______________________________________________________________________________________________110,05 |  | чел.час
Составлен(а) в текущих (прогнозных) ценах по состоянию на _3 кв-л_2013г.___
№ пп | Обосно- вание | Наименование | Ед. изм. | Кол. | Стоимость единицы, руб. |  |  |  | Общая стоимость, руб. |  |  |  |  | Т/з осн. раб.на ед. | Т/з осн. раб. Всего | Общая масса обору-дования, т
[5 empty] | Всего | В том числе |  |  | Обору- дование | Всего | В том числе
[6 empty] | Осн.З/п | Эк.Маш | З/пМех |  |  | Осн.З/п | Эк.Маш | З/пМех
1 | 2 | 3 | 4 | 5 | 6 | 7 | 8 | 9 | 10 | 11 | 12 | 13 | 14 | 15 | 16 | 17
Раздел 1. Ремонт комнаты
1 | ФЕРр56-3-2 В ред. пр. № 207 Минрегиона РФ | Снятие подоконных досок: деревянных в каменных зданиях | 100 м2 | 0.008 | 761.66 | 761.66 |  |  |  | 6.09 | 6.09 |  |  | 94.97 | 0.76
2 | ФЕРр56-11-1 В ред. пр. № 207 Минрегиона РФ | Снятие наличников | 100 м наличников | 0.05 | 33.43 | 33.43 |  |  |  | 1.67 | 1.67 |  |  | 4.21 | 0.21
3 | ФЕРр56-9-1 В ред. пр. № 207 Минрегиона РФ | Демонтаж дверных коробок: в каменных стенах с отбивкой штукатурки в откосах | 100 коробок | 0.01 | 1807.42 | 1437.99 | 369.43 | 39.94 |  | 18.07 | 14.38 | 3.69 | 0.4 | 179.3 | 1.79
4 | ФЕРр56-10-1 В ред. пр. № 207 Минрегиона РФ | Снятие дверных полотен | 100 м2 дверных полотен | 0.0168 | 288.06 | 288.06 |  |  |  | 4.84 | 4.84 |  |  | 36.28 | 0.61
5 | ФЕР10-01-035-01 Изм. Пр. Минрегиона №81 от 27.02.10 | Установка подоконных досок из ПВХ: в каменных стенах толщиной до 0,51 м | 100 п.м | 0.02 | 4187.28 | 180.75 | 14.33 | 0.46 |  | 83.75 | 3.62 | 0.29 | 0.01 | 21.19 | 0.42
6 | ФССЦ-101-2911 Пр. Минрегиона от 04.03.10 №94 | Доски подоконные ПВХ, шириной 500 мм | м | 2 | 314.01 |  |  |  |  | 628.02
7 | ФЕРр56-5-1 Пр. Минрегион от 13.10.08 № 207 | Ремонт оконных переплетов с заменой брусков: из профилированных заготовок | 100 створок или глухих переплетов | 0.03 | 4446.41 | 3005.94 | 16.56 |  |  | 133.39 | 90.18 | 0.5 |  | 347.91 | 10.44
8 | ФЕРр63-1-2 Пр. Минрегион от 13.10.08 № 207 | Смена стекол толщиной 2-3 мм на штапиках по замазке: в деревянных переплетах при площади стекла до 0,5 м2 | 100 м2 остекления | 0.015 | 5711.06 | 1674.44 | 29.61 | 2.9 |  | 85.67 | 25.12 | 0.44 | 0.04 | 196.3 | 2.94
9 | ФЕРр61-7-1 Пр. Минрегион от 13.10.08 № 207 | Ремонт штукатурки откосов внутри здания по камню и бетону цементно-известковым раствором: прямолинейных | 100 м2 отремонтированной поверхности | 0.021 | 5751.92 | 3436.05 | 36.26 | 13.46 |  | 120.79 | 72.16 | 0.76 | 0.28 | 383.06 | 8.04
10 | ФЕРр62-7-1 Пр. Минрегион от 13.10.08 № 207 | Улучшенная масляная окраска ранее окрашенных откосов: за один раз с расчисткой старой краски до 10% | 100 м2 окрашиваемой поверхности | 0.021 | 791.65 | 244.51 | 8.36 | 1.16 |  | 16.62 | 5.13 | 0.18 | 0.02 | 28.3 | 0.59
11 | ФЕРр62-9-6 Пр. Минрегион от 13.10.08 № 207 | Улучшенная масляная окраска ранее окрашенных окон: за два раза с расчисткой старой краски более 35% | 100 м2 окрашиваемой поверхности | 0.039 | 2161.41 | 1215.65 | 8.36 | 1.16 |  | 84.3 | 47.41 | 0.33 | 0.05 | 140.7 | 5.49
12 | ФЕРр61-20-1 Пр. Минрегион от 13.10.08 № 207 | Ремонт штукатурки наружных прямолинейных откосов по камню и бетону цементно-известковым раствором: с земли и лесов | 100 м2 отремонтированной поверхности | 0.01 | 5286.31 | 3004.39 | 2.31 |  |  | 52.86 | 30.04 | 0.02 |  | 323.4 | 3.23
13 | ФЕР10-01-039-03 И4-Пр. Минрегион от 13.07.11 №339 | Установка блоков в наружных и внутренних дверных проемах: в перегородках и деревянных нерубленых стенах, площадь проема до 3 м2 | 100 м2 проемов | 0.0168 | 25379.25 | 1031.55 | 339.96 |  |  | 426.37 | 17.33 | 5.71 |  | 115 | 1.93
14 | ФССЦ-101-0889 Пр. Минрегиона №308 от 28.07.09 | Скобяные изделия для блоков входных дверей в помещение однопольных | компл. | 1 | 94.68 |  |  |  |  | 94.68
15 | ФССЦ-101-0950 Пр. Минрегиона №308 от 28.07.09 | Замок врезной оцинкованный с цилиндровым механизмом | компл. | 1 | 75.7 |  |  |  |  | 75.7
16 | ФЕРр57-3-1 В ред. пр. № 207 Минрегиона РФ | Разборка плинтусов: деревянных и из пластмассовых материалов | 100 м плинтуса | 0.134 | 29.41 | 29.41 |  |  |  | 3.94 | 3.94 |  |  | 3.77 | 0.51
17 | ФЕРр57-5-1 В ред. пр. № 207 Минрегиона РФ | Ремонт дощатых покрытий, сплачивание со вставкой реек | 100 м2 | 0.129 | 623.78 | 383.85 | 12.35 | 2.32 |  | 80.47 | 49.52 | 1.59 | 0.3 | 45 | 5.81
18 | ФЕР11-01-035-03 В ред. пр. № 253 Минрегиона РФ | Устройство покрытий: из плит древесноволокнистых | 100 м2 покрытия | 0.129 | 2590.23 | 476.67 | 71.65 | 2.2 |  | 334.14 | 61.49 | 9.24 | 0.28 | 55.17 | 7.12
19 | ФЕР11-01-036-03 В ред. пр. № 253 Минрегиона РФ | Устройство покрытий: из линолеума насухо из готовых ковров на комнату | 100 м2 покрытия | 0.129 | 7845.4 | 142.93 | 52.47 | 3.94 |  | 1012.06 | 18.44 | 6.77 | 0.51 | 17.2 | 2.22
20 | ФЕР11-01-040-03 Изм. Пр. Минрегиона №509 от 23.11.10 | Устройство плинтусов поливинилхлоридных: на винтах самонарезающих | 100 м плинтуса | 0.134 | 1429.65 | 61.14 | 11.24 |  |  | 191.57 | 8.19 | 1.51 |  | 6.66 | 0.89
21 | ФЕРр61-3-1 Пр. Минрегион от 13.10.08 № 207 | Ремонт штукатурки внутренних стен по дереву известково-алебастровым раствором площадью отдельных мест: до 1 м2 толщиной слоя до 25 мм | 100 м2 отремонтированной поверхности | 0.01 | 3888.67 | 1930.84 | 24.38 | 9.05 |  | 38.89 | 19.31 | 0.24 | 0.09 | 220.92 | 2.21
22 | ФЕРр61-7-1 Пр. Минрегион от 13.10.08 № 207 | Ремонт штукатурки откосов внутри здания по камню и бетону цементно-известковым раствором: прямолинейных | 100 м2 отремонтированной поверхности | 0.01 | 5751.92 | 3436.05 | 36.26 | 13.46 |  | 57.52 | 34.36 | 0.36 | 0.13 | 383.06 | 3.83
23 | ФЕРр61-1-3 И3-Пр. Минрегион от 25.07.11 №358 | Сплошное выравнивание штукатурки стен полимерцементным раствором при толщине намета: до 5 мм | 100 м2 поверхности | 0.305 | 1098.72 | 299.42 | 9.07 | 3.36 |  | 335.11 | 91.32 | 2.77 | 1.02 | 35.73 | 10.9
24 | ФЕРр53-21-15 Пр.Минрегиона №358 от 25.07.11 | Устройство промазки и расшивка швов панелей перекрытий раствором снизу(заделка рустов) | 100 м восстановленной герметизации стыков | 0.076 | 533.37 | 507.33 | 0.87 |  |  | 40.54 | 38.56 | 0.07 |  | 49.69 | 3.78
25 | ФЕРр61-1-7 И3-Пр. Минрегион от 25.07.11 №358 | Сплошное выравнивание штукатурки потолков полимерцементным раствором при толщине намета: до 5 мм | 100 м2 поверхности | 0.129 | 1209.57 | 372.16 | 9.38 | 3.48 |  | 156.03 | 48.01 | 1.21 | 0.45 | 44.41 | 5.73
26 | ФЕР15-04-005-04 И4-Пр. Минрегион от 13.07.11 №339 | Окраска поливинилацетатными водоэмульсионными составами улучшенная: по штукатурке потолков | 100 м2 окрашиваемой поверхности | 0.129 | 1863.72 | 483.48 | 14.57 | 0.23 |  | 240.42 | 62.37 | 1.88 | 0.03 | 53.9 | 6.95
27 | ФЕРр63-6-2 В ред. пр. № 207 Минрегиона РФ | Смена обоев: улучшенных | 100 м2 оклеенной поверхности | 0.315 | 1632.89 | 478.34 | 11.84 | 1.16 |  | 514.36 | 150.68 | 3.73 | 0.37 | 54.73 | 17.24
28 | ФЕРр62-32-2 В ред. пр. № 207 Минрегиона РФ | Окраска масляными составами ранее окрашенных поверхностей труб: стальных за 2 раза | 100 м2 окрашиваемой поверхности | 0.003 | 1168.43 | 652.05 | 0.87 |  |  | 3.51 | 1.96 |  |  | 80.6 | 0.24
29 | ФЕРр62-33-2 В ред. пр. № 207 Минрегиона РФ | Окраска масляными составами ранее окрашенных поверхностей радиаторов и ребристых труб отопления: за 2 раза | 100 м2 окрашиваемой поверхности | 0.008 | 1092.7 | 576.32 | 0.87 |  |  | 8.74 | 4.61 | 0.01 |  | 65.94 | 0.53
30 | ФЕРр62-10-1 Пр. Минрегион от 13.10.08 № 207 | Улучшенная масляная окраска ранее окрашенных дверей: за один раз с расчисткой старой краски до 10% | 100 м2 окрашиваемой поверхности | 0.0273 | 934.75 | 324 | 8.36 | 1.16 |  | 25.52 | 8.85 | 0.23 | 0.03 | 37.5 | 1.02
31 | ФЕРр67-9-1 В ред. пр. № 207 Минрегиона РФ | Смена: выключателей | 100 шт. | 0.01 | 840.59 | 218.59 |  |  |  | 8.41 | 2.19 |  |  | 24.1 | 0.24
32 | ФЕРр67-9-2 В ред. пр. № 207 Минрегиона РФ | Смена: розеток | 100 шт. | 0.02 | 778.59 | 218.59 |  |  |  | 15.57 | 4.37 |  |  | 24.1 | 0.48
33 | ФЕРм08-03-592-01 В ред. пр. № 321 Минрегиона РФ | Патрон: потолочный | 100 шт. | 0.01 | 994.85 | 575.36 | 47.64 | 1.62 |  | 9.95 | 5.75 | 0.48 | 0.02 | 58 | 0.58
34 | ФССЦ-509-8001 Пр. Минрегиона №308 от 28.07.09 | Патроны потолочные | шт. | 1 | 5.25 |  |  |  |  | 5.25
35 | ФССЦ-503-0460 Пр. Минрегиона №308 от 28.07.09 | Разветвительная коробка УК-2 | шт. | 1 | 2.85 |  |  |  |  | 2.85
36 | ФЕРм08-02-147-10 Изм. Прик.Минрег. от 21.12.10 №747 | Кабель до 35 кВ по установленным конструкциям и лоткам с креплением по всей длине, масса 1 м кабеля: до 1 кг | 100 м кабеля | 0.1 | 1195.9 | 169.31 | 619.81 | 51.88 |  | 119.59 | 16.93 | 61.98 | 5.19 | 17.6 | 1.76
37 | ФССЦ-501-8191 Пр. Минрегиона №308 от 28.07.09 | Кабель силовой с медными жилами с поливинилхлоридной изоляцией в поливинилхлоридной оболочке без защитного покрова ВВГ, напряжением 0,66 Кв, число жил – 3 и сечением 2,5 мм2 | 1000 м | 0.01 | 4883.86 |  |  |  |  | 48.84
38 | ФЕР46-03-011-01 В ред. пр. № 253 Минрегиона РФ | Пробивка в кирпичных стенах борозд площадью сечения: до 20 см2 | 100 м борозд | 0.1 | 562.04 | 143.58 | 418.46 | 40.84 |  | 56.2 | 14.36 | 41.84 | 4.08 | 15.64 | 1.56
Раздел 2. Погрузочные роаботы
39 | ФССЦпг01-01-01-041 Пр.Минрегиона №354 от 20.07.11 | Погрузочные работы при автомобильных перевозках: Мусор строительный с погрузкой вручную | 1 т груза | 0.5 | 42.98 | 42.98 |  |  |  | 21.49 | 21.49
Раздел 3. Вывоз мусора
40 | ФССЦпг03-21-01-030 Пр.Минрегиона №354 от 20.07.11 | Перевозка грузов автомобилями-самосвалами грузоподъемностью 10 т, работающих вне карьера, на расстояние: до 30 км I класс груза | 1 т груза | 0.5 | 19.29 |  | 19.29 |  |  | 9.65 |  | 9.65
Итого прямые затраты по смете в ценах 2001г. | [9 empty] | 5173.44 | 984.67 | 155.48 | 13.3 |  | 110.05
Итого прямые затраты по смете с учетом коэффициентов к итогам | [9 empty] | 32710.15 | 13084.95 | 951.07 | 178.34 |  | 110.05
В том числе, справочно:
Индекс инфляции на 3 кв-л 2013г. ОЗП=13,41; ЭМ=6,13; ЗПМ=13,41; МАТ=4,63 (Поз. 1-4, 7, 5-6, 13, 15, 8, 27, 9, 12, 21-23, 25, 10-11, 28-30, 14, 16-20, 24, 26, 38, 31-37) | [9 empty] | 27342.02 | 11953.06 | 748.11 | 165.05
Индекс погрузки ПЗ=7,85 (ОЗП=7,85; ЭМ=7,85; ЗПМ=7,85; МАТ=7,85) (Поз. 39) | [9 empty] | 147.21 | 147.21
Индекс перевозки ПЗ=5,92 (ОЗП=5,92; ЭМ=5,92; ЗПМ=5,92; МАТ=5,92) (Поз. 40) | [9 empty] | 47.48 |  | 47.48
Накладные расходы | [9 empty] | 8837.28
В том числе, справочно:
77%*(0,94*0,85) ФОТ (от 2362,98) (Поз. 8, 27) | [9 empty] | 1453.78
79%*(0,94*0,85) ФОТ (от 3985,05) (Поз. 9, 12, 21-23, 25) | [9 empty] | 2515.4
80%*(0,94*0,85) ФОТ (от 1633,6) (Поз. 10-11, 28-30, 16-17) | [9 empty] | 1044.2
82%*(0,94*0,85) ФОТ (от 1576,48) (Поз. 1-4, 7) | [9 empty] | 1032.88
85%*(0,94*0,85) ФОТ (от 87,97) (Поз. 31-32) | [9 empty] | 59.74
86%*(0,94*0,85) ФОТ (от 517,09) (Поз. 24) | [9 empty] | 355.31
95%*0,9 * (0,94*0,85) ФОТ (от 374,01) (Поз. 33-37) | [9 empty] | 255.5
105%*0,9 * (0,94*0,85) ФОТ (от 836,78) (Поз. 26) | [9 empty] | 631.81
110%*0,9 * (0,94*0,85) ФОТ (от 247,28) (Поз. 38) | [9 empty] | 195.6
118%*0,9 * (0,94*0,85) ФОТ (от 281,07) (Поз. 5-6, 13, 15) | [9 empty] | 238.5
123%*0,9 * (0,94*0,85) ФОТ (от 1192,28) (Поз. 18-20) | [9 empty] | 1054.56
Сметная прибыль | [9 empty] | 5164.33
В том числе, справочно:
50%*(0,9*0,8) ФОТ (от 7260,71) (Поз. 8, 27, 9, 12, 21-23, 25, 10-11, 28-30) | [9 empty] | 2613.85
55%*0,85 * (0,9*0,8) ФОТ (от 836,78) (Поз. 26) | [9 empty] | 281.66
62%*(0,9*0,8) ФОТ (от 1576,48) (Поз. 1-4, 7) | [9 empty] | 703.74
63%*0,85 * (0,9*0,8) ФОТ (от 281,07) (Поз. 5-6, 13, 15) | [9 empty] | 108.37
65%*(0,9*0,8) ФОТ (от 87,97) (Поз. 31-32) | [9 empty] | 41.17
65%*0,85 * (0,9*0,8) ФОТ (от 374,01) (Поз. 33-37) | [9 empty] | 148.78
68%*(0,9*0,8) ФОТ (от 720,92) (Поз. 16-17) | [9 empty] | 352.96
70%*(0,9*0,8) ФОТ (от 517,09) (Поз. 24) | [9 empty] | 260.61
70%*0,85 * (0,9*0,8) ФОТ (от 247,28) (Поз. 38) | [9 empty] | 105.93
75%*0,85 * (0,9*0,8) ФОТ (от 1192,28) (Поз. 18-20) | [9 empty] | 547.26
Итоги по смете:
Итого Строительные работы | [9 empty] | 44881.73 |  |  |  |  | 106.99
Итого Монтажные работы | [9 empty] | 1830.03 |  |  |  |  | 3.06
Итого | [9 empty] | 46711.76 |  |  |  |  | 110.05
В том числе:
Материалы | [9 empty] | 18674.13
Машины и механизмы | [9 empty] | 951.07
ФОТ | [9 empty] | 13263.29
Накладные расходы | [9 empty] | 8837.28
Сметная прибыль | [9 empty] | 5164.33
НДС 18% | [9 empty] | 8408.12
ВСЕГО по смете | [9 empty] | 55119.88 |  |  |  |  | 110.05
Составил: ___________________________
(должность, подпись, расшифровка)
Проверил: ___________________________
(должность, подпись, расшифровка)