## Лист3
Приложение №6 к муниципальному контакту
№ от 2013г
Техническое задание
на выполнение работ по ремонту муниципальных жилых помещений по адресам:
г. Пермь, ул. Куйбышева. Д.143 комната113, ул. Декабристов. Д. 37 комната 187
1 | Виды работ
1.1. | Смена оконных блоков
1.2. | Смена дверного блока
1.3. | Электромонтажные работы
1.4. | Ремонт полов
1.5. |  | Штукатурные работы
1.6. | Общестроительные работы
1.7. |  | Вывоз бытового и строительного мусора
2 | Объем работ
2.1. | Выполнение работ по ремонту комнаты в здании общежития, расположенной на 3-м этаже 5-ти этажного кирпичного дома 1957 года постройки, жилой площадью 9,4 кв.м по техническому паспорту №39. Высота помещения 2,95м. Расположенной по адресу: г. Пермь. ул. Куйбышева. д. 143 комната 113 (Свердловский район)
Комната пл. 16,2кв.м
|  | Очистка помещений от старой мебели и мусора (прим.) | 100 т мусора | 0.008
|  | Демонтаж оконных коробок: в каменных стенах с отбивкой штукатурки в откосах | 100 коробок | 0.01
|  | Снятие подоконных досок: деревянных в каменных зданиях | 100 м2 | 0.0096
|  | Снятие наличников | 100 м наличников | 0.05
|  | Демонтаж дверных коробок: в каменных стенах с отбивкой штукатурки в откосах | 100 коробок | 0.01
|  | Снятие дверных полотен | 100 м2 дверных полотен | 0.0168
|  | Установка в жилых и общественных зданиях оконных блоков из ПВХ профилей: поворотных (откидных, поворотно-откидных) с площадью проема более 2 м2 двухстворчатых ( двустрорчатый оконный блок с одной поворотно откидной створкой. 3- камерный профиль. 2-х камерный стеклопакет) | 100 м2 проемов | 0.03
|  | Установка подоконных досок из ПВХ: в каменных стенах толщиной до 0,51 м | 100 п.м | 0.015
|  | Облицовка оконных откосов декоративным бумажно-слоистым пластиком или листами из синтетических материалов на клее | 100 м2 облицовки | 0.0275
|  | Ремонт штукатурки наружных прямолинейных откосов по камню и бетону цементно-известковым раствором: с земли и лесов | 100 м2 отремонтированной поверхности | 0.011
|  | Установка металлических дверных блоков в готовые проемы | 1 м2 проема | 1.68
|  | Блоки дверные металлические | шт. | 1
|  | Скобяные изделия для блоков входных дверей в помещение однопольных | компл. | 1
|  | Замок врезной оцинкованный с цилиндровым механизмом | компл. | 1
|  | Ремонт штукатурки откосов дверей внутри здания по камню и бетону цементно-известковым раствором: прямолинейных | 100 м2 отремонтированной поверхности | 0.025
|  | Установка и крепление наличников | 100 м коробок блоков | 0.05
|  | Разборка плинтусов: деревянных и из пластмассовых материалов | 100 м плинтуса | 0.15
|  | Устройство покрытий: из плит древесноволокнистых | 100 м2 покрытия | 0.094
|  | Устройство покрытий: из линолеума насухо из готовых ковров на комнату | 100 м2 покрытия | 0.094
|  | Устройство плинтусов поливинилхлоридных: на винтах самонарезающих | 100 м плинтуса | 0.15
|  | Сплошное выравнивание штукатурки стен полимерцементным раствором при толщине намета: до 5 мм | 100 м2 поверхности | 0.3835
|  | Устройство основания под штукатурку из металлической сетки: по дереву | 100 м2 поверхности | 0.094
|  | Сплошное выравнивание штукатурки потолков полимерцементным раствором при толщине намета: до 5 мм | 100 м2 поверхности | 0.094
|  | Окраска поливинилацетатными водоэмульсионными составами улучшенная: по штукатурке потолков | 100 м2 окрашиваемой поверхности | 0.094
|  | Окраска поливинилацетатными водоэмульсионными составами улучшенная: по штукатурке стен | 100 м2 окрашиваемой поверхности | 0.0578
|  | Смена обоев: улучшенных | 100 м2 оклеенной поверхности | 0.3257
|  | Установка уголков ПВХ на клее | 100 п. м | 0.15
|  | Окраска масляными составами ранее окрашенных поверхностей труб: стальных за 2 раза | 100 м2 окрашиваемой поверхности | 0.003
|  | Окраска масляными составами ранее окрашенных поверхностей радиаторов и ребристых труб отопления: за 2 раза | 100 м2 окрашиваемой поверхности | 0.008
|  | Смена: выключателей | 100 шт. | 0.01
|  | Смена: розеток | 100 шт. | 0.02
|  | Разветвительная коробка УК-2 | шт. | 1
|  | Кабель до 35 кВ по установленным конструкциям и лоткам с креплением по всей длине, масса 1 м кабеля: до 1 кг | 100 м кабеля | 0.15
|  | Пробивка в кирпичных стенах борозд площадью сечения: до 20 см2 | 100 м борозд | 0.15
|  | Демонтаж оконных коробок: в каменных стенах с отбивкой штукатурки в откосах ( проем над дверью) | 100 коробок | 0.01
|  | Устройство перегородок из гипсокартонных листов (ГКЛ) по системе "КНАУФ" с двойным металлическим каркасом и двухслойной обшивкой с обеих сторон (С 115-1): глухих | 100 м2 перегородок (за вычетом проемов) | 0.0167
|  | Плиты акустические типа АГШТ | м2 | 3.44
|  | Сплошное выравнивание штукатурки стен полимерцементным раствором при толщине намета: до 5 мм | 100 м2 поверхности | 0.0167
|  | Ремонт штукатурки внутренних стен по дереву известково-алебастровым раствором площадью отдельных мест: до 1 м2 толщиной слоя до 25 мм | 100 м2 отремонтированной поверхности | 0.025
|  | Покрытие поверхностей грунтовкой глубокого проникновения: за 1 раз стен | 100 м2 покрытия | 0.025
|  | Простая масляная окраска ранее окрашенных стен: с подготовкой и расчисткой старой краски до 10% | 100 м2 окрашиваемой поверхности | 0.025
|  | Погрузочные работы при автомобильных перевозках: Мусор строительный с погрузкой вручную | 1 т груза | 1.5
|  | Перевозка грузов автомобилями-самосвалами грузоподъемностью 10 т, работающих вне карьера, на расстояние: до 30 км I класс груза | 1 т груза | 1.5
2.2. |  | Выполнение работ по ремонту комнаты в здании общежития, расположенной на 5-м этаже 9-ти этажного кирпичного дома 1985 года постройки, жилой площадью 12,9 кв.м по техническому паспорту №39. Высота помещения 2,50м. Расположеннолй по адресу: г. Пермь. ул. Декабристов,д.37, комната 187 (Индустриальный район)
|  | Снятие подоконных досок: деревянных в каменных зданиях | 100 м2 | 0.008
|  | Снятие наличников | 100 м наличников | 0.05
|  | Демонтаж дверных коробок: в каменных стенах с отбивкой штукатурки в откосах | 100 коробок | 0.01
|  | Снятие дверных полотен | 100 м2 дверных полотен | 0.0168
|  | Установка подоконных досок из ПВХ: в каменных стенах толщиной до 0,51 м | 100 п.м | 0.02
|  | Доски подоконные ПВХ, шириной 500 мм | м | 2
|  | Ремонт оконных переплетов с заменой брусков: из профилированных заготовок | 100 створок или глухих переплетов | 0.03
|  | Смена стекол толщиной 2-3 мм на штапиках по замазке: в деревянных переплетах при площади стекла до 0,5 м2 | 100 м2 остекления | 0.015
|  | Ремонт штукатурки откосов внутри здания по камню и бетону цементно-известковым раствором: прямолинейных | 100 м2 отремонтированной поверхности | 0.021
|  | Улучшенная масляная окраска ранее окрашенных откосов: за один раз с расчисткой старой краски до 10% | 100 м2 окрашиваемой поверхности | 0.021
|  | Улучшенная масляная окраска ранее окрашенных окон: за два раза с расчисткой старой краски более 35% | 100 м2 окрашиваемой поверхности | 0.039
|  | Ремонт штукатурки наружных прямолинейных откосов по камню и бетону цементно-известковым раствором: с земли и лесов | 100 м2 отремонтированной поверхности | 0.01
|  | Установка блоков в наружных и внутренних дверных проемах: в перегородках и деревянных нерубленых стенах, площадь проема до 3 м2 | 100 м2 проемов | 0.0168
|  | Скобяные изделия для блоков входных дверей в помещение однопольных | компл. | 1
|  | Замок врезной оцинкованный с цилиндровым механизмом | компл. | 1
|  | Разборка плинтусов: деревянных и из пластмассовых материалов | 100 м плинтуса | 0.134
|  | Ремонт дощатых покрытий, сплачивание со вставкой реек | 100 м2 | 0.129
|  | Устройство покрытий: из плит древесноволокнистых | 100 м2 покрытия | 0.129
|  | Устройство покрытий: из линолеума насухо из готовых ковров на комнату | 100 м2 покрытия | 0.129
|  | Устройство плинтусов поливинилхлоридных: на винтах самонарезающих | 100 м плинтуса | 0.134
|  | Ремонт штукатурки внутренних стен по дереву известково-алебастровым раствором площадью отдельных мест: до 1 м2 толщиной слоя до 25 мм | 100 м2 отремонтированной поверхности | 0.01
|  | Ремонт штукатурки откосов внутри здания по камню и бетону цементно-известковым раствором: прямолинейных | 100 м2 отремонтированной поверхности | 0.01
|  | Сплошное выравнивание штукатурки стен полимерцементным раствором при толщине намета: до 5 мм | 100 м2 поверхности | 0.305
|  | Устройство промазки и расшивка швов панелей перекрытий раствором снизу(заделка рустов) | 100 м восстановленной герметизации стыков | 0.076
|  | Сплошное выравнивание штукатурки потолков полимерцементным раствором при толщине намета: до 5 мм | 100 м2 поверхности | 0.129
|  | Окраска поливинилацетатными водоэмульсионными составами улучшенная: по штукатурке потолков | 100 м2 окрашиваемой поверхности | 0.129
|  | Смена обоев: улучшенных | 100 м2 оклеенной поверхности | 0.315
|  | Окраска масляными составами ранее окрашенных поверхностей труб: стальных за 2 раза | 100 м2 окрашиваемой поверхности | 0.003
|  | Окраска масляными составами ранее окрашенных поверхностей радиаторов и ребристых труб отопления: за 2 раза | 100 м2 окрашиваемой поверхности | 0.008
|  | Улучшенная масляная окраска ранее окрашенных дверей: за один раз с расчисткой старой краски до 10% | 100 м2 окрашиваемой поверхности | 0.0273
|  | Смена: выключателей | 100 шт. | 0.01
|  | Смена: розеток | 100 шт. | 0.02
|  | Патрон: потолочный | 100 шт. | 0.01
|  | Разветвительная коробка УК-2 | шт. | 1
|  | Кабель до 35 кВ по установленным конструкциям и лоткам с креплением по всей длине, масса 1 м кабеля: до 1 кг | 100 м кабеля | 0.1
|  | Кабель силовой с медными жилами с поливинилхлоридной изоляцией в поливинилхлоридной оболочке без защитного покрова ВВГ, напряжением 0,66 Кв, число жил – 3 и сечением 2,5 мм2 | 1000 м | 0.01
|  | Пробивка в кирпичных стенах борозд площадью сечения: до 20 см2 | 100 м борозд | 0.1
|  | Погрузочные работы при автомобильных перевозках: Мусор строительный с погрузкой вручную | 1 т груза | 0.5
|  | Перевозка грузов автомобилями-самосвалами грузоподъемностью 10 т, работающих вне карьера, на расстояние: до 30 км I класс груза | 1 т груза | 0.5
3 |  | Обязательные требования
Участник размещения заказа обязан :
1.Относится к субъектам малого предпринимательства и его деятельность соответствует условиям ст.4 Федерального Закона от 24.07.2007г. №209-ФЗ "О развитии малого и среднего предпринимательства".
2. Выполнить ремонтные работы внутри помещений:- комнаты в общежитии жилой площадью 9,4 кв. м , расположенной на 3-м этаже 5-ти этажного кирпичного дома по ул. Куйбышева. д.143 комната 113 по техническому паспорту №39 ; комнаты в общежитии жилой площадью 12,9 кв.м ,расположенной на 5-м этаже 9-ти этажного кирпичного дома по ул. Декабристов. д.37 комната187 по техническому паспорту № 39 в соотвествие с заданием Заказчика, локально-сметными расчетом, календарным графиком производства работ.
3.Соответствовать требованиям предъявленным законодательством Российской Федерации к лицам, осуществляющим поставки товаров, выполнение работ, оказание услуг, являющихся предметом котировки.
4.Не должен находится в реестре недобросовестных поставщиков сведений об участниках размещения заказа.
4 |  | Специальные требования
1.Подрядчик обязан применять материалы по ремонту жилых помещений согласно заданию Заказчика и локально-сметному расчета
2.Материалы по качеству и безопасности дожны соответствовать , установленным ГОСТам и ТУ Российской Федерации. Качество и безопасность материалов должны быть подтверждены санитарно- эпидемиологическими заключениями, сертификатом пожарной безопасности, сертификатом соответствия (система сертификации ГОСТ Р).Госстандарта России.
3.Подрядчик обязан соблюдать требования пожарной безопасности в соотвествие с законодательством РФ
4. Подрядчик в обязательном порядке должен согласовывать с Заказчиком цвет, фасон, размер,форму, марку материалов, используемых для ремонта помещений, а так же марку, вид, цвет, материал устанавливаемого оборудования.
5 |  | Требования к охране окружающей среды
В соотвествие с действующим нормами РФ. Подрядчик самостоятельно осуществляет уборку и содержание объекта производства работ в период проведения работ, а так же обеспечивает вывоз строительного мусора после окончания работ.
6 |  | Требования к организации выполнения работ
Объект передается Заказчиком Подрядчику для производства работ по акту приема передачи в течение 2-х дней после подписания контракта
Подрядчик обязан приступить к выполнению работ не позднее 2-х рабочих дней с момента подписания контракта, За нарушение срока начала производства работ установленного в п.2.1. настоящего Контракта и в графике производства работ Заказчик удерживает или Подрядчик уплачивает Заказчику пени в размере 3 % стоимости работ.
7 |  | Дополнительные требования и рекомендации
Ответственность за соблюдение правил охраны труда, безопасности граждан, находящихся в зоне проведения работ возлагается на подрядчика
8 |  | Требования к качеству, техническим характеристикам товаров, работ, услуг. Требования к их безопасности.Требования к сроку и (или) объему предоставления гарантий.
Подрядчик гарантирует качество выполняемых работ в соотвествие с требованиями строительных норм и и правил РФ. ГОСТ в области строительства, а так же с применением качественных материалов и оборудования, соотвестствующих требованиям государственных стандартов,технических условий, имеющих соответствующие сертификаты ( если они подлежат обязательной сертификации или прошли добровольную сертификацию). технические паспорта или иные документы, удостоверяющие качество. Используемые строительные материалы и оборудование должны быть новыми, использование бывших в употреблении материалов не допускается . Гарантийный срок эксплуатации объекта 24 месяца от даты подписания сторонами акта выполненных работ.Гарантия качества распространяется на все работы, выполненные подрядчиком, а так же на оборудование и материалы.
9 |  | Сроки проведения работ
Срок проведения работ 19 календарный день со дня подписания контракта. За нарушение срока сдачи выполненных работ, предусмотренных п.2.1 настоящего Контракта Заказчик удерживает или Подрядчик уплачивает Заказчику пени в размере 3 % стоимости работ за каждый день просрочки.
| ЗАКАЗЧИК | ЗАКАЗЧИК | ПОДРЯДЧИК
| МКУ " управление муниципальным |  | Индивидуальный предприниматель
жилищным фондом города Перми"
_______________ О.М. Кирьянова ____________
| МП | ________/О.М. Кирьянова/ | ___________/_______________/
|  | "_____"_________2013г. | "____"_________2013г.
|  | МП | МП