## Общая потребность в материалах
Приложение №4
к документации об открытом
аукционе в электронной форме
Показатели, используемые для определения соответствия потребностям заказчика и(или) эквивалентности предлагаемого к использованию при выполнении работ товара, их значения
№ пп | Показатели товара, их значения
1 | Пена монтажная противопожарная полиуретановая NULLIFIRE (0,88 л)
2 | Декоративная штукатурка с размером зерна 0,7 мм (согласовать с Заказчиком)
3 | Светильник светодиодный ...
- Светильник светодиодный подвесной индивидуального изготовления
- Светильник светодиодный накладной 3500 Лм
4 | Линолеум коммерческий гетерогенный ( толщина защитного слоя 0,7 мм, класс 34/43, пож. безопасность Г2, В2, РП1, Д2, Т2)
5 | Блоки дверные с рамочными полотнами однопольные ДН 21-10, площадь 2,05 м2; ДН 24-10, площадь 2,35 м2
6 | Ламинат "TARKETT WOODSTOCK 832", 32 класс, размер 1292х194х8, тиснение в регистре (помост) 12,32+2,4
7 | Дверь противопожарная металлическая утепленная однопольная ДПМ-01/30, размером 900х2100 мм с доводчиком
8 | Кабель силовой с медными жилами с поливинилхлоридной изоляцией и оболочкой, не распространяющий горение марки ВВГнг, напряжением 0,66 кВ, с числом жил - 3 и сечением 1,5 мм2
9 | Кабель силовой с медными жилами с поливинилхлоридной изоляцией и оболочкой, не распространяющий горение марки ВВГнг, напряжением 0,66 кВ, с числом жил - 3 и сечением 2,5 мм2
Составил: Бородина Т.А.