## Локальная смета
СОГЛАСОВАНО: | [11 empty] | УТВЕРЖДАЮ:
_________________ | [11 empty] | _________________
" _____ " ________________ 2013 г. | [11 empty] | "______ " _______________2013 г.
МБУЗ ГКП № 5
(наименование стройки)
ЛОКАЛЬНЫЙ СМЕТНЫЙ РАСЧЕТ №
(локальная смета)
|  | на | Капитальный ремонт помещений отделения профилактики в поликлинике № 4, ул. Куйбышева, 111
(наименование работ и затрат, наименование объекта)
Основание: дефектная ведомость
|  |  | Сметная стоимость _______________________________________________________________________________________________ | [5 empty] | ___________________________1009110,90 |  | руб.
|  |  | строительных работ _______________________________________________________________________________________________ | [5 empty] | _______________________________________________________________________________________________673,556 |  | тыс. руб.
|  |  | монтажных работ _______________________________________________________________________________________________ | [5 empty] | _______________________________________________________________________________________________181,623 |  | тыс. руб.
|  |  | Средства на оплату труда _______________________________________________________________________________________________ | [5 empty] | ___________________________162,088 |  | тыс. руб.
|  |  | Сметная трудоемкость _______________________________________________________________________________________________ | [5 empty] | _______________________________________________________________________________________________1445,29 |  | чел.час
Составлен(а) в текущих (прогнозных) ценах по состоянию на 2 квартал 2013 г.
№ пп | Обосно- вание | Наименование | Ед. изм. | Кол. | Стоимость единицы, руб. |  |  |  | Общая стоимость, руб. |  |  |  |  | Т/з осн. раб.на ед. | Т/з осн. раб. Всего | Общая масса обору-дования, т
[5 empty] | Всего | В том числе |  |  | Обору- дование | Всего | В том числе
[6 empty] | Осн.З/п | Эк.Маш | З/пМех |  |  | Осн.З/п | Эк.Маш | З/пМех
1 | 2 | 3 | 4 | 5 | 6 | 7 | 8 | 9 | 10 | 11 | 12 | 13 | 14 | 15 | 16 | 17
Раздел 1. Общестроительные работы
Кабинет № 226 (процедурный)
1 | ФЕРр57-2-3 Пр. Минрегион от 13.10.08 № 207 | Разборка покрытий полов: из керамических плиток | 100 м2 покрытия | 0.1023 | 641 | 595.99 | 45.01 | 16.7 |  | 65.57 | 60.97 | 4.6 | 1.71 | 69.87 | 7.15
2 | ФЕРр63-7-5 Пр. Минрегион от 13.10.08 № 207 | Разборка облицовки стен: из керамических глазурованных плиток | 100 м2 поверхности облицовки | 0.066 | 748.3 | 584.74 | 163.56 | 20.56 |  | 49.39 | 38.59 | 10.8 | 1.36 | 74.3 | 4.9
3 | ФЕР46-04-012-03 Пр. Минрегион от 17.11.08 № 253 | Разборка деревянных заполнений проемов: дверных и воротных | 100 м2 | 0.036 | 1082.58 | 840.63 | 241.95 | 89.78 |  | 38.97 | 30.26 | 8.71 | 3.23 | 103.91 | 3.74
4 | ФЕР10-05-002-01 Пр. Минрегион от 17.11.08 № 253 | Устройство перегородок из гипсокартонных листов (ГКЛ) по системе "КНАУФ" с одинарным металлическим каркасом и двухслойной обшивкой с обеих сторон (С 112): глухих (заделка проема) | 100 м2 перегородок (за вычетом проемов) | 0.018 | 10771.44 | 1197.24 | 16.82 |  |  | 193.89 | 21.55 | 0.3 |  | 132 | 2.38
5 | Пермстройцена | Материалы теплоизоляционные 2372/4,2/1,18 | м3 | 0.01 | 478.55 |  |  |  |  | 4.79
6 | ФЕР15-02-019-01 Пр. Минрегион от 17.11.08 № 253 | Сплошное выравнивание внутренних поверхностей (однослойное оштукатуривание) известковым раствором: стен | 100 м2 оштукатуриваемой поверхности | 0.05 | 687.21 | 368.65 | 7.82 | 2.9 |  | 34.36 | 18.43 | 0.39 | 0.15 | 42.18 | 2.11
7 | ФССЦ-101-2416 Пр. Минрегион от 28.07.09 № 308 | Грунтовка , КНАУФ | кг | 4.4 | 15.09 |  |  |  |  | 66.4
8 | ФЕР15-01-019-01 Пр. Минрегион от 17.11.08 № 253 | Гладкая облицовка стен, столбов, пилястр и откосов (без карнизных, плинтусных и угловых плиток) без установки плиток туалетного гарнитура на цементном растворе: по кирпичу и бетону | 100 м2 поверхности облицовки | 0.34 | 10009.38 | 2093.04 | 29.82 | 9.9 |  | 3403.19 | 711.63 | 10.14 | 3.37 | 228 | 77.52
9 | ФЕРр62-17-2 И3-Пр. Минрегион от 25.07.11 №358 | Окрашивание водоэмульсионными составами поверхностей потолков, ранее окрашенных: водоэмульсионной краской, с расчисткой старой краски до 10% 611,43 = 1 586,73 - 0,063 x 15 481,00 | 100 м2 окрашиваемой поверхности | 0.1023 | 611.43 | 225.5 | 8.36 | 1.16 |  | 62.55 | 23.07 | 0.86 | 0.12 | 26.1 | 2.67
10 | Пермстройцена | Краска водоэмульсионная ПАРАД W 6 1 кг-242 руб/4,2/1,18 | кг | 2 | 48.8 |  |  |  |  | 97.6
11 | ФЕР10-01-039-01 И4-Пр. Минрегион от 13.07.11 №339 | Установка блоков в наружных и внутренних дверных проемах: в каменных стенах, площадь проема до 3 м2 4 873,82 = 25 573,82 - 100 x 207,00 | 100 м2 проемов | 0.018 | 4873.82 | 957.29 | 1250.29 | 153.23 |  | 87.73 | 17.23 | 22.51 | 2.76 | 104.28 | 1.88
12 | ФССЦ-203-8097 И1-Пр. Минрегион от 04.03.10 №94 | Блоки дверные внутренние однопольные глухие, с обналичкой | м2 | 1.8 | 1311.96 |  |  |  |  | 2361.53
13 | ФССЦ-101-0950 Пр. Минрегион от 28.07.09 № 308 | Замок врезной оцинкованный с цилиндровым механизмом | компл. | 1 | 75.7 |  |  |  |  | 75.7
14 | ФЕРр57-10-2 Пр. Минрегион от 13.10.08 № 207 | Заделка выбоин в полах: цементных площадью до 0,5 м2 | 100 мест | 0.09 | 1182.01 | 591.56 | 62.24 | 6.84 |  | 106.38 | 53.24 | 5.6 | 0.62 | 69.35 | 6.24
15 | ФЕР11-01-027-03 Пр. Минрегион от 17.11.08 № 253 | Устройство покрытий на цементном растворе из плиток: керамических для полов одноцветных с красителем 2 071,83 = 8 987,43 - 102 x 67,80 | 100 м2 покрытия | 0.1023 | 2071.83 | 1046.88 | 128.7 | 30.3 |  | 211.95 | 107.1 | 13.17 | 3.1 | 119.78 | 12.25
16 | ФССЦ-101-5566 И3-Пр. Минрегион от 27.07.11 №356 | Плитки керамогранитные размером 300х300х8 мм, бежевые | м2 | 10.23 | 66.77 |  |  |  |  | 683.06
17 | ФЕРр62-33-1 Пр. Минрегион от 13.10.08 № 207 | Окраска масляными составами ранее окрашенных поверхностей радиаторов и ребристых труб отопления: за 1 раз | 100 м2 окрашиваемой поверхности | 0.023 | 855.28 | 437.17 | 0.87 |  |  | 19.67 | 10.05 | 0.02 |  | 50.02 | 1.15
18 | ФЕР20-02-002-01 Пр. Минрегион от 17.11.08 № 253 | Установка решеток жалюзийных площадью в свету: до 0,5 м2 | 1 решетка | 1 | 19.56 | 13.1 | 2.37 |  |  | 19.56 | 13.1 | 2.37 |  | 1.46 | 1.46
19 | ФССЦ-301-4416 И3-Пр. Минрегион от 25.07.11 №359 | Решетки вентиляционные наружные из оцинкованной стали марки РН, размером 200х400 мм | шт. | 1 | 85.32 |  |  |  |  | 85.32
Сантехнические работы
20 | ФЕРр65-1-1 Пр. Минрегион от 13.10.08 № 207 | Разборка трубопроводов из водогазопроводных труб диаметром: до 32 мм | 100 м трубопровода | 0.01 | 328.71 | 288.02 | 7.09 | 1.16 |  | 3.29 | 2.88 | 0.07 | 0.01 | 34.66 | 0.35
21 | ФЕРр65-2-1 Пр. Минрегион от 13.10.08 № 207 | Разборка трубопроводов из чугунных канализационных труб диаметром: 50 мм | 100 м трубопровода с фасонными частями | 0.005 | 587.05 | 582.05 | 5 | 1.86 |  | 2.94 | 2.91 | 0.03 | 0.01 | 68.8 | 0.34
22 | ФЕР16-04-002-01 Пр. Минрегион от 17.11.08 № 253 | Прокладка трубопроводов водоснабжения из напорных полиэтиленовых труб низкого давления среднего типа наружным диаметром: 20 мм (PN-20) | 100 м трубопровода | 0.01 | 3753.4 | 1887.18 | 1362.19 | 181.17 |  | 37.53 | 18.87 | 13.62 | 1.81 | 190.24 | 1.9
23 | ФЕР16-04-001-01 И8-Пр. Минрегиона от 29.06.12 №262 | Прокладка трубопроводов канализации из полиэтиленовых труб высокой плотности диаметром: 50 мм | 100 м трубопровода | 0.005 | 4623.61 | 637.26 | 2.86 | 0.27 |  | 23.12 | 3.19 | 0.01 |  | 64.24 | 0.32
24 | Пермстройцена | Муфта соединительная ПП ф 20 мм 4,96/4,2/1,18 | шт | 2 | 1 |  |  |  |  | 2
25 | Пермстройцена | МНР ф 20 30,23/4,2/1,18 | шт | 2 | 6.1 |  |  |  |  | 12.2
26 | Пермстройцена | Уголок ф 20 мм 172,96/4,2/1,18 | шт | 2 | 34.9 |  |  |  |  | 69.8
27 | ФЕРр65-4-1 Пр. Минрегион от 13.10.08 № 207 | Демонтаж: умывальников и раковин | 100 приборов | 0.01 | 445.72 | 437.59 | 8.13 | 3.02 |  | 4.46 | 4.38 | 0.08 | 0.03 | 51.3 | 0.51
28 | ФЕРр65-3-7 Пр. Минрегион от 13.10.08 № 207 | Снятие смесителя: без душевой сетки | 100 шт. арматуры | 0.01 | 315.33 | 313.14 | 2.19 | 0.81 |  | 3.15 | 3.13 | 0.02 | 0.01 | 36.71 | 0.37
29 | ФЕР17-01-001-14 Пр. Минрегион от 17.11.08 № 253 | Установка умывальников одиночных: с подводкой холодной и горячей воды 309,25 = 1 609,25 - 10 x 130,00 КОЭФ. К ПОЗИЦИИ: Новый коэффициент МАТ=0 | 10 компл. | 0.1 | 231.9 | 208.27 | 23.63 | 1.51 |  | 23.19 | 20.83 | 2.36 | 0.15 | 21.65 | 2.17
30 | ФССЦ-301-0631 Пр. Минрегион от 28.07.09 № 308 | Смесители для умывальников СМ-УМ-НЛ медицинских, локтевые, с комбинированной сеткой | компл. | 1 | 235.96 |  |  |  |  | 235.96
31 | Пермстройцена | Умывальник с пьедесталом в комплекте с сифоном и подводками 2017,09/4,2/1,18 | компл. | 1 | 407 |  |  |  |  | 407
32 | ФССЦ-302-1302 И1-Пр. Минрегион от 04.03.10 №94 | Вентили проходные муфтовые 15кч18п2 для воды давлением 1,6 МПа (16 кгс/см2), диаметром 15 мм | шт. | 2 | 28.73 |  |  |  |  | 57.46
Электромонтажные работы
33 | ФЕР46-03-011-01 Пр. Минрегион от 17.11.08 № 253 | Пробивка в кирпичных стенах борозд площадью сечения: до 20 см2 | 100 м борозд | 0.18 | 562.04 | 143.58 | 418.46 | 40.84 |  | 101.17 | 25.84 | 75.33 | 7.35 | 15.64 | 2.82
34 | ФЕРм08-02-403-02 И2-Пр. Минрегион от 21.12.10 №747 | Провод групповой осветительных сетей в защитной оболочке или кабель двух-трехжильный: в готовых каналах стен и перекрытий | 100 м | 0.18 | 433.82 | 188 | 7.26 | 0.41 |  | 78.09 | 33.84 | 1.31 | 0.07 | 20 | 3.6
35 | ФССЦ-501-8442 И4-Пр. Минрегион от 11.11.11 №535 | Кабель силовой с медными жилами с поливинилхлоридной изоляцией и оболочкой, не распространяющий горение марки ВВГнг, напряжением 0,66 кВ, с числом жил - 3 и сечением 1,5 мм2 | 1000 м | 0.0045 | 3036.7 |  |  |  |  | 13.67
36 | ФССЦ-501-8443 И4-Пр. Минрегион от 11.11.11 №535 | Кабель силовой с медными жилами с поливинилхлоридной изоляцией и оболочкой, не распространяющий горение марки ВВГнг, напряжением 0,66 кВ, с числом жил - 3 и сечением 2,5 мм2 | 1000 м | 0.0135 | 4814.02 |  |  |  |  | 64.99
37 | ФЕРм08-03-591-05 Пр. Минрегион от 04.08.09 № 321 | Выключатель: двухклавишный утопленного типа при скрытой проводке | 100 шт. | 0.02 | 371.41 | 325.38 | 9.68 | 0.54 |  | 7.43 | 6.51 | 0.19 | 0.01 | 32.8 | 0.66
38 | ФССЦ-509-1444 И1-Пр. Минрегион от 04.03.10 №94 | Выключатель двухклавишный для скрытой проводки | шт. | 2 | 8.88 |  |  |  |  | 17.76
39 | ФЕРм08-03-591-09 Пр. Минрегион от 04.08.09 № 321 | Розетка штепсельная: утопленного типа при скрытой проводке | 100 шт. | 0.02 | 476.93 | 377.95 | 9.68 | 0.54 |  | 9.54 | 7.56 | 0.19 | 0.01 | 38.1 | 0.76
40 | ФССЦ-503-0474 Пр. Минрегион от 28.07.09 № 308 | Розетка скрытой проводки двухгнездная | шт. | 2 | 9.32 |  |  |  |  | 18.64
41 | ФЕРр67-4-5 Пр. Минрегион от 13.10.08 № 207 | Демонтаж: светильников для люминесцентных ламп | 100 шт. | 0.02 | 145.98 | 143.48 | 2.5 | 0.93 |  | 2.92 | 2.87 | 0.05 | 0.02 | 17.89 | 0.36
42 | ФЕРм08-03-594-08 Пр. Минрегион от 04.08.09 № 321 | Светильник отдельно устанавливаемый: на подвесах (штангах) с количеством ламп в светильнике до 4 | 100 шт. | 0.02 | 7822.04 | 1835.2 | 3044.77 | 807.16 |  | 156.44 | 36.7 | 60.9 | 16.14 | 185 | 3.7
43 | Пермстройцена | Светильник светодиодный закрытого типа , 3400 Лм 5060/4,2/1,18 | шт | 2 | 1021 |  |  |  |  | 2042
Кабинет № 225 (1)
44 | ФЕРр57-2-3 Пр. Минрегион от 13.10.08 № 207 | Разборка покрытий полов: из керамических плиток | 100 м2 покрытия | 0.114 | 641 | 595.99 | 45.01 | 16.7 |  | 73.07 | 67.94 | 5.13 | 1.9 | 69.87 | 7.97
45 | ФЕРр63-7-5 Пр. Минрегион от 13.10.08 № 207 | Разборка облицовки стен: из керамических глазурованных плиток | 100 м2 поверхности облицовки | 0.306 | 748.3 | 584.74 | 163.56 | 20.56 |  | 228.98 | 178.93 | 50.05 | 6.29 | 74.3 | 22.74
46 | ФЕР46-04-012-03 Пр. Минрегион от 17.11.08 № 253 | Разборка деревянных заполнений проемов: дверных и воротных | 100 м2 | 0.028 | 1082.58 | 840.63 | 241.95 | 89.78 |  | 30.31 | 23.54 | 6.77 | 2.51 | 103.91 | 2.91
47 | ФЕР46-04-012-01 Пр. Минрегион от 17.11.08 № 253 | Разборка деревянных заполнений проемов: оконных с подоконными досками | 100 м2 | 0.035 | 1767.24 | 1525.29 | 241.95 | 89.78 |  | 61.85 | 53.39 | 8.46 | 3.14 | 188.54 | 6.6
48 | ФЕР46-04-001-04 Пр. Минрегион от 17.11.08 № 253 | Разборка: кирпичных стен | 1 м3 | 3.15 | 191.54 | 73.01 | 118.53 | 11.57 |  | 603.35 | 229.98 | 373.37 | 36.45 | 8.24 | 25.96
Отделочные работы
49 | ФЕР10-05-002-01 Пр. Минрегион от 17.11.08 № 253 | Устройство перегородок из гипсокартонных листов (ГКЛ) по системе "КНАУФ" с одинарным металлическим каркасом и двухслойной обшивкой с обеих сторон (С 112): глухих ( заделка дверного блока) | 100 м2 перегородок (за вычетом проемов) | 0.014 | 10771.44 | 1197.24 | 16.82 |  |  | 150.8 | 16.76 | 0.24 |  | 132 | 1.85
50 | ФССЦ-104-0099 Пр. Минрегион от 28.07.09 № 308 | Плиты минераловатные «Лайт-Баттс» ROCKWOOL, толщина 50 мм | м2 | 1.44 | 20.38 |  |  |  |  | 29.35
51 | ФЕР10-05-002-01 Пр. Минрегион от 17.11.08 № 253 | Устройство перегородок из гипсокартонных листов (ГКЛ) по системе "КНАУФ" с одинарным металлическим каркасом и двухслойной обшивкой с обеих сторон (С 112): глухих | 100 м2 перегородок (за вычетом проемов) | 0.13 | 10771.44 | 1197.24 | 16.82 |  |  | 1400.29 | 155.64 | 2.19 |  | 132 | 17.16
52 | ФССЦ-104-0099 Пр. Минрегион от 28.07.09 № 308 | Плиты минераловатные «Лайт-Баттс» ROCKWOOL, толщина 50 мм | м2 | 13.39 | 20.38 |  |  |  |  | 272.89
53 | ФЕР10-01-034-07 И4-Пр. Минрегион от 13.07.11 №339 | Установка в жилых и общественных зданиях оконных блоков из ПВХ профилей: поворотных (откидных, поворотно-откидных) с площадью проема до 2 м2 трехстворчатых, в том числе при наличии створок глухого остекления 14 079,72 = 449 481,72 - 100 x 4 354,02 | 100 м2 проемов | 0.034 | 14079.72 | 1698.53 | 485.59 | 20.42 |  | 478.71 | 57.75 | 16.51 | 0.69 | 194.34 | 6.61
54 | прайс | Блоки оконные пластиковые пятикамерные с москитными сетками 2775,36/4,2/1,18 | м2 | 3.4 | 560 |  |  |  |  | 1904
55 | ФЕР10-01-035-01 И1-Пр. Минрегион от 27.02.10 №81 | Установка подоконных досок из ПВХ: в каменных стенах толщиной до 0,51 м | 100 п.м | 0.02 | 4187.28 | 180.75 | 14.33 | 0.46 |  | 83.75 | 3.62 | 0.29 | 0.01 | 21.19 | 0.42
56 | прайс | Плиты подоконные шир. 600 мм 517,26/4,2/1,18 | м | 2 | 104.37 |  |  |  |  | 208.74
57 | ФЕР15-01-050-04 И4-Пр. Минрегион от 13.07.11 №339 | Облицовка оконных и дверных откосов декоративным бумажно-слоистым пластиком или листами из синтетических материалов на клее | 100 м2 облицовки | 0.028 | 11481.71 | 1528.19 | 46.33 | 0.93 |  | 321.49 | 42.79 | 1.3 | 0.03 | 166.47 | 4.66
58 | ФЕРр58-20-1 Пр. Минрегион от 13.10.08 № 207 | Смена обделок из листовой стали (поясков, сандриков, отливов, карнизов) шириной: до 0,4 м | 100 м | 0.019 | 2516.07 | 353.23 | 5.99 | 0.93 |  | 47.81 | 6.71 | 0.11 | 0.02 | 41.41 | 0.79
59 | Пермстройцена | Материалы теплоизоляционные 2372/4,2/1,18 | м3 | 0.01 | 478.55 |  |  |  |  | 4.79
60 | ФЕР15-02-019-01 Пр. Минрегион от 17.11.08 № 253 | Сплошное выравнивание внутренних поверхностей (однослойное оштукатуривание) известковым раствором: стен | 100 м2 оштукатуриваемой поверхности | 0.36 | 687.21 | 368.65 | 7.82 | 2.9 |  | 247.4 | 132.71 | 2.82 | 1.04 | 42.18 | 15.18
61 | ФССЦ-101-2416 Пр. Минрегион от 28.07.09 № 308 | Грунтовка КНАУФ | кг | 4.7 | 15.09 |  |  |  |  | 70.92
62 | ФЕР15-04-005-01 И4-Пр. Минрегион от 13.07.11 №339 | Окраска поливинилацетатными водоэмульсионными составами простая по штукатурке и сборным конструкциям: стен, подготовленным под окраску 186,80 = 991,81 - 0,052 x 15 481,00 | 100 м2 окрашиваемой поверхности | 0.342 | 186.8 | 136.16 | 7.29 | 0.12 |  | 63.89 | 46.57 | 2.49 | 0.04 | 15.18 | 5.19
63 | Пермстройцена | Краска водоэмульсионная ПАРАД W 6 1 кг-242 руб/4,2/1,18 | кг | 5.7 | 48.8 |  |  |  |  | 278.16
64 | ФЕРр62-17-1 И3-Пр. Минрегион от 25.07.11 №358 | Окрашивание водоэмульсионными составами поверхностей потолков, ранее окрашенных: известковой или клеевой краской, с расчисткой старой краски более 35% 815,69 = 1 914,84 - 0,071 x 15 481,00 | 100 м2 окрашиваемой поверхности | 0.114 | 815.69 | 293.93 | 8.36 | 1.16 |  | 92.99 | 33.51 | 0.95 | 0.13 | 34.02 | 3.88
65 | Пермстройцена | Краска водоэмульсионная ПАРАД W 6 1 кг-242 руб/4,2/1,18 | кг | 2 | 48.8 |  |  |  |  | 97.6
66 | ФЕР10-01-039-01 И4-Пр. Минрегион от 13.07.11 №339 | Установка блоков в наружных и внутренних дверных проемах: в каменных стенах, площадь проема до 3 м2 ( с расширением проема) 4 873,82 = 25 573,82 - 100 x 207,00 | 100 м2 проемов | 0.018 | 4873.82 | 957.29 | 1250.29 | 153.23 |  | 87.73 | 17.23 | 22.51 | 2.76 | 104.28 | 1.88
67 | ФССЦ-203-8097 И1-Пр. Минрегион от 04.03.10 №94 | Блоки дверные внутренние однопольные глухие, фанерованные шпоном ясеня с обналичкой | м2 | 1.8 | 1311.96 |  |  |  |  | 2361.53
68 | ФССЦ-101-0950 Пр. Минрегион от 28.07.09 № 308 | Замок врезной оцинкованный с цилиндровым механизмом | компл. | 1 | 75.7 |  |  |  |  | 75.7
69 | ФЕРр57-10-2 Пр. Минрегион от 13.10.08 № 207 | Заделка выбоин в полах: цементных площадью до 0,5 м2 | 100 мест | 0.1 | 1182.01 | 591.56 | 62.24 | 6.84 |  | 118.2 | 59.16 | 6.22 | 0.68 | 69.35 | 6.94
70 | ФЕР11-01-036-03 Пр. Минрегион от 17.11.08 № 253 | Устройство покрытий: из линолеума насухо из готовых ковров на комнату 195,40 = 7 845,40 - 102 x 75,00 | 100 м2 покрытия | 0.114 | 195.4 | 142.93 | 52.47 | 3.94 |  | 22.28 | 16.3 | 5.98 | 0.45 | 17.2 | 1.96
71 | ФССЦ-101-4206 И2-Пр. Минрегион от 15.12.10 №656 | Линолеум коммерческий толщина защитного слоя 0,7 мм, класс 34/43, | м2 | 11.63 | 94.26 |  |  |  |  | 1096.24
72 | ФЕР15-01-019-01 Пр. Минрегион от 17.11.08 № 253 | Гладкая облицовка стен, столбов, пилястр и откосов (без карнизных, плинтусных и угловых плиток) без установки плиток туалетного гарнитура на цементном растворе: по кирпичу и бетону (фартук) | 100 м2 поверхности облицовки | 0.018 | 10009.38 | 2093.04 | 29.82 | 9.9 |  | 180.17 | 37.67 | 0.54 | 0.18 | 228 | 4.1
73 | ФЕР11-01-040-01 И3-Пр. Минрегион от 23.11.10 №509 | Устройство плинтусов поливинилхлоридных: на клее КН-2 | 100 м плинтуса | 0.13 | 1375.71 | 87.74 | 2.62 |  |  | 178.84 | 11.41 | 0.34 |  | 8.99 | 1.17
74 | ФЕРр62-33-1 Пр. Минрегион от 13.10.08 № 207 | Окраска масляными составами ранее окрашенных поверхностей радиаторов и ребристых труб отопления: за 1 раз | 100 м2 окрашиваемой поверхности | 0.02 | 855.28 | 437.17 | 0.87 |  |  | 17.11 | 8.74 | 0.02 |  | 50.02 | 1
75 | ФЕР20-02-002-01 Пр. Минрегион от 17.11.08 № 253 | Установка решеток жалюзийных площадью в свету: до 0,5 м2 | 1 решетка | 1 | 19.56 | 13.1 | 2.37 |  |  | 19.56 | 13.1 | 2.37 |  | 1.46 | 1.46
76 | ФССЦ-301-4416 И3-Пр. Минрегион от 25.07.11 №359 | Решетки вентиляционные наружные из оцинкованной стали марки РН, размером 200х400 мм | шт. | 1 | 85.32 |  |  |  |  | 85.32
77 | ФЕР15-01-050-03 И4-Пр. Минрегион от 13.07.11 №339 | Облицовка стен декоративным ламинатом по сплошному основанию на клее | 100 м2 облицовки | 0.01 | 9954.85 | 356.83 | 44.59 | 0.93 |  | 99.55 | 3.57 | 0.45 | 0.01 | 38.87 | 0.39
Сантехнические работы
78 | ФЕРр65-1-1 Пр. Минрегион от 13.10.08 № 207 | Разборка трубопроводов из водогазопроводных труб диаметром: до 32 мм | 100 м трубопровода | 0.05 | 328.71 | 288.02 | 7.09 | 1.16 |  | 16.44 | 14.4 | 0.35 | 0.06 | 34.66 | 1.73
79 | ФЕРр65-2-1 Пр. Минрегион от 13.10.08 № 207 | Разборка трубопроводов из чугунных канализационных труб диаметром: 50 мм | 100 м трубопровода с фасонными частями | 0.025 | 587.05 | 582.05 | 5 | 1.86 |  | 14.68 | 14.55 | 0.13 | 0.05 | 68.8 | 1.72
80 | ФЕР16-04-002-01 Пр. Минрегион от 17.11.08 № 253 | Прокладка трубопроводов водоснабжения из напорных полиэтиленовых труб низкого давления среднего типа наружным диаметром: 20 мм | 100 м трубопровода | 0.02 | 3753.4 | 1887.18 | 1362.19 | 181.17 |  | 75.07 | 37.74 | 27.24 | 3.62 | 190.24 | 3.8
81 | ФЕР16-04-001-01 И8-Пр. Минрегиона от 29.06.12 №262 | Прокладка трубопроводов канализации из полиэтиленовых труб высокой плотности диаметром: 50 мм | 100 м трубопровода | 0.005 | 4623.61 | 637.26 | 2.86 | 0.27 |  | 23.12 | 3.19 | 0.01 |  | 64.24 | 0.32
82 | Пермстройцена | Муфта соединительная ПП ф 20 мм 4,96/4,2/1,18 | шт | 2 | 1 |  |  |  |  | 2
83 | Пермстройцена | МНР ф 20 30,23/4,2/1,18 | шт | 2 | 6.1 |  |  |  |  | 12.2
84 | Пермстройцена | Уголок ф 20 мм 172,96/4,2/1,18 | шт | 2 | 34.9 |  |  |  |  | 69.8
85 | ФЕРр65-3-7 Пр. Минрегион от 13.10.08 № 207 | Снятие смесителя: без душевой сетки | 100 шт. арматуры | 0.01 | 315.33 | 313.14 | 2.19 | 0.81 |  | 3.15 | 3.13 | 0.02 | 0.01 | 36.71 | 0.37
86 | ФЕРр65-4-1 Пр. Минрегион от 13.10.08 № 207 | Демонтаж: умывальников и раковин | 100 приборов | 0.01 | 445.72 | 437.59 | 8.13 | 3.02 |  | 4.46 | 4.38 | 0.08 | 0.03 | 51.3 | 0.51
87 | ФЕР17-01-001-14 Пр. Минрегион от 17.11.08 № 253 | Установка умывальников одиночных: с подводкой холодной и горячей воды 309,25 = 1 609,25 - 10 x 130,00 КОЭФ. К ПОЗИЦИИ: Новый коэффициент МАТ=0 | 10 компл. | 0.1 | 231.9 | 208.27 | 23.63 | 1.51 |  | 23.19 | 20.83 | 2.36 | 0.15 | 21.65 | 2.17
88 | ФССЦ-301-0631 Пр. Минрегион от 28.07.09 № 308 | Смесители для умывальников СМ-УМ-НЛ медицинских, локтевые, с комбинированной сеткой | компл. | 1 | 235.96 |  |  |  |  | 235.96
89 | Пермстройцена | Умывальник с пьедесталом в комплекте с сифоном и подводками 2017,09/4,2/1,18 | компл. | 1 | 407 |  |  |  |  | 407
90 | ФССЦ-302-1302 И1-Пр. Минрегион от 04.03.10 №94 | Вентили проходные муфтовые 15кч18п2 для воды давлением 1,6 МПа (16 кгс/см2), диаметром 15 мм | шт. | 2 | 28.73 |  |  |  |  | 57.46
Электромонтажные работы
91 | ФЕР46-03-011-01 Пр. Минрегион от 17.11.08 № 253 | Пробивка в кирпичных стенах борозд площадью сечения: до 20 см2 | 100 м борозд | 0.15 | 562.04 | 143.58 | 418.46 | 40.84 |  | 84.31 | 21.54 | 62.77 | 6.13 | 15.64 | 2.35
92 | ФЕРм08-02-403-02 И2-Пр. Минрегион от 21.12.10 №747 | Провод групповой осветительных сетей в защитной оболочке или кабель двух-трехжильный: в готовых каналах стен и перекрытий | 100 м | 0.15 | 433.82 | 188 | 7.26 | 0.41 |  | 65.07 | 28.2 | 1.09 | 0.06 | 20 | 3
93 | ФССЦ-501-8442 И4-Пр. Минрегион от 11.11.11 №535 | Кабель силовой с медными жилами с поливинилхлоридной изоляцией и оболочкой, не распространяющий горение марки ВВГнг, напряжением 0,66 кВ, с числом жил - 3 и сечением 1,5 мм2 | 1000 м | 0.003 | 3036.7 |  |  |  |  | 9.11
94 | ФССЦ-501-8443 И4-Пр. Минрегион от 11.11.11 №535 | Кабель силовой с медными жилами с поливинилхлоридной изоляцией и оболочкой, не распространяющий горение марки ВВГнг, напряжением 0,66 кВ, с числом жил - 3 и сечением 2,5 мм2 | 1000 м | 0.012 | 4814.02 |  |  |  |  | 57.77
95 | ФЕРм08-03-591-05 Пр. Минрегион от 04.08.09 № 321 | Выключатель: двухклавишный утопленного типа при скрытой проводке | 100 шт. | 0.02 | 371.41 | 325.38 | 9.68 | 0.54 |  | 7.43 | 6.51 | 0.19 | 0.01 | 32.8 | 0.66
96 | ФССЦ-509-1444 И1-Пр. Минрегион от 04.03.10 №94 | Выключатель двухклавишный для скрытой проводки | шт. | 2 | 8.88 |  |  |  |  | 17.76
97 | ФЕРм08-03-591-09 Пр. Минрегион от 04.08.09 № 321 | Розетка штепсельная: утопленного типа при скрытой проводке | 100 шт. | 0.02 | 476.93 | 377.95 | 9.68 | 0.54 |  | 9.54 | 7.56 | 0.19 | 0.01 | 38.1 | 0.76
98 | ФССЦ-503-0474 Пр. Минрегион от 28.07.09 № 308 | Розетка скрытой проводки двухгнездная | шт. | 2 | 9.32 |  |  |  |  | 18.64
99 | ФЕРр67-4-5 Пр. Минрегион от 13.10.08 № 207 | Демонтаж: светильников для люминесцентных ламп | 100 шт. | 0.03 | 145.98 | 143.48 | 2.5 | 0.93 |  | 4.38 | 4.3 | 0.08 | 0.03 | 17.89 | 0.54
100 | ФЕРм08-03-594-08 Пр. Минрегион от 04.08.09 № 321 | Светильник отдельно устанавливаемый: на подвесах (штангах) с количеством ламп в светильнике до 4 | 100 шт. | 0.02 | 7822.04 | 1835.2 | 3044.77 | 807.16 |  | 156.44 | 36.7 | 60.9 | 16.14 | 185 | 3.7
101 | Пермстройцена | Светильник светодиодный закрытого типа , 3400 Лм 5060/4,2/1,18 | шт | 2 | 1021 |  |  |  |  | 2042
Кабинет № 225(2)
102 | ФЕРр57-2-3 Пр. Минрегион от 13.10.08 № 207 | Разборка покрытий полов: из керамических плиток | 100 м2 покрытия | 0.114 | 641 | 595.99 | 45.01 | 16.7 |  | 73.07 | 67.94 | 5.13 | 1.9 | 69.87 | 7.97
103 | ФЕРр63-7-5 Пр. Минрегион от 13.10.08 № 207 | Разборка облицовки стен: из керамических глазурованных плиток | 100 м2 поверхности облицовки | 0.31 | 748.3 | 584.74 | 163.56 | 20.56 |  | 231.97 | 181.27 | 50.7 | 6.37 | 74.3 | 23.03
104 | ФЕР46-04-012-03 Пр. Минрегион от 17.11.08 № 253 | Разборка деревянных заполнений проемов: дверных и воротных | 100 м2 | 0.018 | 1082.58 | 840.63 | 241.95 | 89.78 |  | 19.49 | 15.13 | 4.36 | 1.62 | 103.91 | 1.87
105 | ФЕР46-04-012-01 Пр. Минрегион от 17.11.08 № 253 | Разборка деревянных заполнений проемов: оконных с подоконными досками | 100 м2 | 0.034 | 1767.24 | 1525.29 | 241.95 | 89.78 |  | 60.09 | 51.86 | 8.23 | 3.05 | 188.54 | 6.41
106 | ФЕР46-04-001-04 Пр. Минрегион от 17.11.08 № 253 | Разборка: кирпичных стен | 1 м3 | 1.25 | 191.54 | 73.01 | 118.53 | 11.57 |  | 239.43 | 91.26 | 148.17 | 14.46 | 8.24 | 10.3
Отделочные работы
107 | ФЕР10-05-002-01 Пр. Минрегион от 17.11.08 № 253 | Устройство перегородок из гипсокартонных листов (ГКЛ) по системе "КНАУФ" с одинарным металлическим каркасом и двухслойной обшивкой с обеих сторон (С 112): глухих (заделка проема) | 100 м2 перегородок (за вычетом проемов) | 0.014 | 10771.44 | 1197.24 | 16.82 |  |  | 150.8 | 16.76 | 0.24 |  | 132 | 1.85
108 | ФССЦ-104-0099 Пр. Минрегион от 28.07.09 № 308 | Плиты минераловатные «Лайт-Баттс» ROCKWOOL, толщина 50 мм | м2 | 1.44 | 20.38 |  |  |  |  | 29.35
109 | ФЕР10-01-034-07 И4-Пр. Минрегион от 13.07.11 №339 | Установка в жилых и общественных зданиях оконных блоков из ПВХ профилей: поворотных (откидных, поворотно-откидных) с площадью проема до 2 м2 трехстворчатых, в том числе при наличии створок глухого остекления 14 079,72 = 449 481,72 - 100 x 4 354,02 | 100 м2 проемов | 0.034 | 14079.72 | 1698.53 | 485.59 | 20.42 |  | 478.71 | 57.75 | 16.51 | 0.69 | 194.34 | 6.61
110 | прайс | Блоки оконные пластиковые пятикамерные с москитными сетками 2775,36/4,2/1,18 | м2 | 3.4 | 560 |  |  |  |  | 1904
111 | ФЕР10-01-035-01 И1-Пр. Минрегион от 27.02.10 №81 | Установка подоконных досок из ПВХ: в каменных стенах толщиной до 0,51 м | 100 п.м | 0.02 | 4187.28 | 180.75 | 14.33 | 0.46 |  | 83.75 | 3.62 | 0.29 | 0.01 | 21.19 | 0.42
112 | прайс | Плиты подоконные шир. 600 мм 517,26/4,2/1,18 | м | 2 | 104.37 |  |  |  |  | 208.74
113 | ФЕР15-01-050-04 И4-Пр. Минрегион от 13.07.11 №339 | Облицовка оконных и дверных откосов декоративным бумажно-слоистым пластиком или листами из синтетических материалов на клее | 100 м2 облицовки | 0.028 | 11481.71 | 1528.19 | 46.33 | 0.93 |  | 321.49 | 42.79 | 1.3 | 0.03 | 166.47 | 4.66
114 | ФЕРр58-20-1 Пр. Минрегион от 13.10.08 № 207 | Смена обделок из листовой стали (поясков, сандриков, отливов, карнизов) шириной: до 0,4 м | 100 м | 0.019 | 2516.07 | 353.23 | 5.99 | 0.93 |  | 47.81 | 6.71 | 0.11 | 0.02 | 41.41 | 0.79
115 | Пермстройцена | Материалы теплоизоляционные 2372/4,2/1,18 | м3 | 0.01 | 478.55 |  |  |  |  | 4.79
116 | ФЕР15-02-019-01 Пр. Минрегион от 17.11.08 № 253 | Сплошное выравнивание внутренних поверхностей (однослойное оштукатуривание) известковым раствором: стен | 100 м2 оштукатуриваемой поверхности | 0.347 | 687.21 | 368.65 | 7.82 | 2.9 |  | 238.46 | 127.92 | 2.71 | 1.01 | 42.18 | 14.64
117 | ФССЦ-101-2416 Пр. Минрегион от 28.07.09 № 308 | Грунтовка КНАУФ | кг | 4.5 | 15.09 |  |  |  |  | 67.91
118 | ФЕР15-04-005-01 И4-Пр. Минрегион от 13.07.11 №339 | Окраска поливинилацетатными водоэмульсионными составами простая по штукатурке и сборным конструкциям: стен, подготовленным под окраску 186,80 = 991,81 - 0,052 x 15 481,00 | 100 м2 окрашиваемой поверхности | 0.1332 | 186.8 | 136.16 | 7.29 | 0.12 |  | 24.88 | 18.14 | 0.97 | 0.02 | 15.18 | 2.02
119 | Пермстройцена | Краска водоэмульсионная ПАРАД W 6 1 кг-242 руб/4,2/1,18 | кг | 2.2 | 48.8 |  |  |  |  | 107.36
120 | ФЕРр62-17-1 И3-Пр. Минрегион от 25.07.11 №358 | Окрашивание водоэмульсионными составами поверхностей потолков, ранее окрашенных: известковой или клеевой краской, с расчисткой старой краски более 35% 815,69 = 1 914,84 - 0,071 x 15 481,00 | 100 м2 окрашиваемой поверхности | 0.2136 | 815.69 | 293.93 | 8.36 | 1.16 |  | 174.23 | 62.78 | 1.79 | 0.25 | 34.02 | 7.27
121 | Пермстройцена | Краска водоэмульсионная ПАРАД W 6 1 кг-242 руб/4,2/1,18 | кг | 3.6 | 48.8 |  |  |  |  | 175.68
122 | ФЕР10-01-039-01 И4-Пр. Минрегион от 13.07.11 №339 | Установка блоков в наружных и внутренних дверных проемах: в каменных стенах, площадь проема до 3 м2 4 873,82 = 25 573,82 - 100 x 207,00 | 100 м2 проемов | 0.018 | 4873.82 | 957.29 | 1250.29 | 153.23 |  | 87.73 | 17.23 | 22.51 | 2.76 | 104.28 | 1.88
123 | ФССЦ-203-8097 И1-Пр. Минрегион от 04.03.10 №94 | Блоки дверные внутренние однопольные глухие, с обналичкой (с расширением проема) | м2 | 1.8 | 1311.96 |  |  |  |  | 2361.53
124 | ФССЦ-101-0950 Пр. Минрегион от 28.07.09 № 308 | Замок врезной оцинкованный с цилиндровым механизмом | компл. | 1 | 75.7 |  |  |  |  | 75.7
125 | ФЕРр57-10-2 Пр. Минрегион от 13.10.08 № 207 | Заделка выбоин в полах: цементных площадью до 0,5 м2 | 100 мест | 0.12 | 1182.01 | 591.56 | 62.24 | 6.84 |  | 141.84 | 70.99 | 7.47 | 0.82 | 69.35 | 8.32
126 | ФЕР11-01-036-03 Пр. Минрегион от 17.11.08 № 253 | Устройство покрытий: из линолеума насухо из готовых ковров на комнату 195,40 = 7 845,40 - 102 x 75,00 | 100 м2 покрытия | 0.1143 | 195.4 | 142.93 | 52.47 | 3.94 |  | 22.33 | 16.34 | 5.99 | 0.45 | 17.2 | 1.97
127 | ФССЦ-101-4206 И2-Пр. Минрегион от 15.12.10 №656 | Линолеум коммерческий (толщина защитного слоя 0,7 мм, класс 34/43) | м2 | 11.66 | 94.26 |  |  |  |  | 1099.07
128 | ФЕР11-01-040-01 И3-Пр. Минрегион от 23.11.10 №509 | Устройство плинтусов поливинилхлоридных: на клее КН-2 | 100 м плинтуса | 0.131 | 1375.71 | 87.74 | 2.62 |  |  | 180.22 | 11.49 | 0.34 |  | 8.99 | 1.18
129 | ФЕР15-01-019-01 Пр. Минрегион от 17.11.08 № 253 | Гладкая облицовка стен, столбов, пилястр и откосов (без карнизных, плинтусных и угловых плиток) без установки плиток туалетного гарнитура на цементном растворе: по кирпичу и бетону (фартук) | 100 м2 поверхности облицовки | 0.018 | 10009.38 | 2093.04 | 29.82 | 9.9 |  | 180.17 | 37.67 | 0.54 | 0.18 | 228 | 4.1
130 | ФЕРр62-33-1 Пр. Минрегион от 13.10.08 № 207 | Окраска масляными составами ранее окрашенных поверхностей радиаторов и ребристых труб отопления: за 1 раз | 100 м2 окрашиваемой поверхности | 0.018 | 855.28 | 437.17 | 0.87 |  |  | 15.4 | 7.87 | 0.02 |  | 50.02 | 0.9
131 | ФЕР15-01-050-03 И4-Пр. Минрегион от 13.07.11 №339 | Облицовка стен декоративным ламинатом по сплошному основанию на клее (отбойники) | 100 м2 облицовки | 0.01 | 9954.85 | 356.83 | 44.59 | 0.93 |  | 99.55 | 3.57 | 0.45 | 0.01 | 38.87 | 0.39
Сантехнические работы
132 | ФЕРр65-1-1 Пр. Минрегион от 13.10.08 № 207 | Разборка трубопроводов из водогазопроводных труб диаметром: до 32 мм | 100 м трубопровода | 0.03 | 328.71 | 288.02 | 7.09 | 1.16 |  | 9.86 | 8.64 | 0.21 | 0.03 | 34.66 | 1.04
133 | ФЕРр65-2-1 Пр. Минрегион от 13.10.08 № 207 | Разборка трубопроводов из чугунных канализационных труб диаметром: 50 мм | 100 м трубопровода с фасонными частями | 0.015 | 587.05 | 582.05 | 5 | 1.86 |  | 8.81 | 8.73 | 0.08 | 0.03 | 68.8 | 1.03
134 | ФЕР16-04-002-01 Пр. Минрегион от 17.11.08 № 253 | Прокладка трубопроводов водоснабжения из напорных полиэтиленовых труб низкого давления среднего типа наружным диаметром: 20 мм | 100 м трубопровода | 0.01 | 3753.4 | 1887.18 | 1362.19 | 181.17 |  | 37.53 | 18.87 | 13.62 | 1.81 | 190.24 | 1.9
135 | ФЕР16-04-001-01 И8-Пр. Минрегиона от 29.06.12 №262 | Прокладка трубопроводов канализации из полиэтиленовых труб высокой плотности диаметром: 50 мм | 100 м трубопровода | 0.005 | 4623.61 | 637.26 | 2.86 | 0.27 |  | 23.12 | 3.19 | 0.01 |  | 64.24 | 0.32
136 | Пермстройцена | Муфта соединительная ПП ф 20 мм 4,96/4,2/1,18 | шт | 2 | 1 |  |  |  |  | 2
137 | Пермстройцена | МНР ф 20 30,23/4,2/1,18 | шт | 2 | 6.1 |  |  |  |  | 12.2
138 | Пермстройцена | Уголок ф 20 мм 90* 172,96/4,2/1,18 | шт | 4 | 34.9 |  |  |  |  | 139.6
139 | ФЕРр65-3-7 Пр. Минрегион от 13.10.08 № 207 | Снятие смесителя: без душевой сетки | 100 шт. арматуры | 0.01 | 315.33 | 313.14 | 2.19 | 0.81 |  | 3.15 | 3.13 | 0.02 | 0.01 | 36.71 | 0.37
140 | ФЕРр65-4-1 Пр. Минрегион от 13.10.08 № 207 | Демонтаж: умывальников и раковин | 100 приборов | 0.01 | 445.72 | 437.59 | 8.13 | 3.02 |  | 4.46 | 4.38 | 0.08 | 0.03 | 51.3 | 0.51
141 | ФЕР17-01-001-14 Пр. Минрегион от 17.11.08 № 253 | Установка умывальников одиночных: с подводкой холодной и горячей воды 309,25 = 1 609,25 - 10 x 130,00 КОЭФ. К ПОЗИЦИИ: Новый коэффициент МАТ=0 | 10 компл. | 0.1 | 231.9 | 208.27 | 23.63 | 1.51 |  | 23.19 | 20.83 | 2.36 | 0.15 | 21.65 | 2.17
142 | ФССЦ-301-0631 Пр. Минрегион от 28.07.09 № 308 | Смесители для умывальников СМ-УМ-НЛ медицинских, локтевые, с комбинированной сеткой | компл. | 1 | 235.96 |  |  |  |  | 235.96
143 | Пермстройцена | Умывальник с пьедесталом в комплекте с сифоном и подводками 2017,09/4,2/1,18 | компл. | 1 | 407 |  |  |  |  | 407
144 | ФССЦ-302-1302 И1-Пр. Минрегион от 04.03.10 №94 | Вентили проходные муфтовые 15кч18п2 для воды давлением 1,6 МПа (16 кгс/см2), диаметром 15 мм | шт. | 2 | 28.73 |  |  |  |  | 57.46
Электромонтажные работы
145 | ФЕР46-03-011-01 Пр. Минрегион от 17.11.08 № 253 | Пробивка в кирпичных стенах борозд площадью сечения: до 20 см2 | 100 м борозд | 0.15 | 562.04 | 143.58 | 418.46 | 40.84 |  | 84.31 | 21.54 | 62.77 | 6.13 | 15.64 | 2.35
146 | ФЕРм08-02-403-02 И2-Пр. Минрегион от 21.12.10 №747 | Провод групповой осветительных сетей в защитной оболочке или кабель двух-трехжильный: в готовых каналах стен и перекрытий | 100 м | 0.15 | 433.82 | 188 | 7.26 | 0.41 |  | 65.07 | 28.2 | 1.09 | 0.06 | 20 | 3
147 | ФССЦ-501-8442 И4-Пр. Минрегион от 11.11.11 №535 | Кабель силовой с медными жилами с поливинилхлоридной изоляцией и оболочкой, не распространяющий горение марки ВВГнг, напряжением 0,66 кВ, с числом жил - 3 и сечением 1,5 мм2 | 1000 м | 0.003 | 3036.7 |  |  |  |  | 9.11
148 | ФССЦ-501-8443 И4-Пр. Минрегион от 11.11.11 №535 | Кабель силовой с медными жилами с поливинилхлоридной изоляцией и оболочкой, не распространяющий горение марки ВВГнг, напряжением 0,66 кВ, с числом жил - 3 и сечением 2,5 мм2 | 1000 м | 0.012 | 4814.02 |  |  |  |  | 57.77
149 | ФЕРм08-03-591-05 Пр. Минрегион от 04.08.09 № 321 | Выключатель: двухклавишный утопленного типа при скрытой проводке | 100 шт. | 0.02 | 371.41 | 325.38 | 9.68 | 0.54 |  | 7.43 | 6.51 | 0.19 | 0.01 | 32.8 | 0.66
150 | ФССЦ-509-1444 И1-Пр. Минрегион от 04.03.10 №94 | Выключатель двухклавишный для скрытой проводки | шт. | 2 | 8.88 |  |  |  |  | 17.76
151 | ФЕРм08-03-591-09 Пр. Минрегион от 04.08.09 № 321 | Розетка штепсельная: утопленного типа при скрытой проводке | 100 шт. | 0.02 | 476.93 | 377.95 | 9.68 | 0.54 |  | 9.54 | 7.56 | 0.19 | 0.01 | 38.1 | 0.76
152 | ФССЦ-503-0474 Пр. Минрегион от 28.07.09 № 308 | Розетка скрытой проводки двухгнездная | шт. | 2 | 9.32 |  |  |  |  | 18.64
153 | ФЕРр67-4-5 Пр. Минрегион от 13.10.08 № 207 | Демонтаж: светильников для люминесцентных ламп | 100 шт. | 0.03 | 145.98 | 143.48 | 2.5 | 0.93 |  | 4.38 | 4.3 | 0.08 | 0.03 | 17.89 | 0.54
154 | ФЕРм08-03-594-08 Пр. Минрегион от 04.08.09 № 321 | Светильник отдельно устанавливаемый: на подвесах (штангах) с количеством ламп в светильнике до 4 | 100 шт. | 0.02 | 7822.04 | 1835.2 | 3044.77 | 807.16 |  | 156.44 | 36.7 | 60.9 | 16.14 | 185 | 3.7
155 | Пермстройцена | Светильник светодиодный закрытого типа не менее3400 Лм 5060/4,2/1,18 | шт | 2 | 1021 |  |  |  |  | 2042
Кабинет № 224
156 | ФЕР15-04-005-01 И4-Пр. Минрегион от 13.07.11 №339 | Окраска поливинилацетатными водоэмульсионными составами простая по штукатурке и сборным конструкциям: стен, подготовленным под окраску | 100 м2 окрашиваемой поверхности | 0.3545 | 991.81 | 136.16 | 7.29 | 0.12 |  | 351.6 | 48.27 | 2.58 | 0.04 | 15.18 | 5.38
157 | ФЕРр62-33-1 Пр. Минрегион от 13.10.08 № 207 | Окраска масляными составами ранее окрашенных поверхностей радиаторов и ребристых труб отопления: за 1 раз | 100 м2 окрашиваемой поверхности | 0.04 | 855.28 | 437.17 | 0.87 |  |  | 34.21 | 17.49 | 0.03 |  | 50.02 | 2
158 | ФЕР46-04-012-02 прим Пр. Минрегион от 17.11.08 № 253 | Разборка заполнений проемов: оконных без подоконных досок | 100 м2 | 0.034 | 1639.58 | 1397.63 | 241.95 | 89.78 |  | 55.75 | 47.52 | 8.23 | 3.05 | 172.76 | 5.87
159 | ФЕР10-01-034-07 И4-Пр. Минрегион от 13.07.11 №339 | Установка в жилых и общественных зданиях оконных блоков из ПВХ профилей: поворотных (откидных, поворотно-откидных) с площадью проема до 2 м2 трехстворчатых, в том числе при наличии створок глухого остекления 14 079,72 = 449 481,72 - 100 x 4 354,02 | 100 м2 проемов | 0.034 | 14079.72 | 1698.53 | 485.59 | 20.42 |  | 478.71 | 57.75 | 16.51 | 0.69 | 194.34 | 6.61
160 | прайс | Блоки оконные пластиковые пятикамерные с москитными сетками 2775,36/4,2/1,18 | м2 | 3.4 | 560 |  |  |  |  | 1904
161 | ФЕР10-01-035-01 И1-Пр. Минрегион от 27.02.10 №81 | Установка подоконных досок из ПВХ: в каменных стенах толщиной до 0,51 м | 100 п.м | 0.02 | 4187.28 | 180.75 | 14.33 | 0.46 |  | 83.75 | 3.62 | 0.29 | 0.01 | 21.19 | 0.42
162 | прайс | Плиты подоконные шир. 600 мм 517,26/4,2/1,18 | м | 2 | 104.37 |  |  |  |  | 208.74
163 | ФЕР15-01-050-04 И4-Пр. Минрегион от 13.07.11 №339 | Облицовка оконных и дверных откосов декоративным бумажно-слоистым пластиком или листами из синтетических материалов на клее | 100 м2 облицовки | 0.028 | 11481.71 | 1528.19 | 46.33 | 0.93 |  | 321.49 | 42.79 | 1.3 | 0.03 | 166.47 | 4.66
164 | ФЕРр58-20-1 Пр. Минрегион от 13.10.08 № 207 | Смена обделок из листовой стали (поясков, сандриков, отливов, карнизов) шириной: до 0,4 м | 100 м | 0.019 | 2516.07 | 353.23 | 5.99 | 0.93 |  | 47.81 | 6.71 | 0.11 | 0.02 | 41.41 | 0.79
165 | Пермстройцена | Материалы теплоизоляционные 2372/4,2/1,18 | м3 | 0.01 | 478.55 |  |  |  |  | 4.79
166 | ФЕР10-01-039-01 И4-Пр. Минрегион от 13.07.11 №339 | Установка блоков в наружных и внутренних дверных проемах: в каменных стенах, площадь проема до 3 м2 4 873,82 = 25 573,82 - 100 x 207,00 | 100 м2 проемов | 0.018 | 4873.82 | 957.29 | 1250.29 | 153.23 |  | 87.73 | 17.23 | 22.51 | 2.76 | 104.28 | 1.88
167 | ФССЦ-203-8097 И1-Пр. Минрегион от 04.03.10 №94 | Блоки дверные внутренние однопольные глухие, с обналичкой | м2 | 1.8 | 1311.96 |  |  |  |  | 2361.53
168 | ФССЦ-101-0950 Пр. Минрегион от 28.07.09 № 308 | Замок врезной оцинкованный с цилиндровым механизмом | компл. | 1 | 75.7 |  |  |  |  | 75.7
169 | ФЕРр57-2-1 Пр. Минрегион от 13.10.08 № 207 | Разборка покрытий полов: из линолеума и релина | 100 м2 покрытия | 0.12 | 92.9 | 88.84 | 4.06 | 1.51 |  | 11.15 | 10.66 | 0.49 | 0.18 | 11.39 | 1.37
170 | ФЕРр57-10-2 Пр. Минрегион от 13.10.08 № 207 | Заделка выбоин в полах: цементных площадью до 0,5 м2 | 100 мест | 0.12 | 1182.01 | 591.56 | 62.24 | 6.84 |  | 141.84 | 70.99 | 7.47 | 0.82 | 69.35 | 8.32
171 | ФЕР11-01-036-03 Пр. Минрегион от 17.11.08 № 253 | Устройство покрытий: из линолеума насухо из готовых ковров на комнату 195,40 = 7 845,40 - 102 x 75,00 | 100 м2 покрытия | 0.12 | 195.4 | 142.93 | 52.47 | 3.94 |  | 23.45 | 17.15 | 6.3 | 0.47 | 17.2 | 2.06
172 | ФССЦ-101-4206 И2-Пр. Минрегион от 15.12.10 №656 | Линолеум коммерческий (толщина защитного слоя 0,7 мм, класс 34/43, | м2 | 12.14 | 94.26 |  |  |  |  | 1144.32
173 | ФЕР11-01-040-01 И3-Пр. Минрегион от 23.11.10 №509 | Устройство плинтусов поливинилхлоридных: на клее КН-2 | 100 м плинтуса | 0.1324 | 1375.71 | 87.74 | 2.62 |  |  | 182.14 | 11.62 | 0.35 |  | 8.99 | 1.19
174 | ФЕР15-01-050-03 И4-Пр. Минрегион от 13.07.11 №339 | Облицовка стен декоративным ламинатом по сплошному основанию на клее (отбойники) | 100 м2 облицовки | 0.01 | 9954.85 | 356.83 | 44.59 | 0.93 |  | 99.55 | 3.57 | 0.45 | 0.01 | 38.87 | 0.39
Сантехнические работы
Электромонтажные работы
175 | ФЕРр67-4-5 Пр. Минрегион от 13.10.08 № 207 | Демонтаж: светильников для люминесцентных ламп | 100 шт. | 0.04 | 145.98 | 143.48 | 2.5 | 0.93 |  | 5.84 | 5.74 | 0.1 | 0.04 | 17.89 | 0.72
176 | ФЕРм08-03-594-14 Пр. Минрегион от 04.08.09 № 321 | Светильник в подвесных потолках, устанавливаемый: на профиле, количество ламп в светильнике до 4 | 100 шт. | 0.02 | 16102.27 | 2648.64 | 3176.47 | 1058.91 |  | 322.05 | 52.97 | 63.53 | 21.18 | 267 | 5.34
177 | Пермстройцена | Светильник светодиодный закрытого типа не менее 3400 Лм 5060/4,2/1,18 | шт | 2 | 1021 |  |  |  |  | 2042
Кабинет № 223(1)
178 | ФЕРр57-2-3 Пр. Минрегион от 13.10.08 № 207 | Разборка покрытий полов: из керамических плиток | 100 м2 покрытия | 0.107 | 641 | 595.99 | 45.01 | 16.7 |  | 68.59 | 63.77 | 4.82 | 1.79 | 69.87 | 7.48
179 | ФЕРр63-7-5 Пр. Минрегион от 13.10.08 № 207 | Разборка облицовки стен: из керамических глазурованных плиток | 100 м2 поверхности облицовки | 0.35 | 748.3 | 584.74 | 163.56 | 20.56 |  | 261.91 | 204.66 | 57.25 | 7.2 | 74.3 | 26.01
180 | ФЕР46-04-012-03 Пр. Минрегион от 17.11.08 № 253 | Разборка деревянных заполнений проемов: дверных и воротных | 100 м2 | 0.018 | 1082.58 | 840.63 | 241.95 | 89.78 |  | 19.49 | 15.13 | 4.36 | 1.62 | 103.91 | 1.87
181 | ФЕР46-04-001-04 Пр. Минрегион от 17.11.08 № 253 | Разборка: кирпичных перегородок | 1 м3 | 1.65 | 191.54 | 73.01 | 118.53 | 11.57 |  | 316.04 | 120.47 | 195.57 | 19.09 | 8.24 | 13.6
182 | ФЕРр65-30-1 Пр. Минрегион от 13.10.08 № 207 | Разборка воздуховодов из листовой стали толщиной: до 0,9 мм диаметром/периметром до 165 мм /540 мм | 100 м2 поверхности воздуховодов | 0.031 | 431.18 | 407.73 | 23.45 | 8.7 |  | 13.37 | 12.64 | 0.73 | 0.27 | 47.8 | 1.48
Отделочные работы
183 | ФЕР10-05-002-01 Пр. Минрегион от 17.11.08 № 253 | Устройство перегородок из гипсокартонных листов (ГКЛ) по системе "КНАУФ" с одинарным металлическим каркасом и двухслойной обшивкой с обеих сторон (С 112): глухих | 100 м2 перегородок (за вычетом проемов) | 0.124 | 10771.44 | 1197.24 | 16.82 |  |  | 1335.66 | 148.46 | 2.09 |  | 132 | 16.37
184 | ФССЦ-104-0099 Пр. Минрегион от 28.07.09 № 308 | Плиты минераловатные «Лайт-Баттс» ROCKWOOL, толщина 50 мм | м2 | 12.77 | 20.38 |  |  |  |  | 260.25
185 | ФЕР15-02-019-01 Пр. Минрегион от 17.11.08 № 253 | Сплошное выравнивание внутренних поверхностей (однослойное оштукатуривание) известковым раствором: стен | 100 м2 оштукатуриваемой поверхности | 0.35 | 687.21 | 368.65 | 7.82 | 2.9 |  | 240.52 | 129.03 | 2.74 | 1.02 | 42.18 | 14.76
186 | ФССЦ-101-2416 Пр. Минрегион от 28.07.09 № 308 | Грунтовка КНАУФ | кг | 4.6 | 15.09 |  |  |  |  | 69.41
187 | ФЕР15-04-005-01 И4-Пр. Минрегион от 13.07.11 №339 | Окраска поливинилацетатными водоэмульсионными составами простая по штукатурке и сборным конструкциям: стен, подготовленным под окраску 186,80 = 991,81 - 0,052 x 15 481,00 | 100 м2 окрашиваемой поверхности | 0.332 | 186.8 | 136.16 | 7.29 | 0.12 |  | 62.02 | 45.21 | 2.42 | 0.04 | 15.18 | 5.04
188 | Пермстройцена | Краска водоэмульсионная ПАРАД W 6 1 кг-242 руб/4,2/1,18 | кг | 5.6 | 48.8 |  |  |  |  | 273.28
189 | ФЕРр62-17-1 И3-Пр. Минрегион от 25.07.11 №358 | Окрашивание водоэмульсионными составами поверхностей потолков, ранее окрашенных: известковой или клеевой краской, с расчисткой старой краски более 35% 815,69 = 1 914,84 - 0,071 x 15 481,00 | 100 м2 окрашиваемой поверхности | 0.107 | 815.69 | 293.93 | 8.36 | 1.16 |  | 87.28 | 31.45 | 0.89 | 0.12 | 34.02 | 3.64
190 | Пермстройцена | Краска водоэмульсионная ПАРАД W 6 1 кг-242 руб/4,2/1,18 | кг | 1.8 | 48.8 |  |  |  |  | 87.84
191 | ФЕР10-01-039-01 И4-Пр. Минрегион от 13.07.11 №339 | Установка блоков в наружных и внутренних дверных проемах: в каменных стенах, площадь проема до 3 м2 4 873,82 = 25 573,82 - 100 x 207,00 | 100 м2 проемов | 0.018 | 4873.82 | 957.29 | 1250.29 | 153.23 |  | 87.73 | 17.23 | 22.51 | 2.76 | 104.28 | 1.88
192 | ФССЦ-203-8097 И1-Пр. Минрегион от 04.03.10 №94 | Блоки дверные внутренние однопольные глухие, с обналичкой | м2 | 1.8 | 1311.96 |  |  |  |  | 2361.53
193 | ФССЦ-101-0950 Пр. Минрегион от 28.07.09 № 308 | Замок врезной оцинкованный с цилиндровым механизмом | компл. | 1 | 75.7 |  |  |  |  | 75.7
194 | ФЕРр57-10-2 Пр. Минрегион от 13.10.08 № 207 | Заделка выбоин в полах: цементных площадью до 0,5 м2 | 100 мест | 0.107 | 1182.01 | 591.56 | 62.24 | 6.84 |  | 126.48 | 63.3 | 6.66 | 0.73 | 69.35 | 7.42
195 | ФЕР11-01-036-03 Пр. Минрегион от 17.11.08 № 253 | Устройство покрытий: из линолеума насухо из готовых ковров на комнату 195,40 = 7 845,40 - 102 x 75,00 | 100 м2 покрытия | 0.107 | 195.4 | 142.93 | 52.47 | 3.94 |  | 20.91 | 15.3 | 5.61 | 0.42 | 17.2 | 1.84
196 | ФССЦ-101-4206 И2-Пр. Минрегион от 15.12.10 №656 | Линолеум коммерческий (толщина защитного слоя 0,7 мм, класс 34/43, | м2 | 10.91 | 94.26 |  |  |  |  | 1028.38
197 | ФЕР11-01-040-01 И3-Пр. Минрегион от 23.11.10 №509 | Устройство плинтусов поливинилхлоридных: на клее КН-2 | 100 м плинтуса | 0.13 | 1375.71 | 87.74 | 2.62 |  |  | 178.84 | 11.41 | 0.34 |  | 8.99 | 1.17
198 | ФЕР15-01-019-01 Пр. Минрегион от 17.11.08 № 253 | Гладкая облицовка стен, столбов, пилястр и откосов (без карнизных, плинтусных и угловых плиток) без установки плиток туалетного гарнитура на цементном растворе: по кирпичу и бетону | 100 м2 поверхности облицовки | 0.015 | 10009.38 | 2093.04 | 29.82 | 9.9 |  | 150.14 | 31.4 | 0.45 | 0.15 | 228 | 3.42
199 | ФЕРр62-33-1 Пр. Минрегион от 13.10.08 № 207 | Окраска масляными составами ранее окрашенных поверхностей радиаторов и ребристых труб отопления: за 1 раз | 100 м2 окрашиваемой поверхности | 0.018 | 855.28 | 437.17 | 0.87 |  |  | 15.4 | 7.87 | 0.02 |  | 50.02 | 0.9
200 | ФЕР20-02-002-01 Пр. Минрегион от 17.11.08 № 253 | Установка решеток жалюзийных площадью в свету: до 0,5 м2 | 1 решетка |  | 19.56 | 13.1 | 2.37 | [6 empty] | 1.46
201 | ФССЦ-301-4416 И3-Пр. Минрегион от 25.07.11 №359 | Решетки вентиляционные наружные из оцинкованной стали марки РН, размером 200х400 мм | шт. |  | 85.32
202 | ФЕР15-01-050-03 И4-Пр. Минрегион от 13.07.11 №339 | Облицовка стен декоративным ламинатом по сплошному основанию на клее | 100 м2 облицовки | 0.01 | 9954.85 | 356.83 | 44.59 | 0.93 |  | 99.55 | 3.57 | 0.45 | 0.01 | 38.87 | 0.39
Сантехнические работы
203 | ФЕРр65-1-1 Пр. Минрегион от 13.10.08 № 207 | Разборка трубопроводов из водогазопроводных труб диаметром: до 32 мм | 100 м трубопровода | 0.1 | 328.71 | 288.02 | 7.09 | 1.16 |  | 32.87 | 28.8 | 0.71 | 0.12 | 34.66 | 3.47
204 | ФЕРр65-2-1 Пр. Минрегион от 13.10.08 № 207 | Разборка трубопроводов из чугунных канализационных труб диаметром: 50 мм | 100 м трубопровода с фасонными частями | 0.01 | 587.05 | 582.05 | 5 | 1.86 |  | 5.87 | 5.82 | 0.05 | 0.02 | 68.8 | 0.69
205 | ФЕР16-04-002-01 Пр. Минрегион от 17.11.08 № 253 | Прокладка трубопроводов водоснабжения из напорных полиэтиленовых труб низкого давления среднего типа наружным диаметром: 20 мм | 100 м трубопровода | 0.01 | 3753.4 | 1887.18 | 1362.19 | 181.17 |  | 37.53 | 18.87 | 13.62 | 1.81 | 190.24 | 1.9
206 | ФЕР16-04-001-01 И8-Пр. Минрегиона от 29.06.12 №262 | Прокладка трубопроводов канализации из полиэтиленовых труб высокой плотности диаметром: 50 мм | 100 м трубопровода | 0.01 | 4623.61 | 637.26 | 2.86 | 0.27 |  | 46.24 | 6.37 | 0.03 |  | 64.24 | 0.64
207 | Пермстройцена | Муфта соединительная ПП ф 20 мм 4,96/4,2/1,18 | шт | 2 | 1 |  |  |  |  | 2
208 | Пермстройцена | МНР ф 20 30,23/4,2/1,18 | шт | 2 | 6.1 |  |  |  |  | 12.2
209 | Пермстройцена | Уголок ф 20 мм 90* 172,96/4,2/1,18 | шт | 4 | 34.9 |  |  |  |  | 139.6
210 | ФЕРр65-3-7 Пр. Минрегион от 13.10.08 № 207 | Снятие смесителя: без душевой сетки | 100 шт. арматуры | 0.01 | 315.33 | 313.14 | 2.19 | 0.81 |  | 3.15 | 3.13 | 0.02 | 0.01 | 36.71 | 0.37
211 | ФЕРр65-4-1 Пр. Минрегион от 13.10.08 № 207 | Демонтаж: умывальников и раковин | 100 приборов | 0.01 | 445.72 | 437.59 | 8.13 | 3.02 |  | 4.46 | 4.38 | 0.08 | 0.03 | 51.3 | 0.51
212 | ФЕРр65-4-4 Пр. Минрегион от 13.10.08 № 207 | Демонтаж: ванн | 100 приборов | 0.01 | 2581.5 | 2499.29 | 82.21 | 30.51 |  | 25.82 | 25 | 0.82 | 0.31 | 293 | 2.93
213 | ФЕР17-01-001-14 Пр. Минрегион от 17.11.08 № 253 | Установка умывальников одиночных: с подводкой холодной и горячей воды 309,25 = 1 609,25 - 10 x 130,00 КОЭФ. К ПОЗИЦИИ: Новый коэффициент МАТ=0 | 10 компл. | 0.1 | 231.9 | 208.27 | 23.63 | 1.51 |  | 23.19 | 20.83 | 2.36 | 0.15 | 21.65 | 2.17
214 | ФССЦ-301-0631 Пр. Минрегион от 28.07.09 № 308 | Смесители для умывальников СМ-УМ-НЛ медицинских, локтевые, с комбинированной сеткой | компл. | 1 | 235.96 |  |  |  |  | 235.96
215 | прайс | Умывальник с пьедесталом в комплекте с сифоном и подводками 2017,09/4,2/1,18 | компл. | 1 | 407 |  |  |  |  | 407
216 | ФССЦ-302-1302 И1-Пр. Минрегион от 04.03.10 №94 | Вентили проходные муфтовые 15кч18п2 для воды давлением 1,6 МПа (16 кгс/см2), диаметром 15 мм | шт. | 2 | 28.73 |  |  |  |  | 57.46
Электромонтажные работы
217 | ФЕР46-03-011-01 Пр. Минрегион от 17.11.08 № 253 | Пробивка в кирпичных стенах борозд площадью сечения: до 20 см2 | 100 м борозд | 0.15 | 562.04 | 143.58 | 418.46 | 40.84 |  | 84.31 | 21.54 | 62.77 | 6.13 | 15.64 | 2.35
218 | ФЕРм08-02-403-02 И2-Пр. Минрегион от 21.12.10 №747 | Провод групповой осветительных сетей в защитной оболочке или кабель двух-трехжильный: в готовых каналах стен и перекрытий | 100 м | 0.15 | 433.82 | 188 | 7.26 | 0.41 |  | 65.07 | 28.2 | 1.09 | 0.06 | 20 | 3
219 | ФССЦ-501-8442 И4-Пр. Минрегион от 11.11.11 №535 | Кабель силовой с медными жилами с поливинилхлоридной изоляцией и оболочкой, не распространяющий горение марки ВВГнг, напряжением 0,66 кВ, с числом жил - 3 и сечением 1,5 мм2 | 1000 м | 0.003 | 3036.7 |  |  |  |  | 9.11
220 | ФССЦ-501-8443 И4-Пр. Минрегион от 11.11.11 №535 | Кабель силовой с медными жилами с поливинилхлоридной изоляцией и оболочкой, не распространяющий горение марки ВВГнг, напряжением 0,66 кВ, с числом жил - 3 и сечением 2,5 мм2 | 1000 м | 0.012 | 4814.02 |  |  |  |  | 57.77
221 | ФЕРм08-03-591-05 Пр. Минрегион от 04.08.09 № 321 | Выключатель: двухклавишный утопленного типа при скрытой проводке | 100 шт. | 0.02 | 371.41 | 325.38 | 9.68 | 0.54 |  | 7.43 | 6.51 | 0.19 | 0.01 | 32.8 | 0.66
222 | ФССЦ-509-1444 И1-Пр. Минрегион от 04.03.10 №94 | Выключатель двухклавишный для скрытой проводки | шт. | 2 | 8.88 |  |  |  |  | 17.76
223 | ФЕРм08-03-591-09 Пр. Минрегион от 04.08.09 № 321 | Розетка штепсельная: утопленного типа при скрытой проводке | 100 шт. | 0.02 | 476.93 | 377.95 | 9.68 | 0.54 |  | 9.54 | 7.56 | 0.19 | 0.01 | 38.1 | 0.76
224 | ФССЦ-503-0474 Пр. Минрегион от 28.07.09 № 308 | Розетка скрытой проводки двухгнездная | шт. | 2 | 9.32 |  |  |  |  | 18.64
225 | ФЕРр67-4-5 Пр. Минрегион от 13.10.08 № 207 | Демонтаж: светильников для люминесцентных ламп | 100 шт. | 0.03 | 145.98 | 143.48 | 2.5 | 0.93 |  | 4.38 | 4.3 | 0.08 | 0.03 | 17.89 | 0.54
226 | ФЕРм08-03-594-08 Пр. Минрегион от 04.08.09 № 321 | Светильник отдельно устанавливаемый: на подвесах (штангах) с количеством ламп в светильнике до 4 | 100 шт. | 0.02 | 7822.04 | 1835.2 | 3044.77 | 807.16 |  | 156.44 | 36.7 | 60.9 | 16.14 | 185 | 3.7
227 | Пермстройцена | Светильник светодиодный закрытого типа не менее 3400 Лм 5060/4,2/1,18 | шт | 2 | 1021 |  |  |  |  | 2042
Кабинет № 223(2)
228 | ФЕРр57-2-3 Пр. Минрегион от 13.10.08 № 207 | Разборка покрытий полов: из керамических плиток | 100 м2 покрытия | 0.107 | 641 | 595.99 | 45.01 | 16.7 |  | 68.59 | 63.77 | 4.82 | 1.79 | 69.87 | 7.48
229 | ФЕРр63-7-5 Пр. Минрегион от 13.10.08 № 207 | Разборка облицовки стен: из керамических глазурованных плиток | 100 м2 поверхности облицовки | 0.35 | 748.3 | 584.74 | 163.56 | 20.56 |  | 261.91 | 204.66 | 57.25 | 7.2 | 74.3 | 26.01
230 | ФЕР46-04-012-03 Пр. Минрегион от 17.11.08 № 253 | Разборка деревянных заполнений проемов: дверных и воротных | 100 м2 | 0.018 | 1082.58 | 840.63 | 241.95 | 89.78 |  | 19.49 | 15.13 | 4.36 | 1.62 | 103.91 | 1.87
231 | ФЕР46-04-001-04 Пр. Минрегион от 17.11.08 № 253 | Разборка: кирпичных перегородок | 1 м3 | 2.22 | 191.54 | 73.01 | 118.53 | 11.57 |  | 425.22 | 162.08 | 263.14 | 25.69 | 8.24 | 18.29
232 | ФЕРр65-30-1 Пр. Минрегион от 13.10.08 № 207 | Разборка воздуховодов из листовой стали толщиной: до 0,9 мм диаметром/периметром до 165 мм /540 мм | 100 м2 поверхности воздуховодов | 0.031 | 431.18 | 407.73 | 23.45 | 8.7 |  | 13.37 | 12.64 | 0.73 | 0.27 | 47.8 | 1.48
Отделочные работы
233 | ФЕР10-05-002-01 Пр. Минрегион от 17.11.08 № 253 | Устройство перегородок из гипсокартонных листов (ГКЛ) по системе "КНАУФ" с одинарным металлическим каркасом и двухслойной обшивкой с обеих сторон (С 112): глухих | 100 м2 перегородок (за вычетом проемов) | 0.124 | 10771.44 | 1197.24 | 16.82 |  |  | 1335.66 | 148.46 | 2.09 |  | 132 | 16.37
234 | ФССЦ-104-0099 Пр. Минрегион от 28.07.09 № 308 | Плиты минераловатные «Лайт-Баттс» ROCKWOOL, толщина 50 мм | м2 | 12.77 | 20.38 |  |  |  |  | 260.25
235 | ФЕР15-02-019-01 Пр. Минрегион от 17.11.08 № 253 | Сплошное выравнивание внутренних поверхностей (однослойное оштукатуривание) известковым раствором: стен | 100 м2 оштукатуриваемой поверхности | 0.35 | 687.21 | 368.65 | 7.82 | 2.9 |  | 240.52 | 129.03 | 2.74 | 1.02 | 42.18 | 14.76
236 | ФССЦ-101-2416 Пр. Минрегион от 28.07.09 № 308 | Грунтовка КНАУФ | кг | 4.6 | 15.09 |  |  |  |  | 69.41
237 | ФЕР15-04-005-01 И4-Пр. Минрегион от 13.07.11 №339 | Окраска поливинилацетатными водоэмульсионными составами простая по штукатурке и сборным конструкциям: стен, подготовленным под окраску 186,80 = 991,81 - 0,052 x 15 481,00 | 100 м2 окрашиваемой поверхности | 0.332 | 186.8 | 136.16 | 7.29 | 0.12 |  | 62.02 | 45.21 | 2.42 | 0.04 | 15.18 | 5.04
238 | Пермстройцена | Краска водоэмульсионная ПАРАД W 6 1 кг-242 руб/4,2/1,18 | кг | 5.53 | 48.8 |  |  |  |  | 269.86
239 | ФЕРр62-17-1 И3-Пр. Минрегион от 25.07.11 №358 | Окрашивание водоэмульсионными составами поверхностей потолков, ранее окрашенных: известковой или клеевой краской, с расчисткой старой краски более 35% 815,69 = 1 914,84 - 0,071 x 15 481,00 | 100 м2 окрашиваемой поверхности | 0.107 | 815.69 | 293.93 | 8.36 | 1.16 |  | 87.28 | 31.45 | 0.89 | 0.12 | 34.02 | 3.64
240 | Пермстройцена | Краска водоэмульсионная ПАРАД W 6 1 кг-242 руб/4,2/1,18 | кг | 1.8 | 48.8 |  |  |  |  | 87.84
241 | ФЕР10-01-039-01 И4-Пр. Минрегион от 13.07.11 №339 | Установка блоков в наружных и внутренних дверных проемах: в каменных стенах, площадь проема до 3 м2 4 873,82 = 25 573,82 - 100 x 207,00 | 100 м2 проемов | 0.018 | 4873.82 | 957.29 | 1250.29 | 153.23 |  | 87.73 | 17.23 | 22.51 | 2.76 | 104.28 | 1.88
242 | ФССЦ-203-8097 И1-Пр. Минрегион от 04.03.10 №94 | Блоки дверные внутренние однопольные глухие, с обналичкой | м2 | 1.8 | 1311.96 |  |  |  |  | 2361.53
243 | ФССЦ-101-0950 Пр. Минрегион от 28.07.09 № 308 | Замок врезной оцинкованный с цилиндровым механизмом | компл. | 1 | 75.7 |  |  |  |  | 75.7
244 | ФЕРр57-10-2 Пр. Минрегион от 13.10.08 № 207 | Заделка выбоин в полах: цементных площадью до 0,5 м2 | 100 мест | 0.107 | 1182.01 | 591.56 | 62.24 | 6.84 |  | 126.48 | 63.3 | 6.66 | 0.73 | 69.35 | 7.42
245 | ФЕР11-01-036-03 Пр. Минрегион от 17.11.08 № 253 | Устройство покрытий: из линолеума насухо из готовых ковров на комнату 195,40 = 7 845,40 - 102 x 75,00 | 100 м2 покрытия | 0.107 | 195.4 | 142.93 | 52.47 | 3.94 |  | 20.91 | 15.3 | 5.61 | 0.42 | 17.2 | 1.84
246 | ФССЦ-101-4206 И2-Пр. Минрегион от 15.12.10 №656 | Линолеум коммерческий (толщина защитного слоя 0,7 мм, класс 34/43, | м2 | 10.91 | 94.26 |  |  |  |  | 1028.38
247 | ФЕР11-01-040-01 И3-Пр. Минрегион от 23.11.10 №509 | Устройство плинтусов поливинилхлоридных: на клее КН-2 | 100 м плинтуса | 0.13 | 1375.71 | 87.74 | 2.62 |  |  | 178.84 | 11.41 | 0.34 |  | 8.99 | 1.17
248 | ФЕР15-01-019-01 Пр. Минрегион от 17.11.08 № 253 | Гладкая облицовка стен, столбов, пилястр и откосов (без карнизных, плинтусных и угловых плиток) без установки плиток туалетного гарнитура на цементном растворе: по кирпичу и бетону | 100 м2 поверхности облицовки | 0.015 | 10009.38 | 2093.04 | 29.82 | 9.9 |  | 150.14 | 31.4 | 0.45 | 0.15 | 228 | 3.42
249 | ФЕРр62-33-1 Пр. Минрегион от 13.10.08 № 207 | Окраска масляными составами ранее окрашенных поверхностей радиаторов и ребристых труб отопления: за 1 раз | 100 м2 окрашиваемой поверхности | 0.018 | 855.28 | 437.17 | 0.87 |  |  | 15.4 | 7.87 | 0.02 |  | 50.02 | 0.9
250 | ФЕР20-02-002-01 Пр. Минрегион от 17.11.08 № 253 | Установка решеток жалюзийных площадью в свету: до 0,5 м2 | 1 решетка |  | 19.56 | 13.1 | 2.37 | [6 empty] | 1.46
251 | ФССЦ-301-4416 И3-Пр. Минрегион от 25.07.11 №359 | Решетки вентиляционные наружные из оцинкованной стали марки РН, размером 200х400 мм | шт. |  | 85.32
252 | ФЕР15-01-050-03 И4-Пр. Минрегион от 13.07.11 №339 | Облицовка стен декоративным ламинатом по сплошному основанию на клее | 100 м2 облицовки | 0.01 | 9954.85 | 356.83 | 44.59 | 0.93 |  | 99.55 | 3.57 | 0.45 | 0.01 | 38.87 | 0.39
Сантехнические работы
253 | ФЕРр65-1-1 Пр. Минрегион от 13.10.08 № 207 | Разборка трубопроводов из водогазопроводных труб диаметром: до 32 мм | 100 м трубопровода | 0.1 | 328.71 | 288.02 | 7.09 | 1.16 |  | 32.87 | 28.8 | 0.71 | 0.12 | 34.66 | 3.47
254 | ФЕРр65-2-1 Пр. Минрегион от 13.10.08 № 207 | Разборка трубопроводов из чугунных канализационных труб диаметром: 50 мм | 100 м трубопровода с фасонными частями | 0.05 | 587.05 | 582.05 | 5 | 1.86 |  | 29.35 | 29.1 | 0.25 | 0.09 | 68.8 | 3.44
255 | ФЕР16-04-002-01 Пр. Минрегион от 17.11.08 № 253 | Прокладка трубопроводов водоснабжения из напорных полиэтиленовых труб низкого давления среднего типа наружным диаметром: 20 мм | 100 м трубопровода | 0.02 | 3753.4 | 1887.18 | 1362.19 | 181.17 |  | 75.07 | 37.74 | 27.24 | 3.62 | 190.24 | 3.8
256 | ФЕР16-04-001-01 И8-Пр. Минрегиона от 29.06.12 №262 | Прокладка трубопроводов канализации из полиэтиленовых труб высокой плотности диаметром: 50 мм | 100 м трубопровода | 0.01 | 4623.61 | 637.26 | 2.86 | 0.27 |  | 46.24 | 6.37 | 0.03 |  | 64.24 | 0.64
257 | Пермстройцена | Муфта соединительная ПП ф 20 мм 4,96/4,2/1,18 | шт | 2 | 1 |  |  |  |  | 2
258 | Пермстройцена | МНР ф 20 30,23/4,2/1,18 | шт | 2 | 6.1 |  |  |  |  | 12.2
259 | Пермстройцена | Уголок ф 20 мм 90* 172,96/4,2/1,18 | шт | 4 | 34.9 |  |  |  |  | 139.6
260 | ФЕРр65-3-7 Пр. Минрегион от 13.10.08 № 207 | Снятие смесителя: без душевой сетки | 100 шт. арматуры | 0.01 | 315.33 | 313.14 | 2.19 | 0.81 |  | 3.15 | 3.13 | 0.02 | 0.01 | 36.71 | 0.37
261 | ФЕРр65-4-1 Пр. Минрегион от 13.10.08 № 207 | Демонтаж: умывальников и раковин | 100 приборов | 0.01 | 445.72 | 437.59 | 8.13 | 3.02 |  | 4.46 | 4.38 | 0.08 | 0.03 | 51.3 | 0.51
262 | ФЕРр65-4-4 Пр. Минрегион от 13.10.08 № 207 | Демонтаж: ванн | 100 приборов | 0.01 | 2581.5 | 2499.29 | 82.21 | 30.51 |  | 25.82 | 25 | 0.82 | 0.31 | 293 | 2.93
263 | ФЕР17-01-001-14 Пр. Минрегион от 17.11.08 № 253 | Установка умывальников одиночных: с подводкой холодной и горячей воды 309,25 = 1 609,25 - 10 x 130,00 КОЭФ. К ПОЗИЦИИ: Новый коэффициент МАТ=0 | 10 компл. | 0.1 | 231.9 | 208.27 | 23.63 | 1.51 |  | 23.19 | 20.83 | 2.36 | 0.15 | 21.65 | 2.17
264 | ФССЦ-301-0631 Пр. Минрегион от 28.07.09 № 308 | Смесители для умывальников СМ-УМ-НЛ медицинских, локтевые, с комбинированной сеткой | компл. | 1 | 235.96 |  |  |  |  | 235.96
265 | прайс | Умывальник с пьедесталом в комплекте с сифоном и подводками 2017,09/4,2/1,18 | компл. | 1 | 407 |  |  |  |  | 407
266 | ФССЦ-302-1302 И1-Пр. Минрегион от 04.03.10 №94 | Вентили проходные муфтовые 15кч18п2 для воды давлением 1,6 МПа (16 кгс/см2), диаметром 15 мм | шт. | 2 | 28.73 |  |  |  |  | 57.46
Электромонтажные работы
267 | ФЕР46-03-011-01 Пр. Минрегион от 17.11.08 № 253 | Пробивка в кирпичных стенах борозд площадью сечения: до 20 см2 | 100 м борозд | 0.15 | 562.04 | 143.58 | 418.46 | 40.84 |  | 84.31 | 21.54 | 62.77 | 6.13 | 15.64 | 2.35
268 | ФЕРм08-02-403-02 И2-Пр. Минрегион от 21.12.10 №747 | Провод групповой осветительных сетей в защитной оболочке или кабель двух-трехжильный: в готовых каналах стен и перекрытий | 100 м | 0.15 | 433.82 | 188 | 7.26 | 0.41 |  | 65.07 | 28.2 | 1.09 | 0.06 | 20 | 3
269 | ФССЦ-501-8442 И4-Пр. Минрегион от 11.11.11 №535 | Кабель силовой с медными жилами с поливинилхлоридной изоляцией и оболочкой, не распространяющий горение марки ВВГнг, напряжением 0,66 кВ, с числом жил - 3 и сечением 1,5 мм2 | 1000 м | 0.003 | 3036.7 |  |  |  |  | 9.11
270 | ФССЦ-501-8443 И4-Пр. Минрегион от 11.11.11 №535 | Кабель силовой с медными жилами с поливинилхлоридной изоляцией и оболочкой, не распространяющий горение марки ВВГнг, напряжением 0,66 кВ, с числом жил - 3 и сечением 2,5 мм2 | 1000 м | 0.012 | 4814.02 |  |  |  |  | 57.77
271 | ФЕРм08-03-591-05 Пр. Минрегион от 04.08.09 № 321 | Выключатель: двухклавишный утопленного типа при скрытой проводке | 100 шт. | 0.02 | 371.41 | 325.38 | 9.68 | 0.54 |  | 7.43 | 6.51 | 0.19 | 0.01 | 32.8 | 0.66
272 | ФССЦ-509-1444 И1-Пр. Минрегион от 04.03.10 №94 | Выключатель двухклавишный для скрытой проводки | шт. | 2 | 8.88 |  |  |  |  | 17.76
273 | ФЕРм08-03-591-09 Пр. Минрегион от 04.08.09 № 321 | Розетка штепсельная: утопленного типа при скрытой проводке | 100 шт. | 0.02 | 476.93 | 377.95 | 9.68 | 0.54 |  | 9.54 | 7.56 | 0.19 | 0.01 | 38.1 | 0.76
274 | ФССЦ-503-0474 Пр. Минрегион от 28.07.09 № 308 | Розетка скрытой проводки двухгнездная | шт. | 2 | 9.32 |  |  |  |  | 18.64
275 | ФЕРр67-4-5 Пр. Минрегион от 13.10.08 № 207 | Демонтаж: светильников для люминесцентных ламп | 100 шт. | 0.03 | 145.98 | 143.48 | 2.5 | 0.93 |  | 4.38 | 4.3 | 0.08 | 0.03 | 17.89 | 0.54
276 | ФЕРм08-03-594-08 Пр. Минрегион от 04.08.09 № 321 | Светильник отдельно устанавливаемый: на подвесах (штангах) с количеством ламп в светильнике до 4 | 100 шт. | 0.02 | 7822.04 | 1835.2 | 3044.77 | 807.16 |  | 156.44 | 36.7 | 60.9 | 16.14 | 185 | 3.7
277 | Пермстройцена | Светильник светодиодный закрытого типа не менее 3400 Лм 5060/4,2/1,18 | шт | 2 | 1021 |  |  |  |  | 2042
Кабинет № 223(3)
278 | ФЕРр57-2-3 Пр. Минрегион от 13.10.08 № 207 | Разборка покрытий полов: из керамических плиток | 100 м2 покрытия | 0.124 | 641 | 595.99 | 45.01 | 16.7 |  | 79.48 | 73.9 | 5.58 | 2.07 | 69.87 | 8.66
279 | ФЕРр63-7-5 Пр. Минрегион от 13.10.08 № 207 | Разборка облицовки стен: из керамических глазурованных плиток | 100 м2 поверхности облицовки | 0.1256 | 748.3 | 584.74 | 163.56 | 20.56 |  | 93.99 | 73.45 | 20.54 | 2.58 | 74.3 | 9.33
280 | ФЕР46-04-012-03 Пр. Минрегион от 17.11.08 № 253 | Разборка деревянных заполнений проемов: дверных и воротных | 100 м2 | 0.018 | 1082.58 | 840.63 | 241.95 | 89.78 |  | 19.49 | 15.13 | 4.36 | 1.62 | 103.91 | 1.87
281 | ФЕР46-04-001-04 Пр. Минрегион от 17.11.08 № 253 | Разборка: кирпичных перегородок | 1 м3 | 2.68 | 191.54 | 73.01 | 118.53 | 11.57 |  | 513.33 | 195.67 | 317.66 | 31.01 | 8.24 | 22.08
282 | ФЕРр65-30-1 Пр. Минрегион от 13.10.08 № 207 | Разборка воздуховодов из листовой стали толщиной: до 0,9 мм диаметром/периметром до 165 мм /540 мм | 100 м2 поверхности воздуховодов | 0.031 | 431.18 | 407.73 | 23.45 | 8.7 |  | 13.37 | 12.64 | 0.73 | 0.27 | 47.8 | 1.48
Отделочные работы
283 | ФЕР10-05-002-01 Пр. Минрегион от 17.11.08 № 253 | Устройство перегородок из гипсокартонных листов (ГКЛ) по системе "КНАУФ" с одинарным металлическим каркасом и двухслойной обшивкой с обеих сторон (С 112): глухих | 100 м2 перегородок (за вычетом проемов) | 0.122 | 10771.44 | 1197.24 | 16.82 |  |  | 1314.12 | 146.06 | 2.05 |  | 132 | 16.1
284 | ФЕР15-02-019-01 Пр. Минрегион от 17.11.08 № 253 | Сплошное выравнивание внутренних поверхностей (однослойное оштукатуривание) известковым раствором: стен | 100 м2 оштукатуриваемой поверхности | 0.37 | 687.21 | 368.65 | 7.82 | 2.9 |  | 254.27 | 136.4 | 2.89 | 1.07 | 42.18 | 15.61
285 | ФССЦ-101-2416 Пр. Минрегион от 28.07.09 № 308 | Грунтовка КНАУФ | кг | 4.8 | 15.09 |  |  |  |  | 72.43
286 | ФЕРр62-17-1 И3-Пр. Минрегион от 25.07.11 №358 | Окрашивание водоэмульсионными составами поверхностей потолков, ранее окрашенных: известковой или клеевой краской, с расчисткой старой краски более 35% 815,69 = 1 914,84 - 0,071 x 15 481,00 | 100 м2 окрашиваемой поверхности | 0.124 | 815.69 | 293.93 | 8.36 | 1.16 |  | 101.15 | 36.45 | 1.04 | 0.14 | 34.02 | 4.22
287 | Пермстройцена | Краска водоэмульсионная ПАРАД W 6 1 кг-242 руб/4,2/1,18 | кг | 2 | 48.8 |  |  |  |  | 97.6
288 | ФЕРр57-10-2 Пр. Минрегион от 13.10.08 № 207 | Заделка выбоин в полах: цементных площадью до 0,5 м2 | 100 мест | 0.12 | 1182.01 | 591.56 | 62.24 | 6.84 |  | 141.84 | 70.99 | 7.47 | 0.82 | 69.35 | 8.32
289 | ФЕР11-01-027-03 Пр. Минрегион от 17.11.08 № 253 | Устройство покрытий на цементном растворе из плиток: керамических для полов одноцветных с красителем 2 071,83 = 8 987,43 - 102 x 67,80 | 100 м2 покрытия | 0.124 | 2071.83 | 1046.88 | 128.7 | 30.3 |  | 256.91 | 129.81 | 15.96 | 3.76 | 119.78 | 14.85
290 | ФССЦ-101-5566 И3-Пр. Минрегион от 27.07.11 №356 | Плитки керамогранитные размером 300х300х8 мм, бежевые | м2 | 12.4 | 66.77 |  |  |  |  | 827.95
291 | ФЕР10-01-039-01 И4-Пр. Минрегион от 13.07.11 №339 | Установка блоков в наружных и внутренних дверных проемах: в каменных стенах, площадь проема до 3 м2 4 873,82 = 25 573,82 - 100 x 207,00 | 100 м2 проемов | 0.018 | 4873.82 | 957.29 | 1250.29 | 153.23 |  | 87.73 | 17.23 | 22.51 | 2.76 | 104.28 | 1.88
292 | ФССЦ-203-8097 И1-Пр. Минрегион от 04.03.10 №94 | Блоки дверные внутренние однопольные глухие, с обналичкой | м2 | 1.8 | 1311.96 |  |  |  |  | 2361.53
293 | ФССЦ-101-0950 Пр. Минрегион от 28.07.09 № 308 | Замок врезной оцинкованный с цилиндровым механизмом | компл. | 1 | 75.7 |  |  |  |  | 75.7
294 | ФЕР15-01-019-01 Пр. Минрегион от 17.11.08 № 253 | Гладкая облицовка стен, столбов, пилястр и откосов (без карнизных, плинтусных и угловых плиток) без установки плиток туалетного гарнитура на цементном растворе: по кирпичу и бетону | 100 м2 поверхности облицовки | 0.37 | 10009.38 | 2093.04 | 29.82 | 9.9 |  | 3703.47 | 774.42 | 11.03 | 3.66 | 228 | 84.36
295 | ФЕРр62-33-1 Пр. Минрегион от 13.10.08 № 207 | Окраска масляными составами ранее окрашенных поверхностей радиаторов и ребристых труб отопления: за 1 раз | 100 м2 окрашиваемой поверхности | 0.018 | 855.28 | 437.17 | 0.87 |  |  | 15.4 | 7.87 | 0.02 |  | 50.02 | 0.9
296 | ФЕР20-02-002-01 Пр. Минрегион от 17.11.08 № 253 | Установка решеток жалюзийных площадью в свету: до 0,5 м2 | 1 решетка |  | 19.56 | 13.1 | 2.37 | [6 empty] | 1.46
297 | ФССЦ-301-4416 И3-Пр. Минрегион от 25.07.11 №359 | Решетки вентиляционные наружные из оцинкованной стали марки РН, размером 200х400 мм | шт. |  | 85.32
Сантехнические работы
298 | ФЕРр65-1-1 Пр. Минрегион от 13.10.08 № 207 | Разборка трубопроводов из водогазопроводных труб диаметром: до 32 мм | 100 м трубопровода | 0.1 | 328.71 | 288.02 | 7.09 | 1.16 |  | 32.87 | 28.8 | 0.71 | 0.12 | 34.66 | 3.47
299 | ФЕРр65-2-1 Пр. Минрегион от 13.10.08 № 207 | Разборка трубопроводов из чугунных канализационных труб диаметром: 50 мм | 100 м трубопровода с фасонными частями | 0.05 | 587.05 | 582.05 | 5 | 1.86 |  | 29.35 | 29.1 | 0.25 | 0.09 | 68.8 | 3.44
300 | ФЕР16-04-002-01 Пр. Минрегион от 17.11.08 № 253 | Прокладка трубопроводов водоснабжения из напорных полиэтиленовых труб низкого давления среднего типа наружным диаметром: 20 мм | 100 м трубопровода | 0.03 | 3753.4 | 1887.18 | 1362.19 | 181.17 |  | 112.6 | 56.62 | 40.87 | 5.44 | 190.24 | 5.71
301 | ФЕР16-04-001-01 И8-Пр. Минрегиона от 29.06.12 №262 | Прокладка трубопроводов канализации из полиэтиленовых труб высокой плотности диаметром: 50 мм | 100 м трубопровода | 0.05 | 4623.61 | 637.26 | 2.86 | 0.27 |  | 231.18 | 31.86 | 0.14 | 0.01 | 64.24 | 3.21
302 | Перстройцена | Муфта соединительная ПП ф 20 мм 4,96/4,2/1,18 | шт | 2 | 1 |  |  |  |  | 2
303 | Пермстройцена | МНР ф 20 30,23/4,2/1,18 | шт | 2 | 6.1 |  |  |  |  | 12.2
304 | Пермстройцена | Уголок ф 20 мм 90* 172,96/4,2/1,18 | шт | 4 | 34.9 |  |  |  |  | 139.6
305 | ФЕРр65-3-7 Пр. Минрегион от 13.10.08 № 207 | Снятие смесителя: без душевой сетки | 100 шт. арматуры | 0.01 | 315.33 | 313.14 | 2.19 | 0.81 |  | 3.15 | 3.13 | 0.02 | 0.01 | 36.71 | 0.37
306 | ФЕРр65-4-1 Пр. Минрегион от 13.10.08 № 207 | Демонтаж: умывальников и раковин | 100 приборов | 0.01 | 445.72 | 437.59 | 8.13 | 3.02 |  | 4.46 | 4.38 | 0.08 | 0.03 | 51.3 | 0.51
307 | ФЕРр65-4-4 Пр. Минрегион от 13.10.08 № 207 | Демонтаж: ванн | 100 приборов | 0.01 | 2581.5 | 2499.29 | 82.21 | 30.51 |  | 25.82 | 25 | 0.82 | 0.31 | 293 | 2.93
308 | ФЕР17-01-001-14 Пр. Минрегион от 17.11.08 № 253 | Установка умывальников одиночных: с подводкой холодной и горячей воды 309,25 = 1 609,25 - 10 x 130,00 КОЭФ. К ПОЗИЦИИ: Новый коэффициент МАТ=0 | 10 компл. | 0.1 | 231.9 | 208.27 | 23.63 | 1.51 |  | 23.19 | 20.83 | 2.36 | 0.15 | 21.65 | 2.17
309 | ФССЦ-301-0631 Пр. Минрегион от 28.07.09 № 308 | Смесители для умывальников СМ-УМ-НЛ медицинских, локтевые, с комбинированной сеткой | компл. | 1 | 235.96 |  |  |  |  | 235.96
310 | прайс | Умывальник с пьедесталом в комплекте с сифоном и подводками 2017,09/4,2/1,18 | компл. | 1 | 407 |  |  |  |  | 407
311 | ФССЦ-302-1302 И1-Пр. Минрегион от 04.03.10 №94 | Вентили проходные муфтовые 15кч18п2 для воды давлением 1,6 МПа (16 кгс/см2), диаметром 15 мм | шт. | 2 | 28.73 |  |  |  |  | 57.46
Электромонтажные работы
312 | ФЕР46-03-011-01 Пр. Минрегион от 17.11.08 № 253 | Пробивка в кирпичных стенах борозд площадью сечения: до 20 см2 | 100 м борозд | 0.15 | 562.04 | 143.58 | 418.46 | 40.84 |  | 84.31 | 21.54 | 62.77 | 6.13 | 15.64 | 2.35
313 | ФЕРм08-02-403-02 И2-Пр. Минрегион от 21.12.10 №747 | Провод групповой осветительных сетей в защитной оболочке или кабель двух-трехжильный: в готовых каналах стен и перекрытий | 100 м | 0.15 | 433.82 | 188 | 7.26 | 0.41 |  | 65.07 | 28.2 | 1.09 | 0.06 | 20 | 3
314 | ФССЦ-501-8442 И4-Пр. Минрегион от 11.11.11 №535 | Кабель силовой с медными жилами с поливинилхлоридной изоляцией и оболочкой, не распространяющий горение марки ВВГнг, напряжением 0,66 кВ, с числом жил - 3 и сечением 1,5 мм2 | 1000 м | 0.003 | 3036.7 |  |  |  |  | 9.11
315 | ФССЦ-501-8443 И4-Пр. Минрегион от 11.11.11 №535 | Кабель силовой с медными жилами с поливинилхлоридной изоляцией и оболочкой, не распространяющий горение марки ВВГнг, напряжением 0,66 кВ, с числом жил - 3 и сечением 2,5 мм2 | 1000 м | 0.012 | 4814.02 |  |  |  |  | 57.77
316 | ФЕРм08-03-591-05 Пр. Минрегион от 04.08.09 № 321 | Выключатель: двухклавишный утопленного типа при скрытой проводке | 100 шт. | 0.02 | 371.41 | 325.38 | 9.68 | 0.54 |  | 7.43 | 6.51 | 0.19 | 0.01 | 32.8 | 0.66
317 | ФССЦ-509-1444 И1-Пр. Минрегион от 04.03.10 №94 | Выключатель двухклавишный для скрытой проводки | шт. | 2 | 8.88 |  |  |  |  | 17.76
318 | ФЕРм08-03-591-09 Пр. Минрегион от 04.08.09 № 321 | Розетка штепсельная: утопленного типа при скрытой проводке | 100 шт. | 0.02 | 476.93 | 377.95 | 9.68 | 0.54 |  | 9.54 | 7.56 | 0.19 | 0.01 | 38.1 | 0.76
319 | ФССЦ-503-0474 Пр. Минрегион от 28.07.09 № 308 | Розетка скрытой проводки двухгнездная | шт. | 2 | 9.32 |  |  |  |  | 18.64
320 | ФЕРр67-4-5 Пр. Минрегион от 13.10.08 № 207 | Демонтаж: светильников для люминесцентных ламп | 100 шт. | 0.03 | 145.98 | 143.48 | 2.5 | 0.93 |  | 4.38 | 4.3 | 0.08 | 0.03 | 17.89 | 0.54
321 | ФЕРм08-03-594-08 Пр. Минрегион от 04.08.09 № 321 | Светильник отдельно устанавливаемый: на подвесах (штангах) с количеством ламп в светильнике до 4 | 100 шт. | 0.02 | 7822.04 | 1835.2 | 3044.77 | 807.16 |  | 156.44 | 36.7 | 60.9 | 16.14 | 185 | 3.7
322 | Пермстройцена | Светильник светодиодный закрытого типа не менее 3400 Лм 5060/4,2/1,18 | шт | 2 | 1021 |  |  |  |  | 2042
Кбинет №223(4)
323 | ФЕРр57-2-3 Пр. Минрегион от 13.10.08 № 207 | Разборка покрытий полов: из керамических плиток | 100 м2 покрытия | 0.116 | 641 | 595.99 | 45.01 | 16.7 |  | 74.36 | 69.14 | 5.22 | 1.94 | 69.87 | 8.1
324 | ФЕРр63-7-5 Пр. Минрегион от 13.10.08 № 207 | Разборка облицовки стен: из керамических глазурованных плиток | 100 м2 поверхности облицовки | 0.36 | 748.3 | 584.74 | 163.56 | 20.56 |  | 269.39 | 210.51 | 58.88 | 7.4 | 74.3 | 26.75
325 | ФЕР46-04-012-03 Пр. Минрегион от 17.11.08 № 253 | Разборка деревянных заполнений проемов: дверных и воротных | 100 м2 | 0.018 | 1082.58 | 840.63 | 241.95 | 89.78 |  | 19.49 | 15.13 | 4.36 | 1.62 | 103.91 | 1.87
326 | ФЕРр65-30-1 Пр. Минрегион от 13.10.08 № 207 | Разборка воздуховодов из листовой стали толщиной: до 0,9 мм диаметром/периметром до 165 мм /540 мм | 100 м2 поверхности воздуховодов | 0.031 | 431.18 | 407.73 | 23.45 | 8.7 |  | 13.37 | 12.64 | 0.73 | 0.27 | 47.8 | 1.48
327 | ФЕР46-03-007-03 Пр. Минрегион от 17.11.08 № 253 | Пробивка проемов в конструкциях: из кирпича | 1 м3 | 0.64 | 372.13 | 110.33 | 261.8 | 25.55 |  | 238.16 | 70.61 | 167.55 | 16.35 | 12.3 | 7.87
328 | ФЕР46-04-001-04 Пр. Минрегион от 17.11.08 № 253 | Разборка ванной | 1 м3 | 0.03 | 191.54 | 73.01 | 118.53 | 11.57 |  | 5.75 | 2.19 | 3.56 | 0.35 | 8.24 | 0.25
Отделочные работы
329 | ФЕР15-02-019-01 Пр. Минрегион от 17.11.08 № 253 | Сплошное выравнивание внутренних поверхностей (однослойное оштукатуривание) известковым раствором: стен | 100 м2 оштукатуриваемой поверхности | 0.36 | 687.21 | 368.65 | 7.82 | 2.9 |  | 247.4 | 132.71 | 2.82 | 1.04 | 42.18 | 15.18
330 | ФССЦ-101-2416 Пр. Минрегион от 28.07.09 № 308 | Грунтовка КНАУФ | кг | 4.8 | 15.09 |  |  |  |  | 72.43
331 | ФЕР15-04-005-01 И4-Пр. Минрегион от 13.07.11 №339 | Окраска поливинилацетатными водоэмульсионными составами простая по штукатурке и сборным конструкциям: стен, подготовленным под окраску 186,80 = 991,81 - 0,052 x 15 481,00 | 100 м2 окрашиваемой поверхности | 0.344 | 186.8 | 136.16 | 7.29 | 0.12 |  | 64.26 | 46.84 | 2.51 | 0.04 | 15.18 | 5.22
332 | Пермстройцена | Краска водоэмульсионная ПАРАД W 6 1 кг-242 руб/4,2/1,18 | кг | 5.7 | 48.8 |  |  |  |  | 278.16
333 | ФЕРр62-17-1 И3-Пр. Минрегион от 25.07.11 №358 | Окрашивание водоэмульсионными составами поверхностей потолков, ранее окрашенных: известковой или клеевой краской, с расчисткой старой краски более 35% 815,69 = 1 914,84 - 0,071 x 15 481,00 | 100 м2 окрашиваемой поверхности | 0.116 | 815.69 | 293.93 | 8.36 | 1.16 |  | 94.62 | 34.1 | 0.97 | 0.13 | 34.02 | 3.95
334 | Пермстройцена | Краска водоэмульсионная ПАРАД W 6 1 кг-242 руб/4,2/1,18 | кг | 2 | 48.8 |  |  |  |  | 97.6
335 | ФЕР10-01-039-01 И4-Пр. Минрегион от 13.07.11 №339 | Установка блоков в наружных и внутренних дверных проемах: в каменных стенах, площадь проема до 3 м2 4 873,82 = 25 573,82 - 100 x 207,00 | 100 м2 проемов | 0.018 | 4873.82 | 957.29 | 1250.29 | 153.23 |  | 87.73 | 17.23 | 22.51 | 2.76 | 104.28 | 1.88
336 | ФССЦ-203-8097 И1-Пр. Минрегион от 04.03.10 №94 | Блоки дверные внутренние однопольные глухие, с обналичкой | м2 | 1.8 | 1311.96 |  |  |  |  | 2361.53
337 | ФССЦ-101-0950 Пр. Минрегион от 28.07.09 № 308 | Замок врезной оцинкованный с цилиндровым механизмом | компл. | 1 | 75.7 |  |  |  |  | 75.7
338 | ФЕРр57-10-2 Пр. Минрегион от 13.10.08 № 207 | Заделка выбоин в полах: цементных площадью до 0,5 м2 | 100 мест | 0.12 | 1182.01 | 591.56 | 62.24 | 6.84 |  | 141.84 | 70.99 | 7.47 | 0.82 | 69.35 | 8.32
339 | ФЕР11-01-036-03 Пр. Минрегион от 17.11.08 № 253 | Устройство покрытий: из линолеума насухо из готовых ковров на комнату 195,40 = 7 845,40 - 102 x 75,00 | 100 м2 покрытия | 0.116 | 195.4 | 142.93 | 52.47 | 3.94 |  | 22.67 | 16.58 | 6.09 | 0.46 | 17.2 | 2
340 | ФССЦ-101-4206 И2-Пр. Минрегион от 15.12.10 №656 | Линолеум коммерческий (толщина защитного слоя 0,7 мм, класс 34/43, | м2 | 11.83 | 94.26 |  |  |  |  | 1115.1
341 | ФЕР11-01-040-01 И3-Пр. Минрегион от 23.11.10 №509 | Устройство плинтусов поливинилхлоридных: на клее КН-2 | 100 м плинтуса | 0.13 | 1375.71 | 87.74 | 2.62 |  |  | 178.84 | 11.41 | 0.34 |  | 8.99 | 1.17
342 | ФЕР15-01-019-01 Пр. Минрегион от 17.11.08 № 253 | Гладкая облицовка стен, столбов, пилястр и откосов (без карнизных, плинтусных и угловых плиток) без установки плиток туалетного гарнитура на цементном растворе: по кирпичу и бетону | 100 м2 поверхности облицовки | 0.015 | 10009.38 | 2093.04 | 29.82 | 9.9 |  | 150.14 | 31.4 | 0.45 | 0.15 | 228 | 3.42
343 | ФЕРр62-33-1 Пр. Минрегион от 13.10.08 № 207 | Окраска масляными составами ранее окрашенных поверхностей радиаторов и ребристых труб отопления: за 1 раз | 100 м2 окрашиваемой поверхности | 0.018 | 855.28 | 437.17 | 0.87 |  |  | 15.4 | 7.87 | 0.02 |  | 50.02 | 0.9
344 | ФЕР20-02-002-01 Пр. Минрегион от 17.11.08 № 253 | Установка решеток жалюзийных площадью в свету: до 0,5 м2 | 1 решетка |  | 19.56 | 13.1 | 2.37 | [6 empty] | 1.46
345 | ФССЦ-301-4416 И3-Пр. Минрегион от 25.07.11 №359 | Решетки вентиляционные наружные из оцинкованной стали марки РН, размером 200х400 мм | шт. |  | 85.32
346 | ФЕР15-01-050-03 И4-Пр. Минрегион от 13.07.11 №339 | Облицовка стен декоративным ламинатом по сплошному основанию на клее (Отбойники) | 100 м2 облицовки | 0.01 | 9954.85 | 356.83 | 44.59 | 0.93 |  | 99.55 | 3.57 | 0.45 | 0.01 | 38.87 | 0.39
Сантехнические работы
347 | ФЕРр65-1-1 Пр. Минрегион от 13.10.08 № 207 | Разборка трубопроводов из водогазопроводных труб диаметром: до 32 мм | 100 м трубопровода | 0.014 | 328.71 | 288.02 | 7.09 | 1.16 |  | 4.6 | 4.03 | 0.1 | 0.02 | 34.66 | 0.49
348 | ФЕРр65-2-1 Пр. Минрегион от 13.10.08 № 207 | Разборка трубопроводов из чугунных канализационных труб диаметром: 50 мм | 100 м трубопровода с фасонными частями | 0.005 | 587.05 | 582.05 | 5 | 1.86 |  | 2.94 | 2.91 | 0.03 | 0.01 | 68.8 | 0.34
349 | ФЕР16-04-002-01 Пр. Минрегион от 17.11.08 № 253 | Прокладка трубопроводов водоснабжения из напорных полиэтиленовых труб низкого давления среднего типа наружным диаметром: 20 мм | 100 м трубопровода | 0.014 | 3753.4 | 1887.18 | 1362.19 | 181.17 |  | 52.55 | 26.42 | 19.07 | 2.54 | 190.24 | 2.66
350 | ФЕР16-04-001-01 И8-Пр. Минрегиона от 29.06.12 №262 | Прокладка трубопроводов канализации из полиэтиленовых труб высокой плотности диаметром: 50 мм | 100 м трубопровода | 0.005 | 4623.61 | 637.26 | 2.86 | 0.27 |  | 23.12 | 3.19 | 0.01 |  | 64.24 | 0.32
351 | Пермстройцена | Муфта соединительная ПП ф 20 мм 4,96/4,2/1,18 | шт | 2 | 1 |  |  |  |  | 2
352 | Пермстройцена | МНР ф 20 30,23/4,2/1,18 | шт | 2 | 6.1 |  |  |  |  | 12.2
353 | Пермстройцена | Уголок ф 20 мм 90* 172,96/4,2/1,18 | шт | 4 | 34.9 |  |  |  |  | 139.6
354 | ФЕРр65-3-7 Пр. Минрегион от 13.10.08 № 207 | Снятие смесителя: без душевой сетки | 100 шт. арматуры | 0.01 | 315.33 | 313.14 | 2.19 | 0.81 |  | 3.15 | 3.13 | 0.02 | 0.01 | 36.71 | 0.37
355 | ФЕРр65-4-1 Пр. Минрегион от 13.10.08 № 207 | Демонтаж: умывальников и раковин | 100 приборов |  | 445.72 | 437.59 | 8.13 | 3.02 | [5 empty] | 51.3
356 | ФЕР17-01-001-14 Пр. Минрегион от 17.11.08 № 253 | Установка умывальников одиночных: с подводкой холодной и горячей воды 309,25 = 1 609,25 - 10 x 130,00 КОЭФ. К ПОЗИЦИИ: Новый коэффициент МАТ=0 | 10 компл. | 0.1 | 231.9 | 208.27 | 23.63 | 1.51 |  | 23.19 | 20.83 | 2.36 | 0.15 | 21.65 | 2.17
357 | ФССЦ-301-0631 Пр. Минрегион от 28.07.09 № 308 | Смесители для умывальников СМ-УМ-НЛ медицинских, локтевые, с комбинированной сеткой | компл. | 1 | 235.96 |  |  |  |  | 235.96
358 | прайс | Умывальник с пьедесталом в комплекте с сифоном и подводками 2017,09/4,2/1,18 | компл. | 1 | 407 |  |  |  |  | 407
359 | ФССЦ-302-1302 И1-Пр. Минрегион от 04.03.10 №94 | Вентили проходные муфтовые 15кч18п2 для воды давлением 1,6 МПа (16 кгс/см2), диаметром 15 мм | шт. | 2 | 28.73 |  |  |  |  | 57.46
Электромонтажные работы
360 | ФЕР46-03-011-01 Пр. Минрегион от 17.11.08 № 253 | Пробивка в кирпичных стенах борозд площадью сечения: до 20 см2 | 100 м борозд | 0.15 | 562.04 | 143.58 | 418.46 | 40.84 |  | 84.31 | 21.54 | 62.77 | 6.13 | 15.64 | 2.35
361 | ФЕРм08-02-403-02 И2-Пр. Минрегион от 21.12.10 №747 | Провод групповой осветительных сетей в защитной оболочке или кабель двух-трехжильный: в готовых каналах стен и перекрытий | 100 м | 0.15 | 433.82 | 188 | 7.26 | 0.41 |  | 65.07 | 28.2 | 1.09 | 0.06 | 20 | 3
362 | ФССЦ-501-8443 И4-Пр. Минрегион от 11.11.11 №535 | Кабель силовой с медными жилами с поливинилхлоридной изоляцией и оболочкой, не распространяющий горение марки ВВГнг, напряжением 0,66 кВ, с числом жил - 3 и сечением 2,5 мм2 | 1000 м | 0.012 | 4814.02 |  |  |  |  | 57.77
363 | ФССЦ-501-8442 И4-Пр. Минрегион от 11.11.11 №535 | Кабель силовой с медными жилами с поливинилхлоридной изоляцией и оболочкой, не распространяющий горение марки ВВГнг, напряжением 0,66 кВ, с числом жил - 3 и сечением 1,5 мм2 | 1000 м | 0.003 | 3036.7 |  |  |  |  | 9.11
364 | ФЕРм08-03-591-05 Пр. Минрегион от 04.08.09 № 321 | Выключатель: двухклавишный утопленного типа при скрытой проводке | 100 шт. | 0.02 | 371.41 | 325.38 | 9.68 | 0.54 |  | 7.43 | 6.51 | 0.19 | 0.01 | 32.8 | 0.66
365 | ФССЦ-509-1444 И1-Пр. Минрегион от 04.03.10 №94 | Выключатель двухклавишный для скрытой проводки | шт. | 2 | 8.88 |  |  |  |  | 17.76
366 | ФЕРм08-03-591-09 Пр. Минрегион от 04.08.09 № 321 | Розетка штепсельная: утопленного типа при скрытой проводке | 100 шт. | 0.02 | 476.93 | 377.95 | 9.68 | 0.54 |  | 9.54 | 7.56 | 0.19 | 0.01 | 38.1 | 0.76
367 | ФССЦ-503-0474 Пр. Минрегион от 28.07.09 № 308 | Розетка скрытой проводки двухгнездная | шт. | 2 | 9.32 |  |  |  |  | 18.64
368 | ФЕРр67-4-5 Пр. Минрегион от 13.10.08 № 207 | Демонтаж: светильников для люминесцентных ламп | 100 шт. | 0.03 | 145.98 | 143.48 | 2.5 | 0.93 |  | 4.38 | 4.3 | 0.08 | 0.03 | 17.89 | 0.54
369 | ФЕРм08-03-594-08 Пр. Минрегион от 04.08.09 № 321 | Светильник отдельно устанавливаемый: на подвесах (штангах) с количеством ламп в светильнике до 4 | 100 шт. | 0.02 | 7822.04 | 1835.2 | 3044.77 | 807.16 |  | 156.44 | 36.7 | 60.9 | 16.14 | 185 | 3.7
370 | Пермстройцена | Светильник светодиодный закрытого типа не менее 3400 Лм 5060/4,2/1,18 | шт | 2 | 1021 |  |  |  |  | 2042
Кабинет № 228
371 | ФЕРр63-5-1 Пр. Минрегион от 13.10.08 № 207 | Снятие обоев: простых и улучшенных | 100 м2 очищаемой поверхности | 0.372 | 81.12 | 81.12 |  |  |  | 30.18 | 30.18 |  |  | 10.4 | 3.87
372 | ФЕР15-02-019-01 Пр. Минрегион от 17.11.08 № 253 | Сплошное выравнивание внутренних поверхностей (однослойное оштукатуривание) известковым раствором: стен | 100 м2 оштукатуриваемой поверхности | 0.372 | 687.21 | 368.65 | 7.82 | 2.9 |  | 255.64 | 137.14 | 2.91 | 1.08 | 42.18 | 15.69
373 | ФССЦ-101-2416 Пр. Минрегион от 28.07.09 № 308 | Грунтовка КНАУФ | кг | 4.8 | 15.09 |  |  |  |  | 72.43
374 | ФЕР15-04-005-01 И4-Пр. Минрегион от 13.07.11 №339 | Окраска поливинилацетатными водоэмульсионными составами простая по штукатурке и сборным конструкциям: стен, подготовленным под окраску 186,80 = 991,81 - 0,052 x 15 481,00 | 100 м2 окрашиваемой поверхности | 0.372 | 186.8 | 136.16 | 7.29 | 0.12 |  | 69.49 | 50.65 | 2.71 | 0.04 | 15.18 | 5.65
375 | Пермстройцена | Краска водоэмульсионная ПАРАД W 6 1 кг-242 руб/4,2/1,18 | кг | 6.2 | 48.8 |  |  |  |  | 302.56
376 | ФЕР15-01-047-15 Пр. Минрегион от 17.11.08 № 253 | Устройство: подвесных потолков типа <Армстронг> по каркасу из оцинкованного профиля КОЭФ. К ПОЗИЦИИ: ПЗ=0,6 | 100 м2 поверхности облицовки | 0.133 | 4039.17 | 963.12 | 433.43 | 8.82 |  | 537.21 | 128.1 | 57.65 | 1.17 | 102.46 | 13.63
377 | ФЕР15-01-047-15 прим Пр. Минрегион от 17.11.08 № 253 | Устройство: подвесных потолков типа <Албес> по каркасу из оцинкованного профиля КОЭФ. К ПОЗИЦИИ: МАТ=0 | 100 м2 поверхности облицовки | 0.133 | 1396.55 | 963.12 | 433.43 | 8.82 |  | 185.74 | 128.1 | 57.64 | 1.17 | 102.46 | 13.63
378 | ФССЦ-101-4498 И3-Пр. Минрегион от 25.07.11 №359 | Панели потолочные типа Албес с комплектующими | м2 | 13.3 | 65.61 |  |  |  |  | 872.61
379 | ФЕРр57-10-2 Пр. Минрегион от 13.10.08 № 207 | Заделка выбоин в полах: цементных площадью до 0,5 м2 | 100 мест | 0.1 | 1182.01 | 591.56 | 62.24 | 6.84 |  | 118.2 | 59.16 | 6.22 | 0.68 | 69.35 | 6.94
380 | ФЕР11-01-036-03 Пр. Минрегион от 17.11.08 № 253 | Устройство покрытий: из линолеума насухо из готовых ковров на комнату 195,40 = 7 845,40 - 102 x 75,00 | 100 м2 покрытия | 0.1355 | 195.4 | 142.93 | 52.47 | 3.94 |  | 26.48 | 19.37 | 7.11 | 0.53 | 17.2 | 2.33
381 | ФССЦ-101-4206 И2-Пр. Минрегион от 15.12.10 №656 | Линолеум коммерческий (толщина защитного слоя 0,7 мм, класс 34/43, | м2 | 13.57 | 94.26 |  |  |  |  | 1279.11
382 | ФЕР11-01-040-01 И3-Пр. Минрегион от 23.11.10 №509 | Устройство плинтусов поливинилхлоридных: на клее КН-2 | 100 м плинтуса | 0.15 | 1375.71 | 87.74 | 2.62 |  |  | 206.36 | 13.16 | 0.39 |  | 8.99 | 1.35
Электромонтажные работы
383 | ФЕР46-03-011-01 Пр. Минрегион от 17.11.08 № 253 | Пробивка в кирпичных стенах борозд площадью сечения: до 20 см2 | 100 м борозд | 0.15 | 562.04 | 143.58 | 418.46 | 40.84 |  | 84.31 | 21.54 | 62.77 | 6.13 | 15.64 | 2.35
384 | ФЕРм08-02-403-02 И2-Пр. Минрегион от 21.12.10 №747 | Провод групповой осветительных сетей в защитной оболочке или кабель двух-трехжильный: в готовых каналах стен и перекрытий | 100 м | 0.18 | 433.82 | 188 | 7.26 | 0.41 |  | 78.09 | 33.84 | 1.31 | 0.07 | 20 | 3.6
385 | ФССЦ-501-8443 И4-Пр. Минрегион от 11.11.11 №535 | Кабель силовой с медными жилами с поливинилхлоридной изоляцией и оболочкой, не распространяющий горение марки ВВГнг, напряжением 0,66 кВ, с числом жил - 3 и сечением 2,5 мм2 | 1000 м | 0.015 | 4814.02 |  |  |  |  | 72.21
386 | ФССЦ-501-8442 И4-Пр. Минрегион от 11.11.11 №535 | Кабель силовой с медными жилами с поливинилхлоридной изоляцией и оболочкой, не распространяющий горение марки ВВГнг, напряжением 0,66 кВ, с числом жил - 3 и сечением 1,5 мм2 | 1000 м | 0.003 | 3036.7 |  |  |  |  | 9.11
387 | ФЕРм08-03-591-05 Пр. Минрегион от 04.08.09 № 321 | Выключатель: двухклавишный утопленного типа при скрытой проводке | 100 шт. | 0.01 | 371.41 | 325.38 | 9.68 | 0.54 |  | 3.71 | 3.25 | 0.1 | 0.01 | 32.8 | 0.33
388 | ФССЦ-509-1444 И1-Пр. Минрегион от 04.03.10 №94 | Выключатель двухклавишный для скрытой проводки | шт. | 1 | 8.88 |  |  |  |  | 8.88
389 | ФЕРм08-03-591-09 Пр. Минрегион от 04.08.09 № 321 | Розетка штепсельная: утопленного типа при скрытой проводке | 100 шт. | 0.02 | 476.93 | 377.95 | 9.68 | 0.54 |  | 9.54 | 7.56 | 0.19 | 0.01 | 38.1 | 0.76
390 | ФССЦ-503-0474 Пр. Минрегион от 28.07.09 № 308 | Розетка скрытой проводки двухгнездная | шт. | 2 | 9.32 |  |  |  |  | 18.64
391 | ФЕРр67-4-5 Пр. Минрегион от 13.10.08 № 207 | Демонтаж: светильников для люминесцентных ламп | 100 шт. | 0.04 | 145.98 | 143.48 | 2.5 | 0.93 |  | 5.84 | 5.74 | 0.1 | 0.04 | 17.89 | 0.72
392 | ФЕРм08-03-594-11 Пр. Минрегион от 04.08.09 № 321 | Светильник в подвесных потолках, устанавливаемый: на подвесках, количество ламп в светильнике до 4 | 100 шт. | 0.02 | 19079.3 | 3144.64 | 2699.49 | 880.57 |  | 381.59 | 62.89 | 53.99 | 17.61 | 317 | 6.34
393 | Пермстройцена | Светильник светодиодный закрытого типа не менее 3400 Лм 5060/4,2/1,18 | шт | 2 | 1021 |  |  |  |  | 2042
Коридор
394 | ФЕРр65-28-1 Пр. Минрегион от 13.10.08 № 207 | Разборка вентиляционных коробов из плит: одинарных | 100 м2 поверхности коробов | 0.11 | 635.35 | 542.29 | 93.06 | 10.06 |  | 69.89 | 59.65 | 10.24 | 1.11 | 64.1 | 7.05
395 | ФЕР06-01-041-13 Пр. Минрегион от 17.11.08 № 253 | Устройство перекрытий каналов | 100 м3 в деле | 0.0004 | 133255.33 | 8298.89 | 3703.52 | 547.29 |  | 53.3 | 3.32 | 1.48 | 0.22 | 960.52 | 0.38
396 | ФЕР10-01-047-02 И4-Пр. Минрегион от 13.07.11 №339 | Установка блоков межкоридорных из ПВХ в наружных и внутренних дверных проемах: в каменных стенах площадью проема более 3 м2 9 486,50 = 162 401,50 - 100 x 1 529,15 | 100 м2 проемов | 0.065 | 9486.5 | 1091.71 | 389.31 | 6.03 |  | 616.62 | 70.96 | 25.31 | 0.39 | 124.91 | 8.12
397 | прайс | Дверной блок из ПВХ 2912,39/4,2/1,18 | м2 | 6.5 | 587.65 |  |  |  |  | 3819.73
398 | ФЕР15-02-019-01 Пр. Минрегион от 17.11.08 № 253 | Сплошное выравнивание внутренних поверхностей (однослойное оштукатуривание) известковым раствором: стен | 100 м2 оштукатуриваемой поверхности | 1.41 | 687.21 | 368.65 | 7.82 | 2.9 |  | 968.97 | 519.8 | 11.03 | 4.09 | 42.18 | 59.47
399 | ФССЦ-101-2416 Пр. Минрегион от 28.07.09 № 308 | Грунтовка КНАУФ | кг | 18.3 | 15.09 |  |  |  |  | 276.15
400 | ФЕР15-04-005-03 И4-Пр. Минрегион от 13.07.11 №339 | Окраска поливинилацетатными водоэмульсионными составами улучшенная: по штукатурке стен | 100 м2 окрашиваемой поверхности | 1.41 | 1654.12 | 384.81 | 13.7 | 0.23 |  | 2332.31 | 542.58 | 19.32 | 0.32 | 42.9 | 60.49
401 | Пермстройцена | Краска водоэмульсионная ПАРАД W 6 1 кг-242 руб/4,2/1,18 | кг | 23.5 | 48.8 |  |  |  |  | 1146.8
402 | ФЕРр62-17-1 И3-Пр. Минрегион от 25.07.11 №358 | Окрашивание водоэмульсионными составами поверхностей потолков, ранее окрашенных: известковой или клеевой краской, с расчисткой старой краски более 35% 815,69 = 1 914,84 - 0,071 x 15 481,00 | 100 м2 окрашиваемой поверхности | 0.763 | 815.69 | 293.93 | 8.36 | 1.16 |  | 622.37 | 224.27 | 6.38 | 0.89 | 34.02 | 25.96
403 | Пермстройцена | Краска водоэмульсионная ПАРАД W 6 1 кг-242 руб/4,2/1,18 | кг | 12.7 | 48.8 |  |  |  |  | 619.76
404 | ФЕР46-04-012-03 Пр. Минрегион от 17.11.08 № 253 | Разборка деревянных заполнений проемов: дверных и воротных | 100 м2 | 0.072 | 1082.58 | 840.63 | 241.95 | 89.78 |  | 77.95 | 60.53 | 17.42 | 6.46 | 103.91 | 7.48
405 | ФССЦ-203-8097 И1-Пр. Минрегион от 04.03.10 №94 | Блоки дверные внутренние однопольные глухие, с обналичкой | м2 | 7.2 | 1311.96 |  |  |  |  | 9446.11
406 | ФССЦ-101-0950 Пр. Минрегион от 28.07.09 № 308 | Замок врезной оцинкованный с цилиндровым механизмом | компл. | 4 | 75.7 |  |  |  |  | 302.8
Электромонтажные работы
407 | ФЕРм08-02-399-01 И2-Пр. Минрегион от 21.12.10 №747 | Провод в коробах, сечением: до 6 мм2 | 100 м | 0.3 | 88.72 | 33.09 | 2.42 | 0.14 |  | 26.62 | 9.93 | 0.73 | 0.04 | 3.52 | 1.06
408 | ФЕРм08-02-390-02 И2-Пр. Минрегион от 21.12.10 №747 | Короба пластмассовые: шириной до 63 мм | 100 м | 0.3 | 280.08 | 174.89 | 35.26 | 0.12 |  | 84.02 | 52.47 | 10.58 | 0.04 | 18.39 | 5.52
409 | ФЕРр67-4-5 Пр. Минрегион от 13.10.08 № 207 | Демонтаж: светильников для люминесцентных ламп | 100 шт. | 0.08 | 145.98 | 143.48 | 2.5 | 0.93 |  | 11.68 | 11.48 | 0.2 | 0.07 | 17.89 | 1.43
410 | ФЕРм08-03-594-08 Пр. Минрегион от 04.08.09 № 321 | Светильник отдельно устанавливаемый: на подвесах (штангах) с количеством ламп в светильнике до 4 | 100 шт. | 0.08 | 7822.04 | 1835.2 | 3044.77 | 807.16 |  | 625.76 | 146.82 | 243.58 | 64.57 | 185 | 14.8
411 | Пермстройцена | Светильник светодиодный закрытого типа не менее 3400 Лм 5060/4,2/1,18 | шт | 8 | 1021 |  |  |  |  | 8168
Раздел 2.
412 | ФЕРм10-08-002-02 И3-Пр. Минрегион от 25.07.11 №360 | Извещатель ПС автоматический: дымовой, фотоэлектрический, радиоизотопный, световой в нормальном исполнении (демонтаж) КОЭФ. К ПОЗИЦИИ: Демонтаж с сохранением материалов ОЗП=0,6; ЭМ=0,6; ЗПМ=0,6; МАТ=0 | 1 шт. | 30 | 9.88 | 9.7 | 0.18 |  |  | 296.4 | 291 | 5.4 |  | 1.68 | 50.4
413 | ФЕРм10-08-002-02 И3-Пр. Минрегион от 25.07.11 №360 | Извещатель ПС автоматический: дымовой, фотоэлектрический, радиоизотопный, световой в нормальном исполнении | 1 шт. | 30 | 19.21 | 16.16 | 0.31 |  |  | 576.3 | 484.8 | 9.3 |  | 1.68 | 50.4
Раздел 3. Вывоз мусора
414 | ФССЦпг01-01-01-041 И1-Пр. Минрегион от 05.05.12 №189 | Погрузочные работы при автомобильных перевозках: мусора строительного с погрузкой вручную | 1 т груза | 1.51 | 42.98 | 42.98 |  |  |  | 64.9 | 64.9
415 | ФССЦпг03-21-01-020 Пр. Минрегион от 20.07.11 №354 | Перевозка грузов автомобилями-самосвалами грузоподъемностью 10 т, работающих вне карьера, на расстояние: до 20 км I класс груза | 1 т груза | 1.51 | 15.35 |  | 15.35 |  |  | 23.18 |  | 23.18
Итого прямые затраты по смете в ценах 2001г. | [9 empty] | 129440.53 | 12708.09 | 4079.15 | 584.13 |  | 1445.29
Итого прямые затраты по смете с учетом коэффициентов к итогам | [9 empty] | 656537.18 | 154523.4 | 27437.69 | 7564.49 |  | 1445.29
В том числе, справочно:
ОЗП=12,95; ЭМ=6,78; ЗПМ=12,95; МАТ=4,2 (Поз. 1, 14, 44, 69, 102, 125, 169-170, 178, 194, 228, 244, 278, 288, 323, 338, 379, 2, 45, 103, 179, 229, 279, 324, 371, 378, 3, 33, 46-48, 91, 104-106, 145, 158, 180-181, 217, 230-231, 267, 280-281, 312, 325, 327-328, 360, 383, 397, 404, 4, 11-13, 16, 49-53, 55, 66-68, 107-109, 111, 122-124, 159, 161, 166-168, 183-184, 191-193, 233-234, 241-243, 283, 290-293, 335-337, 396, 5, 58-59, 114-115, 164-165, 6-8, 54, 56-57, 60-62, 72, 77, 110, 112-113, 116-118, 129, 131, 156, 160, 162-163, 174, 185-187, 198, 202, 235-237, 248, 252, 284-285, 294, 329-331, 342, 346, 372-374, 376-377, 398-400, 9-10, 17, 63-65, 74, 119-121, 130, 157, 188-190, 199, 238-240, 249, 286-287, 295, 332-334, 343, 375, 401-403, 405-406, 15, 70-71, 73, 126-128, 171-173, 195-197, 245-247, 289, 339-341, 380-382, 18-19, 22-26, 29, 32, 75-76, 80-84, 87, 134-138, 141, 200-201, 205-209, 213, 250-251, 255-259, 263, 296-297, 300-304, 308, 311, 344-345, 349-353, 356, 359, 20-21, 27-28, 78-79, 85-86, 132-133, 139-140, 182, 203-204, 210-212, 232, 253-254, 260-262, 282, 298-299, 305-307, 326, 347-348, 354-355, 394-395, 30-31, 34-40, 42, 88-90, 92-98, 100, 142-144, 146-152, 154, 176, 214-216, 218-224, 226, 264-266, 268-274, 276, 309-310, 313-319, 321, 357-358, 361-367, 369, 384-390, 392, 407-408, 410, 41, 43, 99, 101, 153, 155, 175, 177, 225, 227, 275, 277, 320, 322, 368, 370, 391, 393, 409, 411) | [9 empty] | 526547.41 | 141815.31 | 23358.54 | 6980.35
погрузочные работы ПЗ=7,77 (Поз. 414) | [9 empty] | 439.37
перевозка ПЗ=5,74 (Поз. 415) | [9 empty] | 109.87
Накладные расходы | [9 empty] | 127934.6
В том числе, справочно:
63% = 74%*0,85 ФОТ (от 5788,91) (Поз. 20-21, 27-28, 78-79, 85-86, 132-133, 139-140, 182, 203-204, 210-212, 232, 253-254, 260-262, 282, 298-299, 305-307, 326, 347-348, 354-355, 394) | [9 empty] | 3647.01
65% = 77%*0,85 ФОТ (от 15030,42) (Поз. 2, 45, 103, 179, 229, 279, 324, 371, 378) | [9 empty] | 9769.77
68% = 80%*0,85 ФОТ (от 21946,72) (Поз. 1, 14, 44, 69, 102, 125, 169-170, 178, 194, 228, 244, 278, 288, 323, 338, 379, 9-10, 17, 63-65, 74, 119-121, 130, 157, 188-190, 199, 238-240, 249, 286-287, 295, 332-334, 343, 375, 401-403, 405-406, 412-413) | [9 empty] | 14923.77
71% = 83%*0,85 ФОТ (от 261,46) (Поз. 5, 58-59, 114-115, 164-165) | [9 empty] | 185.64
72% = 85%*0,85 ФОТ (от 673,14) (Поз. 41, 43, 99, 101, 153, 155, 175, 177, 225, 227, 275, 277, 320, 322, 368, 370, 391, 393, 409, 411) | [9 empty] | 484.66
81% = 95%*0,85 ФОТ (от 14830,86) (Поз. 30-31, 34-40, 42, 88-90, 92-98, 100, 142-144, 146-152, 154, 176, 214-216, 218-224, 226, 264-266, 268-274, 276, 309-310, 313-319, 321, 357-358, 361-367, 369, 384-390, 392, 407-408, 410) | [9 empty] | 12013
80% = 105%*0,9 * 0,85 ФОТ (от 56904,76) (Поз. 6-8, 54, 56-57, 60-62, 72, 77, 110, 112-113, 116-118, 129, 131, 156, 160, 162-163, 174, 185-187, 198, 202, 235-237, 248, 252, 284-285, 294, 329-331, 342, 346, 372-374, 376-377, 398-400, 395) | [9 empty] | 45523.81
84% = 110%*0,9 * 0,85 ФОТ (от 20912,05) (Поз. 3, 33, 46-48, 91, 104-106, 145, 158, 180-181, 217, 230-231, 267, 280-281, 312, 325, 327-328, 360, 383, 397, 404) | [9 empty] | 17566.12
90% = 118%*0,9 * 0,85 ФОТ (от 13871,65) (Поз. 4, 11-13, 16, 49-53, 55, 66-68, 107-109, 111, 122-124, 159, 161, 166-168, 183-184, 191-193, 233-234, 241-243, 283, 290-293, 335-337, 396) | [9 empty] | 12484.49
94% = 123%*0,9 * 0,85 ФОТ (от 5765,6) (Поз. 15, 70-71, 73, 126-128, 171-173, 195-197, 245-247, 289, 339-341, 380-382) | [9 empty] | 5419.66
98% = 128%*0,9 * 0,85 ФОТ (от 6037,42) (Поз. 18-19, 22-26, 29, 32, 75-76, 80-84, 87, 134-138, 141, 200-201, 205-209, 213, 250-251, 255-259, 263, 296-297, 300-304, 308, 311, 344-345, 349-353, 356, 359) | [9 empty] | 5916.67
Сметная прибыль | [9 empty] | 70706.92
В том числе, справочно:
40% = 50%*0,8 ФОТ (от 28001,53) (Поз. 2, 45, 103, 179, 229, 279, 324, 371, 378, 9-10, 17, 63-65, 74, 119-121, 130, 157, 188-190, 199, 238-240, 249, 286-287, 295, 332-334, 343, 375, 401-403, 405-406, 20-21, 27-28, 78-79, 85-86, 132-133, 139-140, 182, 203-204, 210-212, 232, 253-254, 260-262, 282, 298-299, 305-307, 326, 347-348, 354-355, 394) | [9 empty] | 11200.61
37% = 55%*0,85 * 0,8 ФОТ (от 56858,92) (Поз. 6-8, 54, 56-57, 60-62, 72, 77, 110, 112-113, 116-118, 129, 131, 156, 160, 162-163, 174, 185-187, 198, 202, 235-237, 248, 252, 284-285, 294, 329-331, 342, 346, 372-374, 376-377, 398-400) | [9 empty] | 21037.8
48% = 60%*0,8 ФОТ (от 775,8) (Поз. 412-413) | [9 empty] | 372.38
43% = 63%*0,85 * 0,8 ФОТ (от 13871,65) (Поз. 4, 11-13, 16, 49-53, 55, 66-68, 107-109, 111, 122-124, 159, 161, 166-168, 183-184, 191-193, 233-234, 241-243, 283, 290-293, 335-337, 396) | [9 empty] | 5964.81
52% = 65%*0,8 ФОТ (от 15765,46) (Поз. 5, 58-59, 114-115, 164-165, 30-31, 34-40, 42, 88-90, 92-98, 100, 142-144, 146-152, 154, 176, 214-216, 218-224, 226, 264-266, 268-274, 276, 309-310, 313-319, 321, 357-358, 361-367, 369, 384-390, 392, 407-408, 410, 41, 43, 99, 101, 153, 155, 175, 177, 225, 227, 275, 277, 320, 322, 368, 370, 391, 393, 409, 411) | [9 empty] | 8198.04
44% = 65%*0,85 * 0,8 ФОТ (от 45,84) (Поз. 395) | [9 empty] | 20.17
54% = 68%*0,8 ФОТ (от 13988,72) (Поз. 1, 14, 44, 69, 102, 125, 169-170, 178, 194, 228, 244, 278, 288, 323, 338, 379) | [9 empty] | 7553.91
48% = 70%*0,85 * 0,8 ФОТ (от 20912,05) (Поз. 3, 33, 46-48, 91, 104-106, 145, 158, 180-181, 217, 230-231, 267, 280-281, 312, 325, 327-328, 360, 383, 397, 404) | [9 empty] | 10037.78
51% = 75%*0,85 * 0,8 ФОТ (от 5765,6) (Поз. 15, 70-71, 73, 126-128, 171-173, 195-197, 245-247, 289, 339-341, 380-382) | [9 empty] | 2940.46
56% = 83%*0,85 * 0,8 ФОТ (от 6037,42) (Поз. 18-19, 22-26, 29, 32, 75-76, 80-84, 87, 134-138, 141, 200-201, 205-209, 213, 250-251, 255-259, 263, 296-297, 300-304, 308, 311, 344-345, 349-353, 356, 359) | [9 empty] | 3380.96
Итоги по смете:
Итого Строительные работы | [9 empty] | 673555.73 |  |  |  |  | 1242.83
Итого Монтажные работы | [9 empty] | 181622.97 |  |  |  |  | 202.46
Итого | [9 empty] | 855178.7 |  |  |  |  | 1445.29
В том числе:
Материалы | [9 empty] | 474385.01
Машины и механизмы | [9 empty] | 27437.69
ФОТ | [9 empty] | 162087.89
Накладные расходы | [9 empty] | 127934.6
Сметная прибыль | [9 empty] | 70706.92
НДС 18% | [9 empty] | 153932.17
ВСЕГО по смете | [9 empty] | 1009110.87 |  |  |  |  | 1445.29
Составил: ___________________________
(должность, подпись, расшифровка)
Проверил: ___________________________
(должность, подпись, расшифровка)