## Локальная смета
Приложение №1 к Документации об открытом аукционе в электронной форме
СОГЛАСОВАНО: | [11 empty] | УТВЕРЖДАЮ:
_________________ | [11 empty] | _________________
" _____ " ________________ 2013 г. | [11 empty] | "____" ______________2013 г.
МБУЗ "Городская стоматологическая поликлиника №7"
(наименование стройки)
ЛОКАЛЬНЫЙ СМЕТНЫЙ РАСЧЕТ №02-01,изм.1
(локальная смета)
|  | на | Капитальный ремонт в МБУЗ «ГСП №7» по замене деревянных дверных блоков на ПВХ
и устройству перегородок ПВХ в здании по адресу: г.Пермь, ул.Богдана Хмельницкого,21
(наименование работ и затрат, наименование объекта)
Основание:
|  |  | Сметная стоимость строительных работ _______________________________________________________________________________________________ | [5 empty] | ___________________________439921 |  | руб.
|  |  | Средства на оплату труда _______________________________________________________________________________________________ | [5 empty] | ___________________________36595 |  | руб.
|  |  | Сметная трудоемкость _______________________________________________________________________________________________ | [5 empty] | _______________________________________________________________________________________________291,05 |  | чел.час
Составлен(а) в текущих (прогнозных) ценах по состоянию на 2 кв.2013г
№ пп | Обоснование | Наименование | Ед. изм. | Кол. | Стоимость единицы, руб. |  |  |  | Общая стоимость, руб. |  |  |  | Т/з осн. раб.на ед. | Т/з осн. раб. Всего | Т/з мех. на ед. | Т/з мех. Всего
[5 empty] | Всего | В том числе |  |  | Всего | В том числе
[6 empty] | Осн.З/п | Эк.Маш | З/пМех |  | Осн.З/п | Эк.Маш | З/пМех
1 | 2 | 3 | 4 | 5 | 6 | 7 | 8 | 9 | 10 | 11 | 12 | 13 | 14 | 15 | 16 | 17
Раздел 1. Устройство перегородок в регистратуре и гардеробной
Перегородки в регистратуре
1 | ФЕР09-03-046-02 В ред. пр. № 253 Минрегиона РФ | Монтаж перегородок: из алюминиевых сплавов звукоизоляционных | 100 м2 | 0.1837 | 3011.82 | 2368.53 | 397.47 | 13.77 | 553 | 435 | 73 | 3 | 235.44 | 43.25 | 1.02 | 0.19
2 | ООО "Оконные Технологии-М" от 15.06.13г. | Перегородка из ПВХ конструкций 4532,11/1,18/4,2*1,065 | м2 | 18.37 | 973.91 |  |  |  | 17891
3 | ФЕР10-01-036-01 И7-Пр. Минрегион от 05.05.12 №188 | Установка уголков ПВХ на клее | 100 п. м | 0.49 | 392.15 | 57.15 |  |  | 192 | 28 |  |  | 6.7 | 3.28
4 | ФЕР09-04-012-02 Пр.Минрегиона №339 от 13.07.11 | Установка дверного доводчика к металлическим дверям | 1 шт. | 1 | 14.6 | 11.01 | 2.87 |  | 15 | 11 | 3 |  | 1.11 | 1.11
5 | ФССЦ-101-0961 Пр.Минрегиона №308 от 28.07.09 | Закрыватель дверной гидравлический рычажный в алюминиевом корпусе | шт. | 1 | 428.27 |  |  |  | 428
Перегородка в гардерробе
6 | ФЕР09-04-010-03 прим Пр.Минрегиона №339 от 13.07.11 | Монтаж конструкций перегородок из герметичных стеклопакетов в пластиковой или алюминиевой обвязке | 100 м2 | 0.2126 | 4039.19 | 3201.48 | 822.94 | 229.7 | 859 | 681 | 175 | 49 | 322.73 | 68.61 | 19.4 | 4.12
7 | ООО "Оконные Технологии-М" от 15.06.13г. | Перегородка из ПВХ конструкций 4532,11/1,18/4,2*1,065 | м2 | 21.26 | 973.91 |  |  |  | 20705
8 | ФЕР10-01-036-01 И7-Пр. Минрегион от 05.05.12 №188 | Установка уголков ПВХ на клее | 100 п. м | 0.4 | 392.15 | 57.15 |  |  | 157 | 23 |  |  | 6.7 | 2.68
9 | ФЕР09-04-012-02 Пр.Минрегиона №339 от 13.07.11 | Установка дверного доводчика к металлическим дверям | 1 шт. | 1 | 14.6 | 11.01 | 2.87 |  | 15 | 11 | 3 |  | 1.11 | 1.11
10 | ФССЦ-101-0961 Пр.Минрегиона №308 от 28.07.09 | Закрыватель дверной гидравлический рычажный в алюминиевом корпусе | шт. | 1 | 428.27 |  |  |  | 428
Раздел 2. Замена дверных блоков
11 | ФЕР46-04-012-03 В ред. пр. № 253 Минрегиона РФ | Разборка деревянных заполнений проемов: дверных и воротных | 100 м2 | 0.2749 | 1082.58 | 840.63 | 241.95 | 89.78 | 298 | 231 | 67 | 25 | 103.91 | 28.56 | 7.74 | 2.13
12 | ФЕР10-01-047-02 Пр.Минрегиона №339 от 13.07.11 | Установка блоков из ПВХ в наружных и внутренних дверных проемах: в каменных стенах площадью проема более 3 м2 | 100 м2 проемов | 0.034 | 162401.5 | 1091.71 | 389.31 | 6.03 | 5522 | 37 | 13 |  | 124.91 | 4.25 | 0.52 | 0.02
13 | ФЕР10-01-047-01 Пр.Минрегиона №339 от 13.07.11 | Установка блоков из ПВХ в наружных и внутренних дверных проемах: в каменных стенах площадью проема до 3 м2 | 100 м2 проемов | 0.2409 | 169087.21 | 1780.86 | 473.75 | 12.18 | 40733 | 429 | 114 | 3 | 201 | 48.42 | 1.05 | 0.25
14 | ФССЦ-203-8084 Пр.Минрегиона №308 от 28.07.09 | Блоки дверные наружные или тамбурные с заполнением стеклопакетами (ГОСТ 30970-2002) | м2 | -24.09 | 1529.15 |  |  |  | -36837
15 | ООО "Оконные Технологии-М" от 15.06.13г. | Дверные блоки из ПВХ конструкций 5520,46/1,18/4,2*1,065 | м2 | 24.09 | 1186.3 |  |  |  | 28578
16 | ФЕР15-01-050-04 Пр.Минрегиона №339 от 13.07.11 | Облицовка оконных и дверных откосов декоративным бумажно-слоистым пластиком или листами из синтетических материалов на клее | 100 м2 облицовки | 0.1554 | 11481.71 | 1528.19 | 46.33 | 0.93 | 1784 | 237 | 7 |  | 166.47 | 25.87 | 0.08 | 0.01
17 | ФЕР10-01-036-01 И7-Пр. Минрегион от 05.05.12 №188 | Установка уголков ПВХ на клее | 100 п. м | 0.78 | 392.15 | 57.15 |  |  | 306 | 45 |  |  | 6.7 | 5.23
18 | ФЕР09-04-012-02 Пр.Минрегиона №339 от 13.07.11 | Установка дверного доводчика к металлическим дверям | 1 шт. | 12 | 14.6 | 11.01 | 2.87 |  | 175 | 132 | 34 |  | 1.11 | 13.32
19 | ФССЦ-101-0961 Пр.Минрегиона №308 от 28.07.09 | Закрыватель дверной гидравлический рычажный в алюминиевом корпусе | шт. | 12 | 428.27 |  |  |  | 5139
20 | ФЕРр61-7-1 В ред. пр. № 207 Минрегиона РФ | Ремонт штукатурки откосов внутри здания по камню и бетону цементно-известковым раствором: прямолинейных | 100 м2 отремонтированной поверхности | 0.03 | 5751.92 | 3436.05 | 36.26 | 13.46 | 173 | 103 | 1 |  | 383.06 | 11.49 | 1.16 | 0.03
21 | ФЕРр62-26-4 В ред. пр. № 207 Минрегиона РФ | Окраска перхлорвиниловыми красками по подготовленной поверхности фасадов: простых за 2 раза с земли и лесов | 100 м2 окрашиваемой поверхности | 0.0888 | 1096.29 | 126.06 | 98.61 |  | 97 | 11 | 9 |  | 14.59 | 1.3
Раздел 3. Вывоз мусора
22 | ФССЦпг01-01-01-041 Пр.Минрегиона №354 от 20.07.11 | Погрузочные работы при автомобильных перевозках: Мусор строительный с погрузкой вручную | 1 т груза | 0.3 | 42.98 | 42.98 |  |  | 13 | 13
23 | ФССЦпг03-21-01-010 Пр.Минрегиона №354 от 20.07.11 | Перевозка грузов автомобилями-самосвалами грузоподъемностью 10 т, работающих вне карьера, на расстояние: до 10 км I класс груза | 1 т груза | 0.3 | 11.42 |  | 11.42 |  | 3 |  | 3
Итого прямые затраты по смете в ценах 2001г. | [8 empty] | 87227 | 2427 | 502 | 80 |  | 258.48 |  | 6.75
Итого прямые затраты по смете с учетом коэффициентов к итогам | [8 empty] | 393548 | 35381 | 4115 | 1214 |  | 291.05 |  | 7.9
В том числе, справочно:
Индекс инфляции 2 кв.2013г ОЗП=12,95; ЭМ=6,78; ЗПМ=12,95; МАТ=4,2 (Поз. 1, 4-6, 9-10, 18-19, 2-3, 7-8, 12-15, 17, 11, 16, 20-21) | [8 empty] | 301485 | 28847 | 2884 | 956
При ремонте и реконструкции зданий и сооружений работы, аналогичные технологическим процессам в новом строительстве ОЗП=1,15; ЭМ=1,25; ЗПМ=1,25; ТЗ=1,15; ТЗМ=1,25 (Поз. 1, 4-6, 9-10, 18-19, 2-3, 7-8, 12-15, 17, 16) | [8 empty] | 4734 | 4019 | 715 | 178 |  | 32.5695 |  | 1.1475
Индекс инфляции 2 кв. 2013г на погрузо-разгрузочные работы ПЗ=7,77 (ОЗП=7,77; ЭМ=7,77; ЗПМ=7,77; МАТ=7,77) (Поз. 22) | [8 empty] | 88 | 88
Индекс инфляции 2 кв. 2013г на перевозку ПЗ=5,74 (ОЗП=5,74; ЭМ=5,74; ЗПМ=5,74; МАТ=5,74) (Поз. 23) | [8 empty] | 14 |  | 14
Накладные расходы | [8 empty] | 27807
В том числе, справочно:
67% = 79%*0,85 ФОТ (от 1334) (Поз. 20) | [8 empty] | 894
68% = 80%*0,85 ФОТ (от 142) (Поз. 21) | [8 empty] | 97
69% = 90%*0.9 * 0,85 ФОТ (от 19755) (Поз. 1, 4-6, 9-10, 18-19) | [8 empty] | 13631
80% = 105%*0.9 * 0,85 ФОТ (от 3529) (Поз. 16) | [8 empty] | 2823
84% = 110%*0.9 * 0,85 ФОТ (от 3315) (Поз. 11) | [8 empty] | 2785
90% = 118%*0.9 * 0,85 ФОТ (от 8419) (Поз. 2-3, 7-8, 12-15, 17) | [8 empty] | 7577
Сметная прибыль | [8 empty] | 18566
В том числе, справочно:
40% = 50%*0,8 ФОТ (от 1476) (Поз. 20-21) | [8 empty] | 591
37% = 55%*0.85 * 0,8 ФОТ (от 3529) (Поз. 16) | [8 empty] | 1306
43% = 63%*0.85 * 0,8 ФОТ (от 8419) (Поз. 2-3, 7-8, 12-15, 17) | [8 empty] | 3620
48% = 70%*0.85 * 0,8 ФОТ (от 3315) (Поз. 11) | [8 empty] | 1591
58% = 85%*0.85 * 0,8 ФОТ (от 19755) (Поз. 1, 4-6, 9-10, 18-19) | [8 empty] | 11458
Итоги по смете:
Строительные металлические конструкции | [8 empty] | 71871 |  |  |  |  | 146.51 |  | 5.39
Деревянные конструкции | [8 empty] | 342187 |  |  |  |  | 73.44 |  | 0.34
Работы по реконструкции зданий и сооружений (усиление и замена существующих конструкций, разборка и возведение отдельных конструктивных элементов) | [8 empty] | 7821 |  |  |  |  | 28.56 |  | 2.13
Отделочные работы | [8 empty] | 14185 |  |  |  |  | 29.75 |  | 0.01
Штукатурные работы (ремонтно-строительные) | [8 empty] | 3059 |  |  |  |  | 11.49 |  | 0.03
Малярные работы (ремонтно-строительные) | [8 empty] | 680 |  |  |  |  | 1.3
Погрузо-разгрузочные работы | [8 empty] | 101
Перевозка грузов автотранспортом | [8 empty] | 17
Итого | [8 empty] | 439921 |  |  |  |  | 291.05 |  | 7.9
В том числе:
Материалы | [8 empty] | 354052
Машины и механизмы | [8 empty] | 4115
ФОТ | [8 empty] | 36595
Накладные расходы | [8 empty] | 27807
Сметная прибыль | [8 empty] | 18566
ВСЕГО по смете | [8 empty] | 439921 |  |  |  |  | 291.05 |  | 7.9
Составил: ___________________________
(должность, подпись, расшифровка)
Проверил: ___________________________
(должность, подпись, расшифровка)