## Локальная смета
СОГЛАСОВАНО: | [11 empty] | УТВЕРЖДАЮ:
_________________ | [11 empty] | _________________
" _____ " ________________ 2013 г. | [11 empty] | "____" ______________2013 г.
Поликлиника № 1 МБУЗ «ГКП № 4», расположенная по адресу: г. Пермь, ш. Космонавтов, 108
(наименование стройки)
ЛОКАЛЬНЫЙ СМЕТНЫЙ РАСЧЕТ № 02-01
(локальная смета)
|  | на | капитальный ремонт туалетной комнаты для инвалидов в поликлинике № 1 МБУЗ «ГКП № 4», расположенной по адресу: г. Пермь, ш. Космонавтов, 108, Новый объект
(наименование работ и затрат, наименование объекта)
Основание: Дефектная ведомость
|  |  | Сметная стоимость _______________________________________________________________________________________________ | [5 empty] | ___________________________186,835 |  | тыс. руб.
|  |  | строительных работ _______________________________________________________________________________________________ | [5 empty] | _______________________________________________________________________________________________148,216 |  | тыс. руб.
|  |  | монтажных работ _______________________________________________________________________________________________ | [5 empty] | _______________________________________________________________________________________________8,551 |  | тыс. руб.
|  |  | Средства на оплату труда _______________________________________________________________________________________________ | [5 empty] | ___________________________27,030 |  | тыс. руб.
|  |  | Сметная трудоемкость _______________________________________________________________________________________________ | [5 empty] | _______________________________________________________________________________________________207,15 |  | чел.час
Составлен(а) в текущих (прогнозных) ценах по состоянию на 3 кв. 2013г.
№ пп | Обосно- вание | Наименование | Ед. изм. | Кол. | Стоимость единицы, руб. |  |  |  | Общая стоимость, руб. |  |  |  | Т/з осн. раб.на ед. | Т/з осн. раб. Всего | Т/з мех. на ед. | Т/з мех. Всего
[5 empty] | Всего | В том числе |  |  | Всего | В том числе
[6 empty] | Осн.З/п | Эк.Маш | З/пМех |  | Осн.З/п | Эк.Маш | З/пМех
1 | 2 | 3 | 4 | 5 | 6 | 7 | 8 | 9 | 10 | 11 | 12 | 13 | 14 | 15 | 16 | 17
Раздел 1.
Полы
1 | ФЕРр57-2-3 Пр. Минрегион от 13.10.08 № 207 | Разборка покрытий полов: из керамических плиток ИНДЕКС К ПОЗИЦИИ(справочно): 1 Индексы пересчета сметной стоимости по видам работ ФЦЦС-филиала по Пермскому краю на 3 кв. 2013г.(для поликлиник) ОЗП=13,41; ЭМ=6,84; ЗПМ=13,41; МАТ=4,25 | 100 м2 покрытия | 0,049 4,9/100 | 641 | 595.99 | 45.01 | 16.7 | 31 | 29 | 2 | 1 | 69.87 | 3.42 | 1.44 | 0.07
2 | ФЕРр57-2-4 Пр. Минрегион от 13.10.08 № 207 | Разборка покрытий полов: цементных ИНДЕКС К ПОЗИЦИИ(справочно): 1 Индексы пересчета сметной стоимости по видам работ ФЦЦС-филиала по Пермскому краю на 3 кв. 2013г.(для поликлиник) ОЗП=13,41; ЭМ=6,84; ЗПМ=13,41; МАТ=4,25 | 100 м2 покрытия | 0,07 7/100 | 2791.56 | 948.54 | 1843.02 | 213.99 | 195 | 66 | 129 | 15 | 111.2 | 7.78 | 21 | 1.47
3 | ФЕР11-01-011-01 Пр.Минрегиона №339 от 13.07.11 | Устройство стяжек: цементных толщиной 20 мм ИНДЕКС К ПОЗИЦИИ(справочно): 1 Индексы пересчета сметной стоимости по видам работ ФЦЦС-филиала по Пермскому краю на 3 кв. 2013г.(для поликлиник) ОЗП=13,41; ЭМ=6,84; ЗПМ=13,41; МАТ=4,25 | 100 м2 стяжки | 0,07 7/100 | 1485.02 | 313.71 | 44.24 | 14.73 | 104 | 22 | 3 | 1 | 39.51 | 2.77 | 1.27 | 0.09
4 | ФЕР11-01-047-01 Пр.Минрегиона №339 от 13.07.11 Прим. | Устройство покрытий из плит керамогранитных ИНДЕКС К ПОЗИЦИИ(справочно): 1 Индексы пересчета сметной стоимости по видам работ ФЦЦС-филиала по Пермскому краю на 3 кв. 2013г.(для поликлиник) ОЗП=13,41; ЭМ=6,84; ЗПМ=13,41; МАТ=4,25 | 100 м2 покрытия | 0,07 7/100 | 21577.57 | 2713.07 | 24.86 | 17.39 | 1510 | 190 | 2 | 1 | 310.42 | 21.73 | 1.72 | 0.12
Сантехнические работы
5 | ФЕРр65-3-7 Пр. Минрегион от 13.10.08 № 207 | Снятие смесителя: без душевой сетки ИНДЕКС К ПОЗИЦИИ(справочно): 1 Индексы пересчета сметной стоимости по видам работ ФЦЦС-филиала по Пермскому краю на 3 кв. 2013г.(для поликлиник) ОЗП=13,41; ЭМ=6,84; ЗПМ=13,41; МАТ=4,25 | 100 шт. арматуры | 0,01 1/100 | 315.33 | 313.14 | 2.19 | 0.81 | 3 | 3 |  |  | 36.71 | 0.37 | 0.07
6 | ФЕРр65-4-1 Пр. Минрегион от 13.10.08 № 207 | Демонтаж: умывальников и раковин ИНДЕКС К ПОЗИЦИИ(справочно): 1 Индексы пересчета сметной стоимости по видам работ ФЦЦС-филиала по Пермскому краю на 3 кв. 2013г.(для поликлиник) ОЗП=13,41; ЭМ=6,84; ЗПМ=13,41; МАТ=4,25 | 100 приборов | 0,01 1/100 | 445.72 | 437.59 | 8.13 | 3.02 | 4 | 4 |  |  | 51.3 | 0.51 | 0.26
7 | ФЕРр65-4-2 Пр. Минрегион от 13.10.08 № 207 | Демонтаж: унитазов и писсуаров ИНДЕКС К ПОЗИЦИИ(справочно): 1 Индексы пересчета сметной стоимости по видам работ ФЦЦС-филиала по Пермскому краю на 3 кв. 2013г.(для поликлиник) ОЗП=13,41; ЭМ=6,84; ЗПМ=13,41; МАТ=4,25 | 100 приборов | 0,01 1/100 | 553.63 | 544.56 | 9.07 | 3.36 | 6 | 6 |  |  | 63.84 | 0.64 | 0.29
8 | ФЕР16-04-001-01 И8-Пр. Минрегиона от 29.06.12 №262 Прим. | Прокладка трубопроводов канализации из полиэтиленовых труб высокой плотности диаметром: 58 мм ИНДЕКС К ПОЗИЦИИ(справочно): 1 Индексы пересчета сметной стоимости по видам работ ФЦЦС-филиала по Пермскому краю на 3 кв. 2013г.(для поликлиник) ОЗП=13,41; ЭМ=6,84; ЗПМ=13,41; МАТ=4,25 | 100 м трубопровода | 0,02 2/100 | 4623.61 | 637.26 | 2.86 | 0.27 | 92 | 13 |  |  | 64.24 | 1.28 | 0.02
9 | ФЕР17-01-001-14 Пр. Минрегион от 17.11.08 № 253 | Установка умывальников одиночных: с подводкой холодной и горячей воды ИНДЕКС К ПОЗИЦИИ(справочно): 1 Индексы пересчета сметной стоимости по видам работ ФЦЦС-филиала по Пермскому краю на 3 кв. 2013г.(для поликлиник) ОЗП=13,41; ЭМ=6,84; ЗПМ=13,41; МАТ=4,25 | 10 компл. | 0,1 1/10 | 1609.25 | 208.27 | 23.63 | 1.51 | 161 | 21 | 2 |  | 21.65 | 2.17 | 0.13 | 0.01
10 | ФССЦ-301-0825 Пр. Минрегион от 28.07.09 № 308 | Умывальники полуфарфоровые и фарфоровые с кронштейнами, сифоном бутылочным латунным и выпуском, овальные со скрытыми установочными поверхностями без спинки размером 550х480х150 мм ИНДЕКС К ПОЗИЦИИ(справочно): 1 Индексы пересчета сметной стоимости по видам работ ФЦЦС-филиала по Пермскому краю на 3 кв. 2013г.(для поликлиник) ОЗП=13,41; ЭМ=6,84; ЗПМ=13,41; МАТ=4,25 | компл. | -1 | 130 |  |  |  | -130
11 | ФССЦ-301-0846 Пр. Минрегион от 28.07.09 № 308 | Умывальники полуфарфоровые и фарфоровые с кронштейнами, сифоном бутылочным латунным и выпуском, полукруглые со скрытыми установочными поверхностями без спинки, размером 650х500х150 мм ИНДЕКС К ПОЗИЦИИ(справочно): 1 Индексы пересчета сметной стоимости по видам работ ФЦЦС-филиала по Пермскому краю на 3 кв. 2013г.(для поликлиник) ОЗП=13,41; ЭМ=6,84; ЗПМ=13,41; МАТ=4,25 | компл. | 1 | 285.72 |  |  |  | 286
12 | ФССЦ-301-0554 Пр. Минрегион от 28.07.09 № 308 | Пьедесталы для умывальников полуфарфоровые и фарфоровые размером 640х215х200, 670-630х240-180, 200-175 мм ИНДЕКС К ПОЗИЦИИ(справочно): 1 Индексы пересчета сметной стоимости по видам работ ФЦЦС-филиала по Пермскому краю на 3 кв. 2013г.(для поликлиник) ОЗП=13,41; ЭМ=6,84; ЗПМ=13,41; МАТ=4,25 | шт. | 1 | 130.53 |  |  |  | 131
13 | Коммерческое предложение | Смеситель с инфракрасным датчиком 6800/1,18/4,25*1,065=1444,07 Формулы цены единицы: МАТ=6800/1,18/4,25*1,065 ИНДЕКС К ПОЗИЦИИ(справочно): 1 Индексы пересчета сметной стоимости по видам работ ФЦЦС-филиала по Пермскому краю на 3 кв. 2013г.(для поликлиник) ОЗП=13,41; ЭМ=6,84; ЗПМ=13,41; МАТ=4,25 | шт | 1 | 1444.07 |  |  |  | 1444
14 | ФЕР17-01-003-02 Пр. Минрегион от 17.11.08 № 253 Прим. | Установка унитазов (унитаз+кнопка+исталляция) (Без материалов МАТ=0 к расх.) ИНДЕКС К ПОЗИЦИИ(справочно): 1 Индексы пересчета сметной стоимости по видам работ ФЦЦС-филиала по Пермскому краю на 3 кв. 2013г.(для поликлиник) ОЗП=13,41; ЭМ=6,84; ЗПМ=13,41; МАТ=4,25 | 10 компл. | 0,1 1/10 | 344.33 | 294.52 | 49.81 | 3.71 | 34 | 29 | 5 |  | 30.97 | 3.1 | 0.32 | 0.03
15 | ФЕР09-03-050-01 Пр. Минрегион от 17.11.08 № 253 Прим. | Монтаж стальной рамы ИНДЕКС К ПОЗИЦИИ(справочно): 1 Индексы пересчета сметной стоимости по видам работ ФЦЦС-филиала по Пермскому краю на 3 кв. 2013г.(для поликлиник) ОЗП=13,41; ЭМ=6,84; ЗПМ=13,41; МАТ=4,25 | 100 м плинтуса | 0,04 4/100 | 178 | 118.91 | 22.49 |  | 7 | 5 | 1 |  | 12.8 | 0.51
16 | Коммерческое предложение | Унитаз подвесной с системой инсталляции 11200/1,18/4,25*1,065=2378,46 Формулы цены единицы: МАТ=11200/1,18/4,25*1,065 ИНДЕКС К ПОЗИЦИИ(справочно): 1 Индексы пересчета сметной стоимости по видам работ ФЦЦС-филиала по Пермскому краю на 3 кв. 2013г.(для поликлиник) ОЗП=13,41; ЭМ=6,84; ЗПМ=13,41; МАТ=4,25 | комплект | 1 | 2378.46 |  |  |  | 2378
17 | ФЕР17-01-002-04 Пр. Минрегион от 17.11.08 № 253 | Установка гарнитуры туалетной: вешалок, подстаканников, поручней для ванн и т.д. ИНДЕКС К ПОЗИЦИИ(справочно): 1 Индексы пересчета сметной стоимости по видам работ ФЦЦС-филиала по Пермскому краю на 3 кв. 2013г.(для поликлиник) ОЗП=13,41; ЭМ=6,84; ЗПМ=13,41; МАТ=4,25 | 10 шт. | 1 10/10 | 1222.08 | 26.94 | 0.2 |  | 1222 | 27 |  |  | 2.8 | 2.8
18 | ФССЦ-301-1528 Пр. Минрегион от 28.07.09 № 308 | Гарнитура туалетная: вешалки трехрожковые стальные с гальванопокрытием 285х80х25 мм ИНДЕКС К ПОЗИЦИИ(справочно): 1 Индексы пересчета сметной стоимости по видам работ ФЦЦС-филиала по Пермскому краю на 3 кв. 2013г.(для поликлиник) ОЗП=13,41; ЭМ=6,84; ЗПМ=13,41; МАТ=4,25 | шт. | -10 | 118.9 |  |  |  | -1189
19 | Коммерческое предложение | Поручень настенный 5000/1,18/4,25*1,065=1061,81 Формулы цены единицы: МАТ=5000/1,18/4,25*1,065 ИНДЕКС К ПОЗИЦИИ(справочно): 1 Индексы пересчета сметной стоимости по видам работ ФЦЦС-филиала по Пермскому краю на 3 кв. 2013г.(для поликлиник) ОЗП=13,41; ЭМ=6,84; ЗПМ=13,41; МАТ=4,25 | комплект | 1 | 1061.81 |  |  |  | 1062
20 | Коммерческое предложение | Поручень настенный 3000/1,18/4,25*1,065=637,09 Формулы цены единицы: МАТ=3000/1,18/4,25*1,065 ИНДЕКС К ПОЗИЦИИ(справочно): 1 Индексы пересчета сметной стоимости по видам работ ФЦЦС-филиала по Пермскому краю на 3 кв. 2013г.(для поликлиник) ОЗП=13,41; ЭМ=6,84; ЗПМ=13,41; МАТ=4,25 | комплект | 1 | 637.09 |  |  |  | 637
21 | Коммерческое предложение | Поручень для раковины 5000/1,18/4,25*1,065=1061,81 Формулы цены единицы: МАТ=5000/1,18/4,25*1,065 ИНДЕКС К ПОЗИЦИИ(справочно): 1 Индексы пересчета сметной стоимости по видам работ ФЦЦС-филиала по Пермскому краю на 3 кв. 2013г.(для поликлиник) ОЗП=13,41; ЭМ=6,84; ЗПМ=13,41; МАТ=4,25 | комплект | 1 | 1061.81 |  |  |  | 1062
22 | Коммерческое предложение | Поручень дверной 1500/1,18/4,25*1,065=318,54 Формулы цены единицы: МАТ=1500/1,18/4,25*1,065 ИНДЕКС К ПОЗИЦИИ(справочно): 1 Индексы пересчета сметной стоимости по видам работ ФЦЦС-филиала по Пермскому краю на 3 кв. 2013г.(для поликлиник) ОЗП=13,41; ЭМ=6,84; ЗПМ=13,41; МАТ=4,25 | комплект | 1 | 318.54 |  |  |  | 319
23 | Коммерческое предложение | Зеркало (50х100см) 2000/1,18/4,25*1,065=424,73 Формулы цены единицы: МАТ=2000/1,18/4,25*1,065 ИНДЕКС К ПОЗИЦИИ(справочно): 1 Индексы пересчета сметной стоимости по видам работ ФЦЦС-филиала по Пермскому краю на 3 кв. 2013г.(для поликлиник) ОЗП=13,41; ЭМ=6,84; ЗПМ=13,41; МАТ=4,25 | ш | 1 | 424.73 |  |  |  | 425
24 | ФССЦ-301-7115 И6-Пр. Минрегион от 05.05.12 №190 | Сушилка для рук в пластиковом ударопрочном корпусе с инфракрасным датчиков, мощностью 2,5 кВт ИНДЕКС К ПОЗИЦИИ(справочно): 1 Индексы пересчета сметной стоимости по видам работ ФЦЦС-филиала по Пермскому краю на 3 кв. 2013г.(для поликлиник) ОЗП=13,41; ЭМ=6,84; ЗПМ=13,41; МАТ=4,25 | шт. | 1 | 432.63 |  |  |  | 433
25 | ФССЦ-509-1291 И5-Пр. Минрегион от 29.12.11 №629 | Звонок беспроводной марки AG513C Космос ИНДЕКС К ПОЗИЦИИ(справочно): 1 Индексы пересчета сметной стоимости по видам работ ФЦЦС-филиала по Пермскому краю на 3 кв. 2013г.(для поликлиник) ОЗП=13,41; ЭМ=6,84; ЗПМ=13,41; МАТ=4,25 | шт. | 1 | 49.78 |  |  |  | 50
26 | ФССЦ-301-0469 Пр. Минрегион от 28.07.09 № 308 | Вешалки-крючки однорожковые В-К стальные с гальванопокрытием размером 303х732 мм ИНДЕКС К ПОЗИЦИИ(справочно): 1 Индексы пересчета сметной стоимости по видам работ ФЦЦС-филиала по Пермскому краю на 3 кв. 2013г.(для поликлиник) ОЗП=13,41; ЭМ=6,84; ЗПМ=13,41; МАТ=4,25 | шт. | 1 | 3.74 |  |  |  | 4
27 | ФССЦ-301-7268 И7-Пр. Минрегиона от 29.06.12 №260 | Дозатор для жидкого мыла настенный из нержавеющей стали ИНДЕКС К ПОЗИЦИИ(справочно): 1 Индексы пересчета сметной стоимости по видам работ ФЦЦС-филиала по Пермскому краю на 3 кв. 2013г.(для поликлиник) ОЗП=13,41; ЭМ=6,84; ЗПМ=13,41; МАТ=4,25 | шт. | 1 | 105.9 |  |  |  | 106
28 | ФССЦ-301-7263 И7-Пр. Минрегиона от 29.06.12 №260 | Держатель (диспенсер) настенный для туалетной бумаги из нержавеющей стали ИНДЕКС К ПОЗИЦИИ(справочно): 1 Индексы пересчета сметной стоимости по видам работ ФЦЦС-филиала по Пермскому краю на 3 кв. 2013г.(для поликлиник) ОЗП=13,41; ЭМ=6,84; ЗПМ=13,41; МАТ=4,25 | шт. | 1 | 122.54 |  |  |  | 123
29 | ФЕР10-01-059-01 Пр. Минрегион от 17.11.08 № 253 | Установка турникета ИНДЕКС К ПОЗИЦИИ(справочно): 1 Индексы пересчета сметной стоимости по видам работ ФЦЦС-филиала по Пермскому краю на 3 кв. 2013г.(для поликлиник) ОЗП=13,41; ЭМ=6,84; ЗПМ=13,41; МАТ=4,25 | 100 шт. изделий | 0,01 1/100 | 2505.44 | 602.7 | 269.39 | 20.07 | 25 | 6 | 3 |  | 75.15 | 0.75 | 1.73 | 0.02
30 | Коммерческое предложение | турникета с откидывающейся опорой 13800/1,18/4,25*1,065=2930,61 Формулы цены единицы: МАТ=13800/1,18/4,25*1,065 ИНДЕКС К ПОЗИЦИИ(справочно): 1 Индексы пересчета сметной стоимости по видам работ ФЦЦС-филиала по Пермскому краю на 3 кв. 2013г.(для поликлиник) ОЗП=13,41; ЭМ=6,84; ЗПМ=13,41; МАТ=4,25 | комплект | 1 | 2930.61 |  |  |  | 2931
Потолок
31 | ФЕР15-01-047-15 Пр. Минрегион от 17.11.08 № 253 | Устройство: подвесных потолков типа <Армстронг> по каркасу из оцинкованного профиля ИНДЕКС К ПОЗИЦИИ(справочно): 1 Индексы пересчета сметной стоимости по видам работ ФЦЦС-филиала по Пермскому краю на 3 кв. 2013г.(для поликлиник) ОЗП=13,41; ЭМ=6,84; ЗПМ=13,41; МАТ=4,25 | 100 м2 поверхности облицовки | 0,07 7/100 | 6731.95 | 963.12 | 433.43 | 8.82 | 471 | 67 | 30 | 1 | 102.46 | 7.17 | 0.76 | 0.05
32 | ФССЦ-101-2414 Пр. Минрегион от 28.07.09 № 308 | Панели потолочные с комплектующими «Армстронг» ИНДЕКС К ПОЗИЦИИ(справочно): 1 Индексы пересчета сметной стоимости по видам работ ФЦЦС-филиала по Пермскому краю на 3 кв. 2013г.(для поликлиник) ОЗП=13,41; ЭМ=6,84; ЗПМ=13,41; МАТ=4,25 | м2 | -7.21 | 51.8 |  |  |  | -373
33 | Коммерческое предложение | Плита алюминиевая белая матовая для подвесных потолков с комплектующими типа "Албес" 370/1,18/4,25*1,065=78,57 Формулы цены единицы: МАТ=370/1,18/4,25*1,065 ИНДЕКС К ПОЗИЦИИ(справочно): 1 Индексы пересчета сметной стоимости по видам работ ФЦЦС-филиала по Пермскому краю на 3 кв. 2013г.(для поликлиник) ОЗП=13,41; ЭМ=6,84; ЗПМ=13,41; МАТ=4,25 | м2 | 6,49 7,21-0,36*2 | 78.57 |  |  |  | 510
34 | ФЕР20-03-002-01 Пр. Минрегион от 17.11.08 № 253 | Установка вентиляторов осевых массой: до 0,025 т ИНДЕКС К ПОЗИЦИИ(справочно): 1 Индексы пересчета сметной стоимости по видам работ ФЦЦС-филиала по Пермскому краю на 3 кв. 2013г.(для поликлиник) ОЗП=13,41; ЭМ=6,84; ЗПМ=13,41; МАТ=4,25 | 1 вентилятор | 1 | 47.77 | 38.29 | 7.45 | 0.14 | 48 | 38 | 7 |  | 3.98 | 3.98 | 0.01 | 0.01
35 | ФССЦ-301-4691 И1-Пр. Минрегион от 03.08.10 №359 | Вентиляторы канальные ВК-160Б, мощностью 0,1 кВт ИНДЕКС К ПОЗИЦИИ(справочно): 1 Индексы пересчета сметной стоимости по видам работ ФЦЦС-филиала по Пермскому краю на 3 кв. 2013г.(для поликлиник) ОЗП=13,41; ЭМ=6,84; ЗПМ=13,41; МАТ=4,25 | компл. | 1 | 500.32 |  |  |  | 500
36 | ФЕР20-01-001-04 Пр. Минрегион от 17.11.08 № 253 | Прокладка воздуховодов из листовой, оцинкованной стали и алюминия класса Н (нормальные) толщиной: 0,6 мм, диаметром до 250 мм ИНДЕКС К ПОЗИЦИИ(справочно): 1 Индексы пересчета сметной стоимости по видам работ ФЦЦС-филиала по Пермскому краю на 3 кв. 2013г.(для поликлиник) ОЗП=13,41; ЭМ=6,84; ЗПМ=13,41; МАТ=4,25 | 100 м2 поверхности воздуховодов | 0,00628 0,628/100 | 2046.82 | 1467.1 | 145.07 | 7.02 | 13 | 9 | 1 |  | 167.86 | 1.05 | 0.52
37 | ФССЦ-103-8021 Пр. Минрегион от 28.07.09 № 308 Прим. | Гофротруба 200 ИНДЕКС К ПОЗИЦИИ(справочно): 1 Индексы пересчета сметной стоимости по видам работ ФЦЦС-филиала по Пермскому краю на 3 кв. 2013г.(для поликлиник) ОЗП=13,41; ЭМ=6,84; ЗПМ=13,41; МАТ=4,25 | п.м | 1 | 45.8 |  |  |  | 46
Электромонтажные работы
38 | ФЕРм08-03-594-16 Пр. Минрегион от 04.08.09 № 321 | Светильник в подвесных потолках, устанавливаемый: на закладных деталях, количество ламп в светильнике до 2 ИНДЕКС К ПОЗИЦИИ(справочно): 1 Индексы пересчета сметной стоимости по видам работ ФЦЦС-филиала по Пермскому краю на 3 кв. 2013г.(для поликлиник) ОЗП=13,41; ЭМ=6,84; ЗПМ=13,41; МАТ=4,25 | 100 шт. | 0,02 (2)/100 | 2862.34 | 1180.48 | 1606.87 | 505.73 | 57 | 24 | 32 | 10 | 119 | 2.38 | 43.41 | 0.87
39 | Коммерческое предложение | Светильнитк светодиодный не менее 3400 люмин 2900/1,18/4,25*1,065=615,85 Формулы цены единицы: МАТ=2900/1,18/4,25*1,065 ИНДЕКС К ПОЗИЦИИ(справочно): 1 Индексы пересчета сметной стоимости по видам работ ФЦЦС-филиала по Пермскому краю на 3 кв. 2013г.(для поликлиник) ОЗП=13,41; ЭМ=6,84; ЗПМ=13,41; МАТ=4,25 | шт | 2 | 615.85 |  |  |  | 1232
40 | ФЕРм08-03-591-08 Пр. Минрегион от 04.08.09 № 321 | Розетка штепсельная: неутопленного типа при открытой проводке ИНДЕКС К ПОЗИЦИИ(справочно): 1 Индексы пересчета сметной стоимости по видам работ ФЦЦС-филиала по Пермскому краю на 3 кв. 2013г.(для поликлиник) ОЗП=13,41; ЭМ=6,84; ЗПМ=13,41; МАТ=4,25 | 100 шт. | 0,01 1/100 | 788.01 | 428.54 | 22.16 | 0.54 | 8 | 4 |  |  | 43.2 | 0.43 | 0.04
41 | ФССЦ-503-0475 Пр.Минрегиона №308 от 28.07.09 | Розетка скрытой проводки с заземлением ИНДЕКС К ПОЗИЦИИ(справочно): 1 Индексы пересчета сметной стоимости по видам работ ФЦЦС-филиала по Пермскому краю на 3 кв. 2013г.(для поликлиник) ОЗП=13,41; ЭМ=6,84; ЗПМ=13,41; МАТ=4,25 | шт. | 1 | 9.73 |  |  |  | 10
42 | ФЕРм08-03-591-05 Пр. Минрегион от 04.08.09 № 321 | Выключатель: двухклавишный утопленного типа при скрытой проводке ИНДЕКС К ПОЗИЦИИ(справочно): 1 Индексы пересчета сметной стоимости по видам работ ФЦЦС-филиала по Пермскому краю на 3 кв. 2013г.(для поликлиник) ОЗП=13,41; ЭМ=6,84; ЗПМ=13,41; МАТ=4,25 | 100 шт. | 0,01 1/100 | 371.41 | 325.38 | 9.68 | 0.54 | 4 | 3 |  |  | 32.8 | 0.33 | 0.04
43 | ФССЦ-509-1444 Пр.Минрегиона №94 от 04.03.10 | Выключатель двухклавишный для скрытой проводки ИНДЕКС К ПОЗИЦИИ(справочно): 1 Индексы пересчета сметной стоимости по видам работ ФЦЦС-филиала по Пермскому краю на 3 кв. 2013г.(для поликлиник) ОЗП=13,41; ЭМ=6,84; ЗПМ=13,41; МАТ=4,25 | шт. | 1 | 8.88 |  |  |  | 9
44 | ФЕР46-03-011-01 Пр. Минрегион от 17.11.08 № 253 Прим. | Пробивка в кирпичных стенах борозд площадью сечения: до 20 см2 ИНДЕКС К ПОЗИЦИИ(справочно): 1 Индексы пересчета сметной стоимости по видам работ ФЦЦС-филиала по Пермскому краю на 3 кв. 2013г.(для поликлиник) ОЗП=13,41; ЭМ=6,84; ЗПМ=13,41; МАТ=4,25 | 100 м борозд | 0,15 15/100 | 562.04 | 143.58 | 418.46 | 40.84 | 84 | 22 | 62 | 6 | 15.64 | 2.35 | 4.06 | 0.61
45 | ФЕРм08-02-413-03 Пр. Минрегион от 04.08.09 № 321 Прим. | Провод в гофрированной трубе: до 3, сечение провода до 6 мм2 ИНДЕКС К ПОЗИЦИИ(справочно): 1 Индексы пересчета сметной стоимости по видам работ ФЦЦС-филиала по Пермскому краю на 3 кв. 2013г.(для поликлиник) ОЗП=13,41; ЭМ=6,84; ЗПМ=13,41; МАТ=4,25 | 100 м трубок | 0,15 15/100 | 1357.45 | 220.9 | 53.23 | 2.97 | 204 | 33 | 8 |  | 23.5 | 3.53 | 0.22 | 0.03
46 | ФССЦ-103-2402 И4-Пр. Минрегион от 11.11.11 №535 Прим. | Трубы гибкие гофрированные из самозатухающего ПВХ-пластиката легкого типа диаметром 16 мм ИНДЕКС К ПОЗИЦИИ(справочно): 1 Индексы пересчета сметной стоимости по видам работ ФЦЦС-филиала по Пермскому краю на 3 кв. 2013г.(для поликлиник) ОЗП=13,41; ЭМ=6,84; ЗПМ=13,41; МАТ=4,25 | м | 15 | 2.24 |  |  |  | 34
47 | ФССЦ-501-8442 И4-Пр. Минрегион от 11.11.11 №535 | Кабель силовой с медными жилами с поливинилхлоридной изоляцией и оболочкой, не распространяющий горение марки ВВГнг, напряжением 0,66 кВ, с числом жил - 3 и сечением 1,5 мм2 ИНДЕКС К ПОЗИЦИИ(справочно): 1 Индексы пересчета сметной стоимости по видам работ ФЦЦС-филиала по Пермскому краю на 3 кв. 2013г.(для поликлиник) ОЗП=13,41; ЭМ=6,84; ЗПМ=13,41; МАТ=4,25 | 1000 м | 0,015 15/1000 | 3036.7 |  |  |  | 46
48 | ФЕР46-03-017-05 Пр. Минрегион от 17.11.08 № 253 Прим. | Заделка отверстий, гнезд и борозд: в стенах и перегородках бетонных площадью до 0,1 м2 ИНДЕКС К ПОЗИЦИИ(справочно): 1 Индексы пересчета сметной стоимости по видам работ ФЦЦС-филиала по Пермскому краю на 3 кв. 2013г.(для поликлиник) ОЗП=13,41; ЭМ=6,84; ЗПМ=13,41; МАТ=4,25 | 1 м3 заделки | 0,054 15*0,06*0,06 | 1930.16 | 608.53 | 35.23 |  | 104 | 33 | 2 |  | 75.22 | 4.06
Стены
49 | ФЕР46-04-001-04 Пр. Минрегион от 17.11.08 № 253 | Разборка: кирпичных стен ИНДЕКС К ПОЗИЦИИ(справочно): 1 Индексы пересчета сметной стоимости по видам работ ФЦЦС-филиала по Пермскому краю на 3 кв. 2013г.(для поликлиник) ОЗП=13,41; ЭМ=6,84; ЗПМ=13,41; МАТ=4,25 | 1 м3 | 1.18 | 191.54 | 73.01 | 118.53 | 11.57 | 226 | 86 | 140 | 14 | 8.24 | 9.72 | 1.15 | 1.36
50 | ФЕР10-06-038-01 В ред. пр. № 253 Минрегиона РФ Прим. | Демонтаж коробов из ГКЛ (МДС 81-36.2004 п.п.3.3.1.Демонтаж (разборка) сборных деревянных конструкций ОЗП=0,8; ЭМ=0,8 к расх.; ЗПМ=0,8; МАТ=0 к расх.; ТЗ=0,8; ТЗМ=0,8) ИНДЕКС К ПОЗИЦИИ(справочно): 1 Индексы пересчета сметной стоимости по видам работ ФЦЦС-филиала по Пермскому краю на 3 кв. 2013г.(для поликлиник) ОЗП=13,41; ЭМ=6,84; ЗПМ=13,41; МАТ=4,25 | 100 м2 стен (за вычетом проемов) | 0,0325 3,25/100 | 537.22 | 522.44 | 14.78 |  | 17 | 17 |  |  | 57.6 | 1.87
51 | ФЕРр63-7-5 Пр. Минрегион от 13.10.08 № 207 | Разборка облицовки стен: из керамических глазурованных плиток ИНДЕКС К ПОЗИЦИИ(справочно): 1 Индексы пересчета сметной стоимости по видам работ ФЦЦС-филиала по Пермскому краю на 3 кв. 2013г.(для поликлиник) ОЗП=13,41; ЭМ=6,84; ЗПМ=13,41; МАТ=4,25 | 100 м2 поверхности облицовки | 0,1375 13,75/100 | 748.3 | 584.74 | 163.56 | 20.56 | 103 | 81 | 22 | 3 | 74.3 | 10.22 | 1.99 | 0.27
52 | ФЕР46-03-007-03 Пр. Минрегион от 17.11.08 № 253 | Пробивка проемов в конструкциях: из кирпича ИНДЕКС К ПОЗИЦИИ(справочно): 1 Индексы пересчета сметной стоимости по видам работ ФЦЦС-филиала по Пермскому краю на 3 кв. 2013г.(для поликлиник) ОЗП=13,41; ЭМ=6,84; ЗПМ=13,41; МАТ=4,25 | 1 м3 | 0,0504 2,1*0,2*0,12 | 372.13 | 110.33 | 261.8 | 25.55 | 19 | 6 | 13 | 1 | 12.3 | 0.62 | 2.54 | 0.13
53 | ФЕРр56-23-1 Пр. Минрегион от 13.10.08 № 207 | Обрамление проемов угловой сталью ИНДЕКС К ПОЗИЦИИ(справочно): 1 Индексы пересчета сметной стоимости по видам работ ФЦЦС-филиала по Пермскому краю на 3 кв. 2013г.(для поликлиник) ОЗП=13,41; ЭМ=6,84; ЗПМ=13,41; МАТ=4,25 | 1 т | 0,03675 12,25*3/1000 | 6729.28 | 394.68 | 24.08 | 4.41 | 247 | 15 | 1 |  | 44 | 1.62 | 0.38 | 0.01
54 | ФЕР15-02-019-03 Пр. Минрегион от 17.11.08 № 253 | Сплошное выравнивание внутренних поверхностей (однослойное оштукатуривание)из сухих растворных смесей толщиной до 10 мм: стен ИНДЕКС К ПОЗИЦИИ(справочно): 1 Индексы пересчета сметной стоимости по видам работ ФЦЦС-филиала по Пермскому краю на 3 кв. 2013г.(для поликлиник) ОЗП=13,41; ЭМ=6,84; ЗПМ=13,41; МАТ=4,25 | 100 м2 оштукатуриваемой поверхности | 0,324 32,4/100 | 2932.18 | 476.35 | 29.29 | 19.06 | 950 | 154 | 9 | 6 | 51.89 | 16.81 | 1.87 | 0.61
55 | ФЕР13-03-001-15 Пр. Минрегион от 17.11.08 № 253 Прим. | Огрунтовка бетонных и оштукатуренных поверхностей: органосиликатной композицией ОС-12-01, первый слой(огрунтовка бетоконтактом) (Без материалов МАТ=0 к расх.; 1.13.7.ОП При нанесении лакокрасочных материалов ручным способом ОЗП=1,1; ТЗ=1,1) ИНДЕКС К ПОЗИЦИИ(справочно): 1 Индексы пересчета сметной стоимости по видам работ ФЦЦС-филиала по Пермскому краю на 3 кв. 2013г.(для поликлиник) ОЗП=13,41; ЭМ=6,84; ЗПМ=13,41; МАТ=4,25 | 100 м2 окрашиваемой поверхности | 0,324 32,4/100 | 45.14 | 32.74 | 12.4 | 0.1 | 15 | 11 | 4 |  | 2.992 | 0.97 | 0.01
56 | ФССЦ-101-2416 Пр. Минрегион от 28.07.09 № 308 | Грунтовка «Бетоконтакт», КНАУФ ИНДЕКС К ПОЗИЦИИ(справочно): 1 Индексы пересчета сметной стоимости по видам работ ФЦЦС-филиала по Пермскому краю на 3 кв. 2013г.(для поликлиник) ОЗП=13,41; ЭМ=6,84; ЗПМ=13,41; МАТ=4,25 | кг | 8,1 32,4*0,25 | 15.09 |  |  |  | 122
57 | ФЕР15-01-020-11 Пр. Минрегион от 17.11.08 № 253 | Облицовка стен на клее из сухих смесей с карнизными, плинтусными и угловыми плитками: в общественных зданиях по кирпичу и бетону ИНДЕКС К ПОЗИЦИИ(справочно): 1 Индексы пересчета сметной стоимости по видам работ ФЦЦС-филиала по Пермскому краю на 3 кв. 2013г.(для поликлиник) ОЗП=13,41; ЭМ=6,84; ЗПМ=13,41; МАТ=4,25 | 100 м2 поверхности облицовки | 0,324 32,4/100 | 13736.78 | 1649.92 | 31.75 | 17.01 | 4451 | 535 | 10 | 6 | 179.73 | 58.23 | 1.65 | 0.53
58 | ФЕР15-02-019-05 Пр. Минрегион от 17.11.08 № 253 | Сплошное выравнивание внутренних поверхностей (однослойное оштукатуривание)из сухих растворных смесей толщиной до 10 мм: оконных и дверных откосов плоских ИНДЕКС К ПОЗИЦИИ(справочно): 1 Индексы пересчета сметной стоимости по видам работ ФЦЦС-филиала по Пермскому краю на 3 кв. 2013г.(для поликлиник) ОЗП=13,41; ЭМ=6,84; ЗПМ=13,41; МАТ=4,25 | 100 м2 оштукатуриваемой поверхности | 0,01 1/100 | 5224.66 | 873.4 | 53.53 | 33.93 | 52 | 9 | 1 |  | 91.84 | 0.92 | 3.33 | 0.03
59 | ФЕР15-04-005-03 И4-Пр. Минрегион от 13.07.11 №339 Прим. | Окраска поливинилацетатными водоэмульсионными составами улучшенная: по штукатурке откосов ИНДЕКС К ПОЗИЦИИ(справочно): 1 Индексы пересчета сметной стоимости по видам работ ФЦЦС-филиала по Пермскому краю на 3 кв. 2013г.(для поликлиник) ОЗП=13,41; ЭМ=6,84; ЗПМ=13,41; МАТ=4,25 | 100 м2 окрашиваемой поверхности | 0,01 1/100 | 1654.12 | 384.81 | 13.7 | 0.23 | 17 | 4 |  |  | 42.9 | 0.43 | 0.02
60 | ФЕР10-06-038-01 В ред. пр. № 253 Минрегиона РФ Прим. | Устройство коробов по системе "КНАУФ" по одинарному металлическому каркасу из ПН и ПС профилей гипсоволокнистыми листами в один слой (t=12.5мм) ИНДЕКС К ПОЗИЦИИ(справочно): 1 Индексы пересчета сметной стоимости по видам работ ФЦЦС-филиала по Пермскому краю на 3 кв. 2013г.(для поликлиник) ОЗП=13,41; ЭМ=6,84; ЗПМ=13,41; МАТ=4,25 | 100 м2 стен (за вычетом проемов) | 0,0525 5,25/100 | 6797.91 | 653.04 | 18.48 |  | 357 | 34 | 1 |  | 72 | 3.78
Проемы, отопительные приборы
61 | ФЕРр56-10-1 Пр. Минрегион от 13.10.08 № 207 | Снятие дверных полотен ИНДЕКС К ПОЗИЦИИ(справочно): 1 Индексы пересчета сметной стоимости по видам работ ФЦЦС-филиала по Пермскому краю на 3 кв. 2013г.(для поликлиник) ОЗП=13,41; ЭМ=6,84; ЗПМ=13,41; МАТ=4,25 | 100 м2 дверных полотен | 0,0378 3,78/100 | 288.06 | 288.06 |  |  | 11 | 11 |  |  | 36.28 | 1.37
62 | ФЕРр56-9-1 Пр. Минрегион от 13.10.08 № 207 | Демонтаж дверных коробок: в каменных стенах с отбивкой штукатурки в откосах ИНДЕКС К ПОЗИЦИИ(справочно): 1 Индексы пересчета сметной стоимости по видам работ ФЦЦС-филиала по Пермскому краю на 3 кв. 2013г.(для поликлиник) ОЗП=13,41; ЭМ=6,84; ЗПМ=13,41; МАТ=4,25 | 100 коробок | 0,02 2/100 | 1807.42 | 1437.99 | 369.43 | 39.94 | 36 | 29 | 7 | 1 | 179.3 | 3.59 | 3.97 | 0.08
63 | ФЕР10-01-039-03 И4-Пр. Минрегион от 13.07.11 №339 | Установка блоков в наружных и внутренних дверных проемах: в перегородках и деревянных нерубленых стенах, площадь проема до 3 м2(финка) ИНДЕКС К ПОЗИЦИИ(справочно): 1 Индексы пересчета сметной стоимости по видам работ ФЦЦС-филиала по Пермскому краю на 3 кв. 2013г.(для поликлиник) ОЗП=13,41; ЭМ=6,84; ЗПМ=13,41; МАТ=4,25 | 100 м2 проемов | 0,0231 2,31/100 | 25379.25 | 1031.55 | 339.96 |  | 586 | 24 | 8 |  | 115 | 2.66
64 | ФССЦ-101-0889 Пр. Минрегион от 28.07.09 № 308 | Скобяные изделия для блоков входных дверей в помещение однопольных ИНДЕКС К ПОЗИЦИИ(справочно): 1 Индексы пересчета сметной стоимости по видам работ ФЦЦС-филиала по Пермскому краю на 3 кв. 2013г.(для поликлиник) ОЗП=13,41; ЭМ=6,84; ЗПМ=13,41; МАТ=4,25 | компл. | 1 | 94.68 |  |  |  | 95
65 | ФССЦ-101-0951 Пр. Минрегион от 28.07.09 № 308 | Замок врезной оцинкованный с цилиндровым механизмом из латуни ИНДЕКС К ПОЗИЦИИ(справочно): 1 Индексы пересчета сметной стоимости по видам работ ФЦЦС-филиала по Пермскому краю на 3 кв. 2013г.(для поликлиник) ОЗП=13,41; ЭМ=6,84; ЗПМ=13,41; МАТ=4,25 | компл. | 1 | 92.52 |  |  |  | 93
66 | ФЕР09-04-012-02 И4-Пр. Минрегион от 13.07.11 №339 прим. | Установка дверного доводчика ИНДЕКС К ПОЗИЦИИ(справочно): 1 Индексы пересчета сметной стоимости по видам работ ФЦЦС-филиала по Пермскому краю на 3 кв. 2013г.(для поликлиник) ОЗП=13,41; ЭМ=6,84; ЗПМ=13,41; МАТ=4,25 | 1 шт. | 1 | 14.6 | 11.01 | 2.87 |  | 15 | 11 | 3 |  | 1.11 | 1.11
67 | ФССЦ-101-0961 Пр. Минрегион от 28.07.09 № 308 | Закрыватель дверной гидравлический рычажный в алюминиевом корпусе ИНДЕКС К ПОЗИЦИИ(справочно): 1 Индексы пересчета сметной стоимости по видам работ ФЦЦС-филиала по Пермскому краю на 3 кв. 2013г.(для поликлиник) ОЗП=13,41; ЭМ=6,84; ЗПМ=13,41; МАТ=4,25 | шт. | 1 | 428.27 |  |  |  | 428
Раздел 2. Вывоз мусора
68 | ФССЦпг01-01-01-041 И1-Пр. Минрегион от 05.05.12 №189 | Погрузочные работы при автомобильных перевозках: мусора строительного с погрузкой вручную ИНДЕКС К ПОЗИЦИИ(справочно): 2 Индексы к тарифам на погрузочно-разгрузочные работы ФЦЦС-филиала по Пермскому краю на 3 кв. 2013г. ОЗП=7,85 | 1 т груза | 3,218 0,2548+0,462+0,0022+0,0182+0,0265+0,0446+0,21+0,042*1,8+1,18*1,8 | 42.98 | 42.98 |  |  | 138 | 138
69 | ФССЦпг03-21-01-020 Пр. Минрегион от 20.07.11 №354 | Перевозка грузов автомобилями-самосвалами грузоподъемностью 10 т, работающих вне карьера, на расстояние: до 20 км I класс груза ИНДЕКС К ПОЗИЦИИ(справочно): 3 Индексы к тарифам на перевозку ФЦЦС-филиала по Пермскому краю на 3 кв. 2013г. ЭМ=5,81 | 1 т груза | 3,218 0,2548+0,462+0,0022+0,0182+0,0265+0,0446+0,21+0,042*1,8+1,18*1,8 | 15.35 |  | 15.35 |  | 49 |  | 49
Итого прямые затраты по смете в ценах 2001г. | [8 empty] | 24500 | 1819 | 557 | 66 |  | 187.03 |  | 6.4
Итого прямые затраты по смете с учетом коэффициентов к итогам | [8 empty] | 24707 | 2003 | 580 | 70 |  | 207.15 |  | 6.78
В том числе, справочно:
МДС35-IV п.4.7._При ремонте и реконструкции зданий и сооружений работы, аналогичные технологическим процессам в новом строительстве ОЗП=1,15; ЭМ=1,25; ЗПМ=1,25; ТЗ=1,15; ТЗМ=1,25 (Поз. 3-4, 41, 8-11, 14, 17-18, 34-37, 15, 66-67, 27-28, 31-32, 54, 57-59, 29, 50, 60, 63, 55) | [8 empty] | 207 | 184 | 22 | 4 |  | 20.1135 |  | 0.375
Итого прямые затраты по смете с учетом индексов, в текущих ценах | [8 empty] | 124037 | 26091 | 3917 | 939 |  | 207.15 |  | 6.78
Накладные расходы | [8 empty] | 21331
В том числе, справочно:
63% = 74%*0,85 ФОТ (от 174) (Поз. 5-7) | [8 empty] | 110
65% = 77%*0,85 ФОТ (от 1126) (Поз. 51) | [8 empty] | 732
68% = 80%*0,85 ФОТ (от 1489) (Поз. 1-2) | [8 empty] | 1013
70% = 82%*0,85 ФОТ (от 751) (Поз. 53, 61-62) | [8 empty] | 526
69% = 90%*0.9 * 0,85 ФОТ (от 415) (Поз. 15, 66-67, 55) | [8 empty] | 286
81% = 95%*0,85 ФОТ (от 992) (Поз. 38, 40, 42, 45-46) | [8 empty] | 804
80% = 105%*0.9 * 0,85 ФОТ (от 12069) (Поз. 27-28, 31-32, 54, 57-59) | [8 empty] | 9655
84% = 110%*0.9 * 0,85 ФОТ (от 2253) (Поз. 44, 48-49, 52) | [8 empty] | 1893
90% = 118%*0.9 * 0,85 ФОТ (от 1247) (Поз. 29, 50, 60, 63) | [8 empty] | 1122
94% = 123%*0.9 * 0,85 ФОТ (от 3312) (Поз. 3-4, 41) | [8 empty] | 3113
98% = 128%*0.9 * 0,85 ФОТ (от 2119) (Поз. 8-11, 14, 17-18, 34-37) | [8 empty] | 2077
Сметная прибыль | [8 empty] | 11399
В том числе, справочно:
40% = 50%*0,8 ФОТ (от 1300) (Поз. 5-7, 51) | [8 empty] | 520
37% = 55%*0.85 * 0,8 ФОТ (от 12069) (Поз. 27-28, 31-32, 54, 57-59) | [8 empty] | 4466
50% = 62%*0,8 ФОТ (от 751) (Поз. 53, 61-62) | [8 empty] | 376
43% = 63%*0.85 * 0,8 ФОТ (от 1247) (Поз. 29, 50, 60, 63) | [8 empty] | 536
52% = 65%*0,8 ФОТ (от 992) (Поз. 38, 40, 42, 45-46) | [8 empty] | 516
54% = 68%*0,8 ФОТ (от 1489) (Поз. 1-2) | [8 empty] | 804
48% = 70%*0.85 * 0,8 ФОТ (от 2427) (Поз. 44, 48-49, 52, 55) | [8 empty] | 1165
51% = 75%*0.85 * 0,8 ФОТ (от 3312) (Поз. 3-4, 41) | [8 empty] | 1689
56% = 83%*0.85 * 0,8 ФОТ (от 2119) (Поз. 8-11, 14, 17-18, 34-37) | [8 empty] | 1187
58% = 85%*0.85 * 0,8 ФОТ (от 241) (Поз. 15, 66-67) | [8 empty] | 140
Итоги по смете:
Итого Строительные работы | [8 empty] | 148216 |  |  |  |  | 200.48 |  | 5.88
Итого Монтажные работы | [8 empty] | 8551 |  |  |  |  | 6.67 |  | 0.9
Итого | [8 empty] | 156767 |  |  |  |  | 207.15 |  | 6.78
В том числе:
Материалы | [8 empty] | 94029
Машины и механизмы | [8 empty] | 3917
ФОТ | [8 empty] | 27030
Накладные расходы | [8 empty] | 21331
Сметная прибыль | [8 empty] | 11399
Непредвиденные затраты 1% | [8 empty] | 1568
Итого с непредвиденными | [8 empty] | 158335
НДС 18% | [8 empty] | 28500.3
ВСЕГО по смете | [8 empty] | 186835.3 |  |  |  |  | 207.15 |  | 6.78
Составил: ___________________________
(должность, подпись, расшифровка)
Проверил: ___________________________
(должность, подпись, расшифровка)