## Ресурсная смета
СОГЛАСОВАНО: | [9 empty] | УТВЕРЖДАЮ:
Директор МКУ "Пермблагоустройство"
______________ | [9 empty] | _______________Е.В.Масалев
" _____ " ________________ 2013 г. | [9 empty] | "______ " _______________2013 г.
Строительство сетей наружного освещения на объектах внешнего благоустройства
в рамках Ведомственной Целевой Программы "Светлый город"
(наименование стройки)
ЛОКАЛЬНЫЙ РЕСУРСНЫЙ СМЕТНЫЙ РАСЧЕТ №
(локальная смета)
|  | на | Микрорайон Балатово:ул.Л.Чайкиной,ул.О.Кашевого,ул.Шахтерская,
ул.Теплогорская,ул.2-я Теплогорская,от ул.Шахтерской до
ул.2-ой Теплогорской:пр.Декабристов,ул.Подводников
(наименование работ и затрат, наименование объекта)
|  | Сметная стоимость _______________________________________________________________________________________________ |  |  | ___________________________3 473 874 |  | руб.
|  | строительных работ _______________________________________________________________________________________________ |  |  | _______________________________________________________________________________________________2161317 |  | руб.
|  | монтажных работ _______________________________________________________________________________________________ |  |  | _______________________________________________________________________________________________572169 |  | руб.
|  | прочих _______________________________________________________________________________________________ |  |  | _______________________________________________________________________________________________55148 |  | руб.
|  | Средства на оплату труда _______________________________________________________________________________________________ |  |  | ___________________________333932 |  | руб.
|  | Сметная трудоемкость _______________________________________________________________________________________________ |  |  | _______________________________________________________________________________________________2280,65 |  | чел.час
Составлен(а) в текущих (прогнозных) ценах 2013 года
№ пп | Обоснование | Наименование | Ед. изм. | Кол. |  | Сметная стоимость в текущих (прогнозных) ценах, руб. | [5 empty] | Т/з осн. раб. | Т/з мех.
|  |  |  | на ед. | всего | на ед. | общая | В том числе
[8 empty] | Осн.З/п | Эк.Маш. | З/пМех | Мат
1 | 2 | 3 | 4 | 5 | 6 | 7 | 8 | 9 | 10 | 11 | 12 | 13 | 14
Раздел 1. Демонтажные работы
1 | ГЭСН33-04-042-01 Пр. Минрегион от 17.11.08 № 253 | Демонтаж опор ВЛ 0,38-10 кВ: без приставок одностоечных | 1 опора |  | 7 | 507.63 | 3553 | 655 | 2898 | 462 |  | 5.67 | 3.08
|  | Затраты труда рабочих-строителей (ср 3,5) | чел.час | 0.81 | 5.67 | 115.45 | 654.6 | 654.6
|  | Затраты труда машинистов | чел.час | 0.44 | 3.08 | 150.05 | 462.15 |  |  | 462.15
| 1. 160402 | Машины бурильно-крановые на автомобиле, глубина бурения 3,5 м | маш.-ч | 0.44 | 3.08 | 741.21 | 2282.93 |  | 2282.93
| 2. 400001 | Автомобили бортовые, грузоподъемность до 5 т | маш.-ч | 0.04 | 0.28 | 549.37 | 153.82 |  | 153.82
2 | ГЭСНм08-02-367-07 И2-Пр. Минрегион от 21.12.10 №747 | Провод на траверсах по металлическим и железобетонным опорам сечением до 70 мм2, при количестве опор на 1 км: 32 (прим.Демонтаж) (Демонтаж (пЗП=0,5; пЭМ=0,5 к расх.; пЗПМ=0,5; пМР=0 к расх.; пЗТ=0,5; пЗТМ=0,5)) | 1 км |  | 0,4 400/1000 | 4305.12 | 1722 | 503 | 1219 | 217 |  | 3.88 | 1.45
|  | Затраты труда рабочих (ср 4,4) | чел.час | 9.7 | 3.88 | 129.6 | 502.85 | 502.85
|  | Затраты труда машинистов | чел.час | 3.62 | 1.45 | 150.05 | 217.57 |  |  | 217.57
| 1. 021102 | Краны на автомобильном ходу при работе на монтаже технологического оборудования 10 т | маш.-ч | 0.04 | 0.02 | 484.11 | 9.68 |  | 9.68
| 2. 031050 | Вышка телескопическая 25 м | маш.-ч | 3.58 | 1.43 | 687.34 | 982.9 |  | 982.9
| 3. 400002 | Автомобили бортовые, грузоподъемность до 8 т | маш.-ч | 0.04 | 0.02 | 619.5 | 12.39 |  | 12.39
| 4. 101-0813 | Проволока стальная низкоуглеродистая разного назначения оцинкованная диаметром 3,0 мм | т |  |  | 37111.88
| 5. 101-1977 | Болты с гайками и шайбами строительные | кг |  |  | 40.59
| 6. 506-1361 | Припои оловянно-свинцовые бессурьмянистые марки ПОС40 | кг
| 7. 509-1658 | Гильза кабельная медная ГМ 70 | шт.
Итого по разделу 1 Демонтажные работы | [6 empty] | 8927 |  |  |  |  | 10.98 | 5.21
Раздел 2. Монтаж пункта питания
3 | ГЭСН01-02-057-02 Пр. Минрегион от 17.11.08 № 253 | Разработка грунта вручную в траншеях глубиной до 2 м без креплений с откосами, группа грунтов: 2 | 100 м3 грунта |  | 0,00455 (1,3*0,7*0,5) / 100 | 15250.62 | 69 | 69 |  |  |  | 0.7
|  | Затраты труда рабочих-строителей (ср 2) | чел.час | 154 | 0.7 | 99.03 | 69.32 | 69.32
4 | ГЭСН08-01-002-02 И4-Пр. Минрегион от 13.07.11 №339 | Устройство основания под фундаменты: щебеночного | 1 м3 основания |  | 0.2 | 1646.81 | 329 | 50 | 43 | 16 | 236 | 0.48 | 0.11
|  | Затраты труда рабочих-строителей (ср 2,5) | чел.час | 2.4 | 0.48 | 103.82 | 49.83 | 49.83
|  | Затраты труда машинистов | чел.час | 0.54 | 0.11 | 150.05 | 16.51 |  |  | 16.51
| 1. 031812 | Погрузчики одноковшовые универсальные фронтальные пневмоколесные 3 т | маш.-ч | 0.08 | 0.02 | 492.55 | 9.85 |  | 9.85
| 2. 050101 | Компрессоры передвижные с двигателем внутреннего сгорания давлением до 686 кПа(7 ат), производительность 2,2 м3/мин | маш.-ч | 0.46 | 0.09 | 194.7 | 17.52 |  | 17.52
| 3. 331100 | Трамбовки пневматические при работе от передвижных компрессорных станций | маш.-ч | 0.92 | 0.18 | 2.93 | 0.53 |  | 0.53
З | 4. 408-0015 | Щебень из природного камня для строительных работ марка 800, фракция 20-40 мм | м3 | 1.3 | 0.26 | 910.24 | 236.66 |  |  |  | 236.66
Уд | 5. 408-9080 | Щебень | м3 | 1.3 | 0.26
| 6. 411-0001 | Вода | м3 | 0.15 | 0.03 | 10.96 | 0.33 |  |  |  | 0.33
5 | кальк.ГС (2011) | Площадка для устройства шкафа НО (Транспортные расходы (пМР=4,5% к расх.); Заготовительно-складские расходы (пМР=2% к расх.)) | шт |  | 1 | 7500.88 | 7501 |  |  |  | 7501
6 | кальк.ГС (2011) | Пункт питания (шкаф НО) с исполнительным пунктом (Транспортные расходы (пМР=3% к расх.); Заготовительно-складские расходы (пМР=1,2% к расх.)) | шт |  | 1 | 201327.38 | 201327 |  |  |  | 201327
Итого по разделу 2 Монтаж пункта питания | [6 empty] | 209460 |  |  |  |  | 1.36 | 0.13
Раздел 3. Заземление опор и пункта питания
7 | ГЭСН01-02-059-02 Пр. Минрегион от 17.11.08 № 253 | Рытье ям вручную глубиной 1,5 м под электрод заземления с обратной засыпкой, группа грунтов: 2 | 1 электрод заземления |  | 35 | 3581.03 | 125336 | 22372 |  |  | 102964 | 231.35
|  | Затраты труда рабочих-строителей (ср 1,7) | чел.час | 6.61 | 231.35 | 96.7 | 22371.55 | 22371.55
| 1. 101-2318 | Натрий хлористый технический | т | 0.05 | 1.75 | 36000 | 63000 |  |  |  | 63000
| 2. 414-0471 | Дерн | м2 | 7 | 245 | 163.12 | 39964.4 |  |  |  | 39964.4
8 | ГЭСН01-02-059-06 Пр. Минрегион от 17.11.08 № 253 | При изменении глубины заложения на каждые 0,5 м добавлять или исключать: к норме 01-02-059-02 (до 3 м (пПЗ=3 (пЗП=3; пЭМ=3 к расх.; пЗПМ=3; пМР=3 к расх.; пЗТ=3; пЗТМ=3))) | 1 электрод заземления |  | 35 | 644.01 | 22540 | 22540 |  |  |  | 233.1
|  | Затраты труда рабочих-строителей (ср 1,7) | чел.час | 6.66 | 233.1 | 96.7 | 22540.77 | 22540.77
9 | ГЭСН01-02-061-02 Пр. Минрегион от 17.11.08 № 253 | Засыпка вручную траншей, пазух котлованов и ям, группа грунтов: 2 | 100 м3 грунта |  | 0,1164 (9,75+1,89) / 100 | 9248.58 | 1077 | 1077 |  |  |  | 11.31
|  | Затраты труда рабочих-строителей (ср 1,5) | чел.час | 97.2 | 11.31 | 95.15 | 1076.15 | 1076.15
10 | ГЭСНм08-02-471-01 Пр. Минрегион от 04.08.09 № 321 | Заземлитель вертикальный из угловой стали размером: 50х50х5 мм | 10 шт. |  | 3,5 35 / 10 | 4148.36 | 14519 | 4478 | 1098 | 100 | 8943 | 37.45 | 0.67
|  | Затраты труда рабочих (ср 3,8) | чел.час | 10.7 | 37.45 | 119.56 | 4477.52 | 4477.52
|  | Затраты труда машинистов | чел.час | 0.19 | 0.67 | 150.05 | 100.53 |  |  | 100.53
| 1. 021102 | Краны на автомобильном ходу при работе на монтаже технологического оборудования 10 т | маш.-ч | 0.19 | 0.67 | 484.11 | 324.35 |  | 324.35
| 2. 040502 | Установки для сварки ручной дуговой (постоянного тока) | маш.-ч | 1.75 | 6.13 | 43.09 | 264.14 |  | 264.14
| 3. 400002 | Автомобили бортовые, грузоподъемность до 8 т | маш.-ч | 0.19 | 0.67 | 619.5 | 415.07 |  | 415.07
| 4. 101-1641 | Сталь угловая равнополочная, марка стали ВСт3кп2, размером 50x50x5 мм | т | 0.116 | 0.406 | 21157.91 | 8590.11 |  |  |  | 8590.11
| 5. 101-1924 | Электроды диаметром 4 мм Э42А | кг | 0.65 | 2.275 | 47.46 | 107.97 |  |  |  | 107.97
| 6. 113-1786 | Лак битумный БТ-123 | т | 0.002 | 0.007 | 35142.78 | 246 |  |  |  | 246
11 | ГЭСНм08-02-471-03 Пр. Минрегион от 04.08.09 № 321 | Заземлитель вертикальный из круглой стали диаметром: 12 мм | 10 шт. |  | 3,5 35 / 10 | 2405.05 | 8418 | 3469 | 734 | 42 | 4215 | 29.02 | 0.28
|  | Затраты труда рабочих (ср 3,8) | чел.час | 8.29 | 29.02 | 119.56 | 3469.63 | 3469.63
|  | Затраты труда машинистов | чел.час | 0.08 | 0.28 | 150.05 | 42.01 |  |  | 42.01
| 1. 021102 | Краны на автомобильном ходу при работе на монтаже технологического оборудования 10 т | маш.-ч | 0.08 | 0.28 | 484.11 | 135.55 |  | 135.55
| 2. 040502 | Установки для сварки ручной дуговой (постоянного тока) | маш.-ч | 2.54 | 8.89 | 43.09 | 383.07 |  | 383.07
| 3. 400002 | Автомобили бортовые, грузоподъемность до 8 т | маш.-ч | 0.08 | 0.28 | 619.5 | 173.46 |  | 173.46
| 4. 101-1617 | Сталь круглая углеродистая обыкновенного качества марки ВСт3пс5-1 диаметром 12 мм | т | 0.047 | 0.1645 | 23482.74 | 3862.91 |  |  |  | 3862.91
| 5. 101-1924 | Электроды диаметром 4 мм Э42А | кг | 0.71 | 2.485 | 47.46 | 117.94 |  |  |  | 117.94
| 6. 113-1786 | Лак битумный БТ-123 | т | 0.0019 | 0.0067 | 35142.78 | 235.46 |  |  |  | 235.46
Итого по разделу 3 Заземление опор и пункта питания | [6 empty] | 247629 |  |  |  |  | 623.56 | 1.09
Раздел 4. КЛ-0,4 кВ
12 | ГЭСН01-02-057-02 Пр. Минрегион от 17.11.08 № 253 | Разработка грунта вручную в траншеях глубиной до 2 м без креплений с откосами, группа грунтов: 2 | 100 м3 грунта |  | 0,2916 (28,62+0,54) / 100 | 15250.62 | 4447 | 4447 |  |  |  | 44.91
|  | Затраты труда рабочих-строителей (ср 2) | чел.час | 154 | 44.91 | 99.03 | 4447.44 | 4447.44
13 | ГЭСНм08-02-142-01 Пр. Минрегион от 04.08.09 № 321 | Устройство постели при одном кабеле в траншее | 100 м кабеля |  | 1,12 (106+6) / 100 | 7066.62 | 7915 | 908 | 7007 | 839 |  | 7.43 | 5.59
|  | Затраты труда рабочих (ср 4) | чел.час | 6.63 | 7.43 | 122.3 | 908.69 | 908.69
|  | Затраты труда машинистов | чел.час | 4.99 | 5.59 | 150.05 | 838.78 |  |  | 838.78
| 1. 021102 | Краны на автомобильном ходу при работе на монтаже технологического оборудования 10 т | маш.-ч | 4.99 | 5.59 | 484.11 | 2706.17 |  | 2706.17
| 2. 400002 | Автомобили бортовые, грузоподъемность до 8 т | маш.-ч | 4.99 | 5.59 | 619.5 | 3463.01 |  | 3463.01
14 | 408-0121 | Песок природный для строительных работ повышенной крупности и крупный | м3 |  | 9.78 | 346.57 | 3389 |  |  |  | 3389
15 | ГЭСН22-01-021-01 Пр. Минрегион от 17.11.08 № 253 | Укладка трубопроводов из полиэтиленовых труб диаметром: 50 мм | 1 км трубопровода |  | 0,006 6/1000 | 37656.22 | 226 | 142 | 83 | 19 | 1 | 1.2 | 0.13
|  | Затраты труда рабочих-строителей (ср 3,7) | чел.час | 200.68 | 1.2 | 118.19 | 141.83 | 141.83
|  | Затраты труда машинистов | чел.час | 21.3 | 0.13 | 150.05 | 19.51 |  |  | 19.51
| 1. 021141 | Краны на автомобильном ходу при работе на других видах строительства 10 т | маш.-ч | 0.07 |  | 570.77
| 2. 040102 | Электростанции передвижные 4 кВт | маш.-ч | 0.93 | 0.01 | 82.51 | 0.83 |  | 0.83
| 3. 042901 | Установки для гидравлических испытаний трубопроводов, давление нагнетания низкое 0,1 МПа (1 кгс/см2), высокое 10 МПа (100 кгс/см2) при работе от передвижных электростанций | маш.-ч | 8 | 0.05 | 144.17 | 7.21 |  | 7.21
| 4. 081600 | Агрегаты для сварки полиэтиленовых труб | маш.-ч | 20.3 | 0.12 | 460.71 | 55.29 |  | 55.29
| 5. 400001 | Автомобили бортовые, грузоподъемность до 5 т | маш.-ч | 0.11 |  | 549.37
| 6. 101-1742 | Толь с крупнозернистой посыпкой гидроизоляционный марки ТГ-350 | м2 | 0.16 | 0.001 | 25.64 | 0.03 |  |  |  | 0.03
| 7. 411-0001 | Вода | м3 | 5 | 0.03 | 10.96 | 0.33 |  |  |  | 0.33
Уд | 8. 507-9005 | Трубы полиэтиленовые | м | 1010 | 6.06
16 | текущая цена | Труба ПНД/ПВД 50/39,5 (Транспортные расходы (пМР=4,5% к расх.); Заготовительно-складские расходы (пМР=2% к расх.)) | м |  | 6 | 50.59 | 304 |  |  |  | 304
17 | ГЭСН16-07-005-01 Пр. Минрегион от 17.11.08 № 253 | Гидравлическое испытание трубопроводов систем отопления, водопровода и горячего водоснабжения диаметром: до 50 мм | 100 м трубопровода |  | -0,06 -6 / 100 | 995.05 | -60 | -44 | -14 |  | -2 | -0.3
|  | Затраты труда рабочих-строителей (ср 5,3) | чел.час | 5.01 | -0.3 | 147.67 | -44.3 | -44.3
| 1. 042900 | Установки для гидравлических испытаний трубопроводов, давление нагнетания низкое 0,1 мПа (1 кгс/см2), высокое 10 мПа (100 кгс/см2) | маш.-ч | 1.5 | -0.09 | 157.84 | -14.21 |  | -14.21
З | 2. 101-0430 | Краски масляные земляные марки МА-0115 мумия, сурик железный | т |  |  | 58221.05
Уд | 3. 101-0388 | Краски масляные земляные марки МА-0115 мумия, сурик железный | т
З | 4. 101-0627 | Олифа комбинированная, марки К-2 | т |  |  | 62057.82
Уд | 5. 101-0628 | Олифа комбинированная, марки К-3 | т
| 6. 101-1669 | Очес льняной | кг | 0.02 | -0.0012 | 167.43 | -0.2 |  |  |  | -0.2
| 7. 411-0001 | Вода | м3 | 1 | -0.06 | 10.96 | -0.66 |  |  |  | -0.66
18 | ГЭСН22-01-021-03 Пр. Минрегион от 17.11.08 № 253 | Укладка трубопроводов из полиэтиленовых труб диаметром: 100 мм | 1 км трубопровода |  | 0,106 106/1000 | 46828.38 | 4964 | 2819 | 2122 | 482 | 23 | 23.85 | 3.21
|  | Затраты труда рабочих-строителей (ср 3,7) | чел.час | 225.04 | 23.85 | 118.19 | 2818.83 | 2818.83
|  | Затраты труда машинистов | чел.час | 30.28 | 3.21 | 150.05 | 481.66 |  |  | 481.66
| 1. 021141 | Краны на автомобильном ходу при работе на других видах строительства 10 т | маш.-ч | 0.35 | 0.04 | 570.77 | 22.83 |  | 22.83
| 2. 040102 | Электростанции передвижные 4 кВт | маш.-ч | 1.39 | 0.15 | 82.51 | 12.38 |  | 12.38
| 3. 042901 | Установки для гидравлических испытаний трубопроводов, давление нагнетания низкое 0,1 МПа (1 кгс/см2), высокое 10 МПа (100 кгс/см2) при работе от передвижных электростанций | маш.-ч | 12 | 1.27 | 144.17 | 183.1 |  | 183.1
| 4. 081600 | Агрегаты для сварки полиэтиленовых труб | маш.-ч | 28.54 | 3.03 | 460.71 | 1395.95 |  | 1395.95
| 5. 400001 | Автомобили бортовые, грузоподъемность до 5 т | маш.-ч | 0.52 | 0.06 | 549.37 | 32.96 |  | 32.96
| 6. 101-1742 | Толь с крупнозернистой посыпкой гидроизоляционный марки ТГ-350 | м2 | 0.44 | 0.0466 | 25.64 | 1.19 |  |  |  | 1.19
| 7. 411-0001 | Вода | м3 | 18 | 1.908 | 10.96 | 20.91 |  |  |  | 20.91
Уд | 8. 507-9005 | Трубы полиэтиленовые | м | 1010 | 107.1
19 | прайс-лист | Труба для электрокабеля ПНД/ПВД 90/76 (Транспортные расходы (пМР=4,5% к расх.); Заготовительно-складские расходы (пМР=2% к расх.)) | м |  | 106 | 106.59 | 11299 |  |  |  | 11299
20 | ГЭСН16-07-005-02 Пр. Минрегион от 17.11.08 № 253 | Гидравлическое испытание трубопроводов систем отопления, водопровода и горячего водоснабжения диаметром: до 100 мм | 100 м трубопровода |  | -1,06 -106 / 100 | 1025.74 | -1087 | -784 | -251 |  | -52 | -5.31
|  | Затраты труда рабочих-строителей (ср 5,3) | чел.час | 5.01 | -5.31 | 147.67 | -784.13 | -784.13
| 1. 042900 | Установки для гидравлических испытаний трубопроводов, давление нагнетания низкое 0,1 мПа (1 кгс/см2), высокое 10 мПа (100 кгс/см2) | маш.-ч | 1.5 | -1.59 | 157.84 | -250.97 |  | -250.97
З | 2. 101-0430 | Краски масляные земляные марки МА-0115 мумия, сурик железный | т |  | -0.0001 | 58221.05 | -5.82 |  |  |  | -5.82
Уд | 3. 101-0388 | Краски масляные земляные марки МА-0115 мумия, сурик железный | т |  | -0.0001
З | 4. 101-0627 | Олифа комбинированная, марки К-2 | т |  |  | 62057.82
Уд | 5. 101-0628 | Олифа комбинированная, марки К-3 | т
| 6. 101-1669 | Очес льняной | кг | 0.02 | -0.0212 | 167.43 | -3.55 |  |  |  | -3.55
| 7. 411-0001 | Вода | м3 | 3.8 | -4.028 | 10.96 | -44.15 |  |  |  | -44.15
21 | ГЭСНм08-02-412-02 И2-Пр. Минрегион от 21.12.10 №747 | Затягивание провода в проложенные трубы и металлические рукава первого одножильного или многожильного в общей оплетке, суммарное сечение: до 6 мм2 | 100 м |  | 1,176 117,6 / 100 | 1748.65 | 2056 | 948 | 29 | 4 | 1079 | 7.93 | 0.02
|  | Затраты труда рабочих (ср 3,8) | чел.час | 6.74 | 7.93 | 119.56 | 948.11 | 948.11
|  | Затраты труда машинистов | чел.час | 0.02 | 0.02 | 150.05 | 3 |  |  | 3
| 1. 021102 | Краны на автомобильном ходу при работе на монтаже технологического оборудования 10 т | маш.-ч | 0.02 | 0.02 | 484.11 | 9.68 |  | 9.68
| 2. 400002 | Автомобили бортовые, грузоподъемность до 8 т | маш.-ч | 0.02 | 0.02 | 619.5 | 12.39 |  | 12.39
| 3. 101-1764 | Тальк молотый, сорт I | т | 0.0006 | 0.0007 | 8171.8 | 5.72 |  |  |  | 5.72
З | 4. 101-0430 | Краска | кг | 0.02 | 0.0235 | 58.22 | 1.37 |  |  |  | 1.37
Уд | 5. 101-2143 | Краска | кг | 0.02 | 0.0235
| 6. 101-2493 | Лента липкая изоляционная на поликасиновом компаунде марки ЛСЭПЛ, шириной 20-30 мм, толщиной от 0,14 до 0,19 мм | кг | 0.16 | 0.1882 | 409.89 | 77.14 |  |  |  | 77.14
| 7. 111-0086 | Бирки маркировочные | 100 шт. | 0.02 | 0.0235 | 639.83 | 15.04 |  |  |  | 15.04
| 8. 509-0033 | Сжимы ответвительные | 100 шт. | 0.31 | 0.3646 | 2370.72 | 864.36 |  |  |  | 864.36
| 9. 509-0044 | Колпачки изолирующие | 10 шт. | 0.8 | 0.9408 | 83.96 | 78.99 |  |  |  | 78.99
| 10. 509-0778 | Втулки В22 | 1000 шт. | 0.0122 | 0.0143 | 534.31 | 7.64 |  |  |  | 7.64
| 11. 509-1652 | Гильза кабельная медная ГМ 6 | шт. | 5 | 5.88 | 4.94 | 29.05 |  |  |  | 29.05
22 | ГЭСНм08-02-148-01 Пр. Минрегион от 04.08.09 № 321 | Кабель до 35 кВ в проложенных трубах, блоках и коробах, масса 1 м кабеля: до 1 кг | 100 м кабеля |  | 2,22 222 / 100 | 4716.8 | 10471 | 3367 | 6415 | 1129 | 689 | 27.53 | 7.53
|  | Затраты труда рабочих (ср 4) | чел.час | 12.4 | 27.53 | 122.3 | 3366.92 | 3366.92
|  | Затраты труда машинистов | чел.час | 3.39 | 7.53 | 150.05 | 1129.88 |  |  | 1129.88
| 1. 021102 | Краны на автомобильном ходу при работе на монтаже технологического оборудования 10 т | маш.-ч | 0.39 | 0.87 | 484.11 | 421.18 |  | 421.18
| 2. 030203 | Домкраты гидравлические грузоподъемностью 63 т | маш.-ч | 3 | 6.66 | 12.61 | 83.98 |  | 83.98
| 3. 030408 | Лебедки электрические тяговым усилием 156,96 кН (16 т) | маш.-ч | 3 | 6.66 | 637.55 | 4246.08 |  | 4246.08
| 4. 400002 | Автомобили бортовые, грузоподъемность до 8 т | маш.-ч | 0.39 | 0.87 | 619.5 | 538.97 |  | 538.97
| 5. 101-0813 | Проволока стальная низкоуглеродистая разного назначения оцинкованная диаметром 3,0 мм | т |  | 0.0001 | 37111.88 | 3.71 |  |  |  | 3.71
| 6. 101-0865 | Роли свинцовые марки С1 толщиной 1,0 мм | т | 0.0008 | 0.0018 | 182294 | 328.13 |  |  |  | 328.13
| 7. 101-2478 | Лента К226 | 100 м | 0.0096 | 0.0213 | 538.8 | 11.48 |  |  |  | 11.48
| 8. 111-0086 | Бирки маркировочные | 100 шт. | 0.0041 | 0.0091 | 639.83 | 5.82 |  |  |  | 5.82
| 9. 113-1786 | Лак битумный БТ-123 | т | 0.0001 | 0.0001 | 35142.78 | 3.51 |  |  |  | 3.51
| 10. 506-1362 | Припои оловянно-свинцовые бессурьмянистые марки ПОС30 | кг | 0.5 | 1.11 | 305.54 | 339.15 |  |  |  | 339.15
| 11. 509-0070 | Кнопки монтажные | 1000 шт. | 0.0083 | 0.0185 | 87.56 | 1.62 |  |  |  | 1.62
23 | 501-0586-96 НП Строители Урала | Кабели силовые с медными жилами с ПВХ изоляцией марки ВВГ-1 3х1,5 мм2 | м |  | 222 | 15.29 | 3394 |  |  |  | 3394
24 | ГЭСНм08-02-147-01 И2-Пр. Минрегион от 21.12.10 №747 | Кабель до 35 кВ по установленным конструкциям и лоткам с креплением на поворотах и в конце трассы, масса 1 м кабеля: до 1 кг | 100 м кабеля |  | 0,27 27 / 100 | 4454.23 | 1203 | 383 | 665 | 120 | 155 | 3.13 | 0.8
|  | Затраты труда рабочих (ср 4) | чел.час | 11.6 | 3.13 | 122.3 | 382.8 | 382.8
|  | Затраты труда машинистов | чел.час | 2.96 | 0.8 | 150.05 | 120.04 |  |  | 120.04
| 1. 021102 | Краны на автомобильном ходу при работе на монтаже технологического оборудования 10 т | маш.-ч | 0.21 | 0.06 | 484.11 | 29.05 |  | 29.05
| 2. 030203 | Домкраты гидравлические грузоподъемностью 63 т | маш.-ч | 2.75 | 0.74 | 12.61 | 9.33 |  | 9.33
| 3. 030408 | Лебедки электрические тяговым усилием 156,96 кН (16 т) | маш.-ч | 2.75 | 0.74 | 637.55 | 471.79 |  | 471.79
| 4. 400002 | Автомобили бортовые, грузоподъемность до 8 т | маш.-ч | 0.21 | 0.06 | 619.5 | 37.17 |  | 37.17
| 5. 101-0813 | Проволока стальная низкоуглеродистая разного назначения оцинкованная диаметром 3,0 мм | т | 0.0001 |  | 37111.88
| 6. 101-0865 | Роли свинцовые марки С1 толщиной 1,0 мм | т | 0.0006 | 0.0002 | 182294 | 36.46 |  |  |  | 36.46
| 7. 101-1481 | Шурупы с полукруглой головкой 4x40 мм | т | 0.0001 |  | 55810.7
| 8. 101-2478 | Лента К226 | 100 м | 0.0245 | 0.0066 | 538.8 | 3.56 |  |  |  | 3.56
| 9. 111-0086 | Бирки маркировочные | 100 шт. | 0.1 | 0.027 | 639.83 | 17.28 |  |  |  | 17.28
| 10. 113-1786 | Лак битумный БТ-123 | т | 0.0007 | 0.0002 | 35142.78 | 7.03 |  |  |  | 7.03
| 11. 506-1362 | Припои оловянно-свинцовые бессурьмянистые марки ПОС30 | кг | 0.26 | 0.0702 | 305.54 | 21.45 |  |  |  | 21.45
| 12. 509-0070 | Кнопки монтажные | 1000 шт. | 0.0208 | 0.0056 | 87.56 | 0.49 |  |  |  | 0.49
| 13. 509-0104 | Скобы двухлапковые | 10 шт. | 1.8 | 0.486 | 147.27 | 71.57 |  |  |  | 71.57
25 | ГЭСНм08-02-145-02 Пр. Минрегион от 04.08.09 № 321 | Кабель до 35 кВ, прокладываемый по дну канала без креплений, масса 1 м кабеля: до 2 кг | 100 м кабеля |  | 0,19 (7+3+9) / 100 | 3583.48 | 681 | 193 | 416 | 69 | 72 | 1.58 | 0.46
|  | Затраты труда рабочих (ср 4) | чел.час | 8.29 | 1.58 | 122.3 | 193.23 | 193.23
|  | Затраты труда машинистов | чел.час | 2.43 | 0.46 | 150.05 | 69.02 |  |  | 69.02
| 1. 021102 | Краны на автомобильном ходу при работе на монтаже технологического оборудования 10 т | маш.-ч | 0.54 | 0.1 | 484.11 | 48.41 |  | 48.41
| 2. 030203 | Домкраты гидравлические грузоподъемностью 63 т | маш.-ч | 1.89 | 0.36 | 12.61 | 4.54 |  | 4.54
| 3. 030408 | Лебедки электрические тяговым усилием 156,96 кН (16 т) | маш.-ч | 1.89 | 0.36 | 637.55 | 229.52 |  | 229.52
| 4. 400002 | Автомобили бортовые, грузоподъемность до 8 т | маш.-ч | 0.54 | 0.1 | 619.5 | 61.95 |  | 61.95
| 5. 101-0813 | Проволока стальная низкоуглеродистая разного назначения оцинкованная диаметром 3,0 мм | т |  |  | 37111.88
| 6. 101-0865 | Роли свинцовые марки С1 толщиной 1,0 мм | т | 0.0008 | 0.0002 | 182294 | 36.46 |  |  |  | 36.46
| 7. 101-2478 | Лента К226 | 100 м | 0.096 | 0.0182 | 538.8 | 9.81 |  |  |  | 9.81
| 8. 111-0086 | Бирки маркировочные | 100 шт. | 0.04 | 0.0076 | 639.83 | 4.86 |  |  |  | 4.86
| 9. 113-1786 | Лак битумный БТ-123 | т | 0.0001 |  | 35142.78
| 10. 506-1362 | Припои оловянно-свинцовые бессурьмянистые марки ПОС30 | кг | 0.5 | 0.095 | 305.54 | 29.03 |  |  |  | 29.03
| 11. 509-0070 | Кнопки монтажные | 1000 шт. | 0.0083 | 0.0016 | 87.56 | 0.14 |  |  |  | 0.14
26 | ГЭСНм08-02-165-02 Пр. Минрегион от 04.08.09 № 321 | Муфта концевая эпоксидная для 3-жильного кабеля напряжением: 1 кВ, сечение одной жилы до 70 мм2 | 1 шт. |  | 3 | 4299.69 | 12899 | 2073 | 10777 | 1931 | 49 | 16.95 | 12.87
|  | Затраты труда рабочих (ср 4) | чел.час | 5.65 | 16.95 | 122.3 | 2072.99 | 2072.99
|  | Затраты труда машинистов | чел.час | 4.29 | 12.87 | 150.05 | 1931.14 |  |  | 1931.14
| 1. 031050 | Вышка телескопическая 25 м | маш.-ч | 4.29 | 12.87 | 687.34 | 8846.07 |  | 8846.07
| 2. 101-0069 | Бензин авиационный Б-70 | т | 0.0004 | 0.0012 | 20152.92 | 24.18 |  |  |  | 24.18
| 3. 101-2478 | Лента К226 | 100 м | 0.0024 | 0.0072 | 538.8 | 3.88 |  |  |  | 3.88
| 4. 111-0086 | Бирки маркировочные | 100 шт. | 0.01 | 0.03 | 639.83 | 19.19 |  |  |  | 19.19
| 5. 509-0070 | Кнопки монтажные | 1000 шт. | 0.002 | 0.0061 | 87.56 | 0.53 |  |  |  | 0.53
| 6. 509-1206 | Парафины нефтяные твердые марки Т-1 | т |  |  | 36394.64
27 | ГЭСНм08-02-155-01 Пр. Минрегион от 04.08.09 № 321 | Герметизация проходов при вводе кабелей во взрывоопасные помещения уплотнительной массой ((пМР=0 к расх.)) | 1 проход кабеля |  | 8 | 57.48 | 460 | 460 |  |  |  | 3.76
|  | Затраты труда рабочих (ср 4) | чел.час | 0.47 | 3.76 | 122.3 | 459.85 | 459.85
| 1. 101-1705 | Пакля пропитанная | кг |  |  | 40.59
| 2. 509-0900 | Уплотнительный состав | кг
| 3. 509-0988 | Шнур асбестовый общего назначения марки ШАОН диаметром 3-5 мм | т
28 | текущая цена | Пена монтажная Makroflex NBS, 850 мл (Транспортные расходы (пМР=4,5% к расх.); Заготовительно-складские расходы (пМР=2% к расх.)) | шт |  | 2 | 180.66 | 361 |  |  |  | 361
29 | ГЭСН01-02-061-02 Пр. Минрегион от 17.11.08 № 253 | Засыпка вручную траншей, пазух котлованов и ям, группа грунтов: 2 | 100 м3 грунта |  | 0,0972 (9,54+0,18) / 100 | 9248.58 | 899 | 899 |  |  |  | 9.45
|  | Затраты труда рабочих-строителей (ср 1,5) | чел.час | 97.2 | 9.45 | 95.15 | 899.17 | 899.17
30 | ГЭСН01-02-061-02 Пр. Минрегион от 17.11.08 № 253 | Засыпка вручную траншей, пазух котлованов и ям, группа грунтов: 2 | 100 м3 грунта |  | 0,191 19,1 / 100 | 9248.58 | 1766 | 1766 |  |  |  | 18.57
|  | Затраты труда рабочих-строителей (ср 1,5) | чел.час | 97.2 | 18.57 | 95.15 | 1766.94 | 1766.94
Итого по разделу 4 КЛ-0,4 кВ | [6 empty] | 105400 |  |  |  |  | 184.79 | 35.2
Раздел 5. Монтаж опор освещения
31 | ГЭСН33-04-016-02 Пр. Минрегион от 17.11.08 № 253 | Развозка конструкций и материалов опор ВЛ 0,38-10 кВ по трассе: одностоечных железобетонных опор | 1 опора |  | 74 | 329.45 | 24379 | 3380 | 20999 | 5329 |  | 32.56 | 35.52
|  | Затраты труда рабочих-строителей (ср 2,5) | чел.час | 0.44 | 32.56 | 103.82 | 3380.38 | 3380.38
|  | Затраты труда машинистов | чел.час | 0.48 | 35.52 | 150.05 | 5329.78 |  |  | 5329.78
| 1. 010201 | Прицепы тракторные 2 т | маш.-ч | 0.24 | 17.76 | 21.33 | 378.82 |  | 378.82
| 2. 010410 | Тракторы на пневмоколесном ходу при работе на других видах строительства 59 кВт(80 л.с.) | маш.-ч | 0.24 | 17.76 | 290.2 | 5153.95 |  | 5153.95
| 3. 021141 | Краны на автомобильном ходу при работе на других видах строительства 10 т | маш.-ч | 0.24 | 17.76 | 570.77 | 10136.88 |  | 10136.88
32 | ГЭСН33-04-016-05 Пр. Минрегион от 17.11.08 № 253 | Развозка конструкций и материалов опор ВЛ 0,38-10 кВ по трассе: материалов оснастки одностоечных опор | 1 опора |  | 74 | 90.59 | 6704 | 1921 | 4783 | 1555 |  | 18.5 | 10.36
|  | Затраты труда рабочих-строителей (ср 2,5) | чел.час | 0.25 | 18.5 | 103.82 | 1920.67 | 1920.67
|  | Затраты труда машинистов | чел.час | 0.14 | 10.36 | 150.05 | 1554.52 |  |  | 1554.52
| 1. 010201 | Прицепы тракторные 2 т | маш.-ч | 0.14 | 10.36 | 21.33 | 220.98 |  | 220.98
| 2. 010410 | Тракторы на пневмоколесном ходу при работе на других видах строительства 59 кВт(80 л.с.) | маш.-ч | 0.14 | 10.36 | 290.2 | 3006.47 |  | 3006.47
33 | ГЭСН08-01-002-02 И4-Пр. Минрегион от 13.07.11 №339 | Устройство основания под фундаменты: щебеночного | 1 м3 основания |  | 7,4 0,1*74 | 1646.81 | 12186 | 1844 | 1574 | 600 | 8768 | 17.76 | 4
|  | Затраты труда рабочих-строителей (ср 2,5) | чел.час | 2.4 | 17.76 | 103.82 | 1843.84 | 1843.84
|  | Затраты труда машинистов | чел.час | 0.54 | 4 | 150.05 | 600.2 |  |  | 600.2
| 1. 031812 | Погрузчики одноковшовые универсальные фронтальные пневмоколесные 3 т | маш.-ч | 0.08 | 0.59 | 492.55 | 290.6 |  | 290.6
| 2. 050101 | Компрессоры передвижные с двигателем внутреннего сгорания давлением до 686 кПа(7 ат), производительность 2,2 м3/мин | маш.-ч | 0.46 | 3.4 | 194.7 | 661.98 |  | 661.98
| 3. 331100 | Трамбовки пневматические при работе от передвижных компрессорных станций | маш.-ч | 0.92 | 6.81 | 2.93 | 19.95 |  | 19.95
З | 4. 408-0015 | Щебень из природного камня для строительных работ марка 800, фракция 20-40 мм | м3 | 1.3 | 9.62 | 910.24 | 8756.51 |  |  |  | 8756.51
Уд | 5. 408-9080 | Щебень | м3 | 1.3 | 9.62
| 6. 411-0001 | Вода | м3 | 0.15 | 1.11 | 10.96 | 12.17 |  |  |  | 12.17
34 | ГЭСН33-04-003-04 Пр. Минрегион от 17.11.08 № 253 | Установка железобетонных опор для совместной подвески проводов ВЛ 0,38; 6-10 кВ без приставок: одностоечных | 1 опора |  | 74 | 1884.87 | 139480 | 46377 | 66123 | 9216 | 26980 | 411.44 | 61.42
|  | Затраты труда рабочих-строителей (ср 3,3) | чел.час | 5.56 | 411.44 | 112.72 | 46377.52 | 46377.52
|  | Затраты труда машинистов | чел.час | 0.83 | 61.42 | 150.05 | 9216.07 |  |  | 9216.07
| 1. 160402 | Машины бурильно-крановые на автомобиле, глубина бурения 3,5 м | маш.-ч | 0.83 | 61.42 | 741.21 | 45525.12 |  | 45525.12
| 2. 400001 | Автомобили бортовые, грузоподъемность до 5 т | маш.-ч | 0.28 | 20.72 | 549.37 | 11382.95 |  | 11382.95
З | 3. 101-0430 | Краска для наружных работ черная, марок МА-015, ПФ-014 | т | 0.0004 | 0.0296 | 58221.05 | 1723.34 |  |  |  | 1723.34
Уд | 4. 101-0404 | Краска для наружных работ черная, марок МА-015, ПФ-014 | т | 0.0004 | 0.0296
| 5. 101-0962 | Смазка солидол жировой марки«Ж» | т |  | 0.0022 | 43380.14 | 95.44 |  |  |  | 95.44
Н | 6. 101-1714 | Болты с гайками и шайбами строительные | т
| 7. 101-1757 | Ветошь | кг | 0.02 | 1.48 | 8.17 | 12.09 |  |  |  | 12.09
| 8. 101-2349 | Смазка ЗЭС | кг | 0.1 | 7.4 | 64.66 | 478.48 |  |  |  | 478.48
Н | 9. 101-9341 | Сталь стержневая диаметром до 10 мм | т
Н | 10. 110-9030 | Изоляторы штыревые | шт.
Н | 11. 110-9091 | Штыри | шт.
Уд | 12. 110-9126 | Металлические плакаты | шт. | 0.1 | 7.4
| 13. 113-0079 | Лак БТ-577 | т | 0.0001 | 0.0074 | 46882.23 | 346.93 |  |  |  | 346.93
Н | 14. 201-9266 | Хомуты стальные | кг
Н | 15. 201-9285 | Траверсы стальные | т
Н | 16. 403-1180 | Стойка железобетонная вибрированная для опор | шт.
| 17. 509-1073 | Колпачки полиэтиленовые | шт. | 12 | 888 | 27.39 | 24322.32 |  |  |  | 24322.32
35 | прайс-лист | Опора ж/б СВ110-5 (Транспортные расходы (пМР=4,5% к расх.); Заготовительно-складские расходы (пМР=2% к расх.)) | шт. |  | 74 | 7072.04 | 523331 |  |  |  | 523331
36 | ГЭСНм08-02-363-01 Пр. Минрегион от 04.08.09 № 321 | Кронштейны специальные на опорах для светильников сварные металлические, количество рожков: 1 | 1 шт. |  | 74 | 1617.52 | 119696 | 31323 | 84271 | 14990 | 4102 | 252.34 | 99.9
|  | Затраты труда рабочих (ср 4,1) | чел.час | 3.41 | 252.34 | 124.13 | 31322.96 | 31322.96
|  | Затраты труда машинистов | чел.час | 1.35 | 99.9 | 150.05 | 14990 |  |  | 14990
| 1. 021102 | Краны на автомобильном ходу при работе на монтаже технологического оборудования 10 т | маш.-ч | 0.02 | 1.48 | 484.11 | 716.48 |  | 716.48
| 2. 031050 | Вышка телескопическая 25 м | маш.-ч | 1.33 | 98.42 | 687.34 | 67648 |  | 67648
| 3. 400002 | Автомобили бортовые, грузоподъемность до 8 т | маш.-ч | 0.02 | 1.48 | 619.5 | 916.86 |  | 916.86
| 4. 101-0813 | Проволока стальная низкоуглеродистая разного назначения оцинкованная диаметром 3,0 мм | т | 0.0006 | 0.0444 | 37111.88 | 1647.77 |  |  |  | 1647.77
| 5. 101-1977 | Болты с гайками и шайбами строительные | кг | 0.1 | 7.4 | 40.59 | 300.37 |  |  |  | 300.37
З | 6. 101-0430 | Краска | кг | 0.5 | 37 | 58.22 | 2154.14 |  |  |  | 2154.14
Уд | 7. 101-2143 | Краска | кг | 0.5 | 37
37 | кальк.ГС | Кронштейн на опору (Транспортные расходы (пМР=1,7% к расх.); Заготовительно-Складские Расходы (пМР=0,75% к расх.)) | шт |  | 74 | 2389.43 | 176818 |  |  |  | 176818
38 | ГЭСНм08-02-369-03 Пр. Минрегион от 04.08.09 № 321 | Светильник, устанавливаемый вне зданий с лампами: ртутными | 1 шт. |  | 74 | 757.24 | 56036 | 18045 | 24163 | 4219 | 13828 | 135.42 | 28.12
|  | Затраты труда рабочих (ср 4,6) | чел.час | 1.83 | 135.42 | 133.25 | 18044.72 | 18044.72
|  | Затраты труда машинистов | чел.час | 0.38 | 28.12 | 150.05 | 4219.41 |  |  | 4219.41
| 1. 021102 | Краны на автомобильном ходу при работе на монтаже технологического оборудования 10 т | маш.-ч | 0.02 | 1.48 | 484.11 | 716.48 |  | 716.48
| 2. 031050 | Вышка телескопическая 25 м | маш.-ч | 0.36 | 26.64 | 687.34 | 18310.74 |  | 18310.74
| 3. 400002 | Автомобили бортовые, грузоподъемность до 8 т | маш.-ч | 0.02 | 1.48 | 619.5 | 916.86 |  | 916.86
| 4. 101-1951 | Лента ПХВ-304 | кг | 0.012 | 0.888 | 107.94 | 95.85 |  |  |  | 95.85
| 5. 101-2493 | Лента липкая изоляционная на поликасиновом компаунде марки ЛСЭПЛ, шириной 20-30 мм, толщиной от 0,14 до 0,19 мм | кг | 0.01 | 0.74 | 409.89 | 303.32 |  |  |  | 303.32
| 6. 502-0246 | Провода неизолированные для воздушных линий электропередачи медные марки М, сечением 4 мм2 | т | 0.0005 | 0.037 | 359723.18 | 13309.76 |  |  |  | 13309.76
| 7. 507-0701 | Трубка полихлорвиниловая | кг | 0.01 | 0.74 | 160.29 | 118.61 |  |  |  | 118.61
39 | текущая цена | Светильник ЖКУ-16-150-001 с/с (Транспортные расходы (пМР=4,5% к расх.); Заготовительно-складские расходы (пМР=2% к расх.)) | шт |  | 74 | 2674.04 | 197879 |  |  |  | 197879
40 | ПСВ№3 (2013) с.159 | Лампа натриевая SON-T В 150W Е40 (Транспортные расходы (пМР=4,5% к расх.); Заготовительно-складские расходы (пМР=2% к расх.)) | шт |  | 74 | 361.31 | 26737 |  |  |  | 26737
41 | ГЭСНм08-02-150-01 И1-Пр. Минрегион от 04.03.10 №95 | Подвеска самонесущих изолированных проводов (СИП-2А) напряжением от 0,4 кВ до 1 кВ (со снятием напряжения) при количестве 29 опор: с использованием автогидроподъемника ((пМР=0 к расх.)) | 1000 м |  | 3,347 (2561+271+515) / 1000 | 23974.96 | 80244 | 26406 | 53838 | 18672 |  | 218.36 | 124.44
|  | Затраты труда рабочих (ср 3,9) | чел.час | 65.24 | 218.36 | 120.93 | 26406.27 | 26406.27
|  | Затраты труда машинистов | чел.час | 37.18 | 124.44 | 150.05 | 18672.22 |  |  | 18672.22
| 1. 021141 | Краны на автомобильном ходу при работе на других видах строительства 10 т | маш.-ч | 0.82 | 2.74 | 570.77 | 1563.91 |  | 1563.91
| 2. 030201 | Домкраты гидравлические грузоподъемностью 6,3 т | маш.-ч | 9.76 | 32.67 | 4.79 | 156.49 |  | 156.49
| 3. 030407 | Лебедки электрические тяговым усилием 122,62 кН (12,5 т) | маш.-ч | 11.95 | 40 | 367.82 | 14712.8 |  | 14712.8
| 4. 031001 | Авто гидроподъемники высотой подъема 12 м | маш.-ч | 24.41 | 81.7 | 221.84 | 18124.33 |  | 18124.33
| 5. 400001 | Автомобили бортовые, грузоподъемность до 5 т | маш.-ч | 0.33 | 1.1 | 549.37 | 604.31 |  | 604.31
Н | 6. 111-3104 | Зажим ответвительный с прокалыванием изоляции (СИП) Р95 | шт.
| 7. 111-3138 | Комплект для простого анкерного крепления ЕА1500-3 в составе: кронштейн CS10.3, зажим РА1500 | компл.
| 8. 111-3141 | Комплект промежуточной подвески (СИП) ES 1500Е | компл.
Н | 9. 111-3161 | Хомут стяжной (СИП) Е778 | шт.
| 10. 111-3165 | Лента крепления шириной 20 мм, толщиной 0,7 мм, длиной 50 м из нержавеющей стали (в пластмассовой коробке с кабельной бухтой) F207 (СИП) | шт.
| 11. 111-3170 | Скрепа размером 20 мм NC20 (СИП) | шт.
Н | 12. 509-3151 | Колпачки герметичные СЕ6.35 (СИП) | шт.
42 | ГЭСНм08-02-144-05 Пр. Минрегион от 04.08.09 № 321 | Присоединение к зажимам жил проводов или кабелей сечением: до 70 мм2 | 100 шт. |  | 0,2 20 / 100 | 2311.47 | 462 | 462 |  |  |  | 3.78
|  | Затраты труда рабочих (ср 4) | чел.час | 18.9 | 3.78 | 122.3 | 462.29 | 462.29
43 | ГЭСНм08-02-144-01 Пр. Минрегион от 04.08.09 № 321 | Присоединение к зажимам жил проводов или кабелей сечением: до 2,5 мм2 | 100 шт. |  | 1,48 (74*2) / 100 | 1467.6 | 2172 | 2172 |  |  |  | 17.76
|  | Затраты труда рабочих (ср 4) | чел.час | 12 | 17.76 | 122.3 | 2172.05 | 2172.05
Итого по разделу 5 Монтаж опор освещения | [6 empty] | 1713648 |  |  |  |  | 1274.11 | 418.33
Раздел 6. ПНР
44 | ГЭСНп01-11-012-01 Пр. Минрегион от 04.08.09 № 321 | Определение удельного сопротивления грунта | 1 измерение |  | 1 | 650.16 | 650 | 650 |  |  |  | 4
|  | Электромонтажник-наладчик 6 разряда | чел.час | 2 | 2 | 164.13 | 328.26 | 328.26
|  | Инженер по наладке и испытаниям III категории | чел.час | 2 | 2 | 160.95 | 321.9 | 321.9
45 | ГЭСНп01-11-010-01 Пр. Минрегион от 04.08.09 № 321 | Измерение сопротивления растеканию тока: заземлителя | 1 измерение |  | 36 | 243.81 | 8777 | 8777 |  |  |  | 54
|  | Электромонтажник-наладчик 6 разряда | чел.час | 0.75 | 27 | 164.13 | 4431.51 | 4431.51
|  | Инженер по наладке и испытаниям III категории | чел.час | 0.75 | 27 | 160.95 | 4345.65 | 4345.65
46 | ГЭСНп01-11-011-01 Пр. Минрегион от 04.08.09 № 321 | Проверка наличия цепи между заземлителями и заземленными элементами | 100 точек |  | 0,74 74 / 100 | 2600.64 | 1924 | 1924 |  |  |  | 11.84
|  | Электромонтажник-наладчик 6 разряда | чел.час | 8 | 5.92 | 164.13 | 971.65 | 971.65
|  | Инженер по наладке и испытаниям III категории | чел.час | 8 | 5.92 | 160.95 | 952.82 | 952.82
47 | ГЭСНп01-11-024-01 Пр. Минрегион от 04.08.09 № 321 | Фазировка электрической линии или трансформатора с сетью напряжением: до 1 кВ | 1 фазировка |  | 74 | 162.55 | 12029 | 12029 |  |  |  | 74
|  | Электромонтажник-наладчик 6 разряда | чел.час | 0.5 | 37 | 164.13 | 6072.81 | 6072.81
|  | Инженер по наладке и испытаниям III категории | чел.час | 0.5 | 37 | 160.95 | 5955.15 | 5955.15
48 | ГЭСНп01-12-027-01 Пр. Минрегион от 04.08.09 № 321 | Испытание кабеля силового длиной до 500 м напряжением: до 10 кВ | 1 испытание |  | 7 | 872.94 | 6111 | 6111 |  |  |  | 42
|  | Электромонтажник-наладчик 4 разряда | чел.час | 2.4 | 16.8 | 122.3 | 2054.64 | 2054.64
|  | Инженер по наладке и испытаниям III категории | чел.час | 3.6 | 25.2 | 160.95 | 4055.94 | 4055.94
Итого по разделу 6 ПНР | [6 empty] | 55148 |  |  |  |  | 185.84
Раздел 7. Строительные материалы
49 | 501-0586-191 НП Строители Урала | Кабели силовые на напряжение 1000 В с алюминиевыми жилами с изоляцией из самозатухающего полиэтилена марки АВВГ 4х70 мм2 | м |  | 123 | 109.01 | 13408 |  |  |  | 13408
50 | 501-0586-187 НП Строители Урала | Кабели силовые на напряжение 1000 В с алюминиевыми жилами с изоляцией из самозатухающего полиэтилена марки АВВГ 4х35 мм2 | м |  | 45 | 66.81 | 3006 |  |  |  | 3006
51 | 101-0823 НП Строители Урала | Проволока черная диаметром 3 мм | т |  | 0.001176 | 25949.32 | 31 |  |  |  | 31
Итого по разделу 7 Строительные материалы | [6 empty] | 16445
Раздел 8. Материалы в текущих ценах
52 | ПСВ №3 (2013) с.174 | СИП-2 3х35+1х50 | км |  | 2,561 2561/1000 | 75840 | 194226 |  |  |  | 194226
53 | икс-прайс | Провод СИП-2 3х35+1х54.6 | м |  | 271 | 92.55 | 25081 |  |  |  | 25081
54 | ПСВ №3 (2013) с.174 | Провод СИП-4 2х16 | км |  | 0,515 515/1000 | 17372.88 | 8947 |  |  |  | 8947
55 | текущая цена | Анкерный кронштейн СА2000 | шт |  | 83 | 188.14 | 15616 |  |  |  | 15616
56 | текущая цена | Комплект промежуточной подвески ES1500 | шт |  | 49 | 243.47 | 11930 |  |  |  | 11930
57 | текущая цена | Анкерный зажим PA 1500 | шт |  | 72 | 381.35 | 27457 |  |  |  | 27457
58 | текущая цена | Натяжной зажим РА 25*100 | шт |  | 26 | 68.14 | 1772 |  |  |  | 1772
59 | текущая цена | Лента F 207 | м |  | 496 | 50.51 | 25053 |  |  |  | 25053
60 | текущая цена | Скрепа С20 | шт |  | 496 | 6.64 | 3293 |  |  |  | 3293
61 | текущая цена | Кабельный ремешок KR1 | шт |  | 169 | 3.31 | 559 |  |  |  | 559
62 | текущая цена | Зажим ОР-645 | шт |  | 40 | 93.22 | 3729 |  |  |  | 3729
63 | текущая цена | Зажим ответвительный прокалывающий ОР-6 | шт |  | 222 | 69.49 | 15427 |  |  |  | 15427
64 | текущая цена | Зажим ответвительный прокалывающий ОР-95 | шт |  | 28 | 91 | 2548 |  |  |  | 2548
65 | текущая цена | Заземляющий проводник ЗП2М | шт |  | 94 | 272.6 | 25624 |  |  |  | 25624
66 | текущая цена | Зажим ZP2 | шт |  | 94 | 252 | 23688 |  |  |  | 23688
67 | текущая цена | Зажим KZP2 | шт |  | 49 | 95.76 | 4692 |  |  |  | 4692
68 | текущая цена | Зажим KZP1 | шт |  | 56 | 95.76 | 5363 |  |  |  | 5363
69 | текущая цена | Зажим плашечный ПС-1-1А | шт |  | 123 | 34.07 | 4191 |  |  |  | 4191
70 | текущая цена | Колпачок К- 5 | шт |  | 18 | 3.66 | 66 |  |  |  | 66
71 | текущая цена | Колпачок герметичный СI 25-150 | шт |  | 40 | 17.98 | 719 |  |  |  | 719
72 | текущая цена | Хомут Х-16 | шт |  | 9 | 37.45 | 337 |  |  |  | 337
73 | текущая цена | Изолятор НС-18А | шт |  | 18 | 47.79 | 860 |  |  |  | 860
74 | текущая цена | Фиксатор дистан. BIC-15.50 | шт |  | 19 | 64.91 | 1233 |  |  |  | 1233
75 | текущая цена | Концевая муфта ПКтп4 - 70/120 | шт |  | 3 | 952.54 | 2858 |  |  |  | 2858
Итого по разделу 8 Материалы в текущих ценах | [6 empty] | 431976
ИТОГИ ПО СМЕТЕ:
Итого прямые затраты по смете в текущих ценах | [6 empty] | 2269307 | 234211 | 288992 | 60011 | 1746104 | 2007.4 | 399.96
Итого прямые затраты по смете с учетом коэффициентов к итогам | [6 empty] | 2370072 | 264920 | 332341 | 69012 | 1772811 | 2280.65 | 459.96
В том числе, справочно:
МДС35 пр.1 т.1 п.8._Строительство инженерных сетей и сооружений, а также объектов жилищно-гражданского назначения в стесненных условиях застроенной части города: ОЗП=1,15; ЭМ=1,15; ЗПМ=1,15; ТЗ=1,15; ТЗМ=1,15 (Поз. 1, 31-32, 34, 3, 7-9, 12, 29-30, 4, 33, 15, 18, 17, 20, 2, 10-11, 13, 21-22, 24-27, 36, 38, 41-43) | [6 empty] | 74058 | 30708 | 43349 | 9002 |  | 273.234 | 59.994
Транспортные расходы МАТ=4,5% (Поз. 52-75) | [6 empty] | 18237 |  |  |  | 18237
Заготовительно-складские расходы МАТ=2% (Поз. 52-75) | [6 empty] | 8470 |  |  |  | 8470
Накладные расходы | [6 empty] | 262797
В том числе, справочно:
55% = 65%*0.85 ФОТ (от 29491) (Поз. 44-48) | [6 empty] | 16220
68% = 80%*0.85 ФОТ (от 61146) (Поз. 3, 7-9, 12, 29-30) | [6 empty] | 41579
81% = 95%*0.85 ФОТ (от 158151) (Поз. 2, 10-11, 13, 21-22, 24-27, 36, 38, 41-43) | [6 empty] | 128102
89% = 105%*0.85 ФОТ (от 79229) (Поз. 1, 31-32, 34) | [6 empty] | 70514
104% = 122%*0.85 ФОТ (от 2886) (Поз. 4, 33) | [6 empty] | 3001
109% = 128%*0.85 ФОТ (от -952) (Поз. 17, 20) | [6 empty] | -1038
111% = 130%*0.85 ФОТ (от 3981) (Поз. 15, 18) | [6 empty] | 4419
Сметная прибыль | [6 empty] | 155765
В том числе, справочно:
32% = 40%*0.8 ФОТ (от 29491) (Поз. 44-48) | [6 empty] | 9437
36% = 45%*0.8 ФОТ (от 61146) (Поз. 3, 7-9, 12, 29-30) | [6 empty] | 22013
48% = 60%*0.8 ФОТ (от 79229) (Поз. 1, 31-32, 34) | [6 empty] | 38030
52% = 65%*0.8 ФОТ (от 158151) (Поз. 2, 10-11, 13, 21-22, 24-27, 36, 38, 41-43) | [6 empty] | 82239
64% = 80%*0.8 ФОТ (от 2886) (Поз. 4, 33) | [6 empty] | 1847
66% = 83%*0.8 ФОТ (от -952) (Поз. 17, 20) | [6 empty] | -628
71% = 89%*0.8 ФОТ (от 3981) (Поз. 15, 18) | [6 empty] | 2827
Итоги по смете:
Итого Строительные работы | [6 empty] | 2161317 |  |  |  |  | 1213.54 | 135.51
Итого Монтажные работы | [6 empty] | 572169 |  |  |  |  | 881.27 | 324.45
Итого Прочие затраты | [6 empty] | 55148 |  |  |  |  | 185.84
Итого | [6 empty] | 2788634 |  |  |  |  | 2280.65 | 459.96
В том числе:
Материалы | [6 empty] | 1772811
Машины и механизмы | [6 empty] | 332341
ФОТ | [6 empty] | 333932
Накладные расходы | [6 empty] | 262797
Сметная прибыль | [6 empty] | 155765
Непредвиденные затраты 2% | [6 empty] | 55773
Итого с непредвиденными | [6 empty] | 2844407
Перевод цен в 3 кв.2013 - 3,5% | [6 empty] | 99554
Итого с учетом доп. затрат в тек ценах | [6 empty] | 2943961
НДС 18% | [6 empty] | 529913
ВСЕГО по смете | [6 empty] | 3473874 |  |  |  |  | 2280.65 | 459.96
Проверил: ___________________________
(должность, подпись, расшифровка)