## Локальная смета
СОГЛАСОВАНО: | [11 empty] | УТВЕРЖДАЮ:
_________________ | [11 empty] | _________________
" _____ " ________________ 2013г. | [11 empty] | "____" ______________2013 г.
МКУ УЭАЗ 2013
(наименование стройки)
ЛОКАЛЬНЫЙ СМЕТНЫЙ РАСЧЕТ № 39
(локальная смета)
|  | на | выполнение работ по текущему ремонту системы электроосвещения в административном здании по адресу:
г. Пермь, ул. Транспортная, 2
|  |  | Сметная стоимость монтажных работ _______________________________________________________________________________________________ | [5 empty] | ___________________________186800 |  | руб.
|  |  | Сметная трудоемкость _______________________________________________________________________________________________ | [5 empty] | _______________________________________________________________________________________________109,41 |  | чел.час
Составлен(а) в текущих (прогнозных) ценах по состоянию на _3 кв. 2013г.
№ пп | Обосно- вание | Наименование | Ед. изм. | Кол. | Стоимость единицы, руб. |  |  |  | Общая стоимость, руб. |  |  |  | Т/з осн. раб.на ед. | Т/з осн. раб. Всего | Т/з мех. на ед. | Т/з мех. Всего
[5 empty] | Всего | В том числе |  |  | Всего | В том числе
[6 empty] | Осн.З/п | Эк.Маш | З/пМех |  | Осн.З/п | Эк.Маш | З/пМех
1 | 2 | 3 | 4 | 5 | 6 | 7 | 8 | 9 | 10 | 11 | 12 | 13 | 14 | 15 | 16 | 17
Раздел 1. Новый Раздел
1 | ФЕРр67-8-2 | Смена светильников: с люминесцентными лампами | 100 шт. | 0.67 | 1573.45 | 1570.95 | 2.5 | 0.93 | 1054.21 | 1052.54 | 1.67 | 0.62 | 163.3 | 109.41 | 0.08 | 0.05
Уд | 1. 509-0768 | Светильники с люминесцентными лампами для общественных помещений потолочный с рассеивателем цельным из оргстекла, со стартерными ПРА, тип ЛПО02-4х40/П-01 УХЛ4 | шт. | 100 67 | 205 |  |  |  | 49308.65
2 | Счёт ООО "ЭВОСТРИМ-Пермь" №166 от 21 авг 2013 | Светильник светодиодный офисный по цене 2230,25р./1,18/3,59 | шт | 67 | 526,47 2230,25/1,18/3,59 |  |  |  | 35273.49
Итого по разделу 1 Новый Раздел | [8 empty] | 158304.02 |  |  |  |  | 109.41 |  | 0.05
ИТОГИ ПО СМЕТЕ:
Итого прямые затраты по смете в ценах 2001г. | [8 empty] | 36327.7 | 1052.54 | 1.67 | 0.62 |  | 109.41 |  | 0.05
Итого прямые затраты по смете с учетом индексов, в текущих ценах ( ОЗП=13,41; ЭМ=5,97; ЗПМ=13,41; МАТ=3,59) | [8 empty] | 140756.36 | 14114.56 | 9.97 | 8.31 |  | 109.41 |  | 0.05
Накладные расходы | [8 empty] | 10203.77
В том числе, справочно:
85%*0.85 ФОТ (от 14122,87) (Поз. 1-2) | [8 empty] | 10203.77
Сметная прибыль | [8 empty] | 7343.89
В том числе, справочно:
65%*0.8 ФОТ (от 14122,87) (Поз. 1-2) | [8 empty] | 7343.89
Итоги по смете:
Электромонтажные работы (ремонтно-строительные) | [8 empty] | 158304.02 |  |  |  |  | 109.41 |  | 0.05
Итого | [8 empty] | 158305.0847 |  |  |  |  | 109.41 |  | 0.05
В том числе:
Материалы | [8 empty] | 126631.83
Машины и механизмы | [8 empty] | 9.97
ФОТ | [8 empty] | 14122.87
Накладные расходы | [8 empty] | 10203.77
Сметная прибыль | [8 empty] | 7343.89
НДС 18% | [8 empty] | 28494.9153
ВСЕГО по смете | [8 empty] | 186800 |  |  |  |  | 109.41 |  | 0.05
Составил: ___________________________ Александрова О.В.
(должность, подпись, расшифровка)
Проверил: ___________________________
(должность, подпись, расшифровка)