## АС
Приложение № 1 к техническому заданию
УТВЕРЖДАЮ
_____________________ П.В. Штэфан
ВЕДОМОСТЬ ОБЪЕМОВ РАБОТ №
Капитальный ремонт здания МБУЗ "Городская поликлиника № 12" по адресу: г. Пермь, ул. Автозаводская, 82 В (ремонт 1 этажа).
Капитальный ремонт здания АС - 1 этаж
(ведомость объемов составлена согласно проекта шифр 40/2-2012-АС -1 ЭТАЖ помещения 101,102,122,123,124,125,125а,126,127,128,129)
№ пп | Наименование | Ед. изм. | Кол. | Примечание
1 | 2 | 3 | 4 | 5
Раздел 1. Демонтаж
1 этаж
1 | Разборка деревянных заполнений проемов: дверных и воротных | м2 | 22.47
2 | Демонтаж металлических дверных блоков в готовые проемы | 1 м2 проема | 2,73 2,1*1,3*1 | 2,1*1,3*1
3 | Разборка кирпичных перегородок на отдельные кирпичи | м2 перегородок | 102.1
4 | Разборка бетонных конструкций объемом более 1 м3 при помощи отбойных молотков из бетона марки: 200 | 1 м3 | 3,744 93,6*0,04 | 93,6*0,04
5 | Разборка покрытий полов: из линолеума и релина | м2 покрытия | 50.27
6 | Разборка покрытий полов: дощатых | м2 покрытия | 50.27
7 | Разборка оснований покрытия полов: лаг из досок и брусков | м2 основания | 50.27
8 | Демонтаж подстилающих слоев: шлаковых | 1 м3 подстилающего слоя | 1,0054 50,27*0,02 | 50,27*0,02
9 | Разборка покрытий полов: из керамических плиток | м2 покрытия | 11.23
10 | Разборка покрытий полов: цементных | м2 покрытия | 155.1
Раздел 2. Устройство перегородок
1 этаж
35 | Устройство металлических перемычек в стенах существующих зданий | 1 т металлоконструкций перемычек | 0,16225 (3*10,64+4*13,19+1*8,94+2*16,93+7,96+26,81)/1000 | (3*10,64+4*13,19+1*8,94+2*16,93+7,96+26,81
36 | Кладка отдельных участков кирпичных стен и заделка проемов в кирпичных стенах при объеме кладки в одном месте: до 5 м3 | 1 м3 | 1.51
37 | Кладка перегородок из кирпича: армированных толщиной в 1/2 кирпича при высоте этажа до 4 м | м2 перегородок (за вычетом проемов) | 20
38 | Армирование кладки стен и других конструкций | 1 т металлических изделий | 0.019
39 | Установка перегородок из гипсовых плит: в 1 слой при высоте этажа до 4 м | м2 перегородок (за вычетом проемов) | 102.51
40 | Облицовка стен по системе "КНАУФ" по одинарному металлическому каркасу из ПН и ПС профилей гипсокартонными листами в один слой (С 625): с дверным проемом | м2 стен (за вычетом проемов) | 4.25
Раздел 3. Полы
1 этаж
Тип 1
65 | Устройство стяжек: цементных толщиной 20 мм | м2 стяжки | 24.05
66 | Устройство стяжек: на каждые 5 мм изменения толщины стяжки добавлять или исключать к расценке 11-01-011-01 | м2 стяжки | 24.05
67 | Армирование подстилающих слоев и набетонок | 1 т | 0,036797 (24,05*1,53)/1000
68 | Устройство оснований полов из фанеры в один слой площадью: свыше 20 м2 | м2 пола | 24.05
69 | Устройство покрытий: из линолеума на клее КН-2 | м2 покрытия | 24.05
Тип 2
70 | Устройство стяжек: цементных толщиной 20 мм | м2 стяжки | 50.84
71 | Армирование подстилающих слоев и набетонок | 1 т | 0,077785 (50,84*1,53)/1000
72 | Устройство покрытий мозаичных: терраццо толщиной 20 мм без рисунка | м2 покрытия | 50.84
73 | Устройство покрытий мозаичных: на каждые 5 мм изменения толщины добавлять сверх 20 мм к расценкам 11-01-017-02, 11-01-017-003 | м2 покрытия | 50.84
Тип 3
74 | Устройство гидроизоляции обмазочной: в один слой толщиной 2 мм | м2 изолируемой поверхности | 11.23
75 | Мастика гидроизоляционная холодная ТЕХНОНИКОЛЬ №24 (МГТН) | кг | 13.92
76 | Устройство стяжек: цементных толщиной 20 мм | м2 стяжки | 11.23
77 | Армирование подстилающих слоев и набетонок | 1 т | 0,017182 (11,23*1,53)/1000
78 | Устройство покрытий из плит керамогранитных размером: 40х40 см | м2 покрытия | 11.23
79 | Рейки деревянные 8х18 мм | м3 | 0.0011
Тип 4
80 | Устройство стяжек: цементных толщиной 20 мм | м2 стяжки | 68.98
81 | Устройство стяжек: на каждые 5 мм изменения толщины стяжки добавлять или исключать к расценке 11-01-011-01 | м2 стяжки | 68.98
82 | Армирование подстилающих слоев и набетонок | 1 т | 0,105539 (1,53*68,98)/1000
83 | Устройство покрытий из плит керамогранитных размером: 40х40 см | м2 покрытия | 68.98
84 | Рейки деревянные 8х18 мм | м3 | 0.0069
Плинтус
85 | Устройство плинтусов: из плиток керамических | м плинтуса | 120
86 | Устройство плинтусов поливинилхлоридных: на винтах самонарезающих | м плинтуса | 17.13
Раздел 4. Отделка помещений
1 этаж
Потолок
130 | Сплошное выравнивание штукатурки внутри здания (однослойная штукатурка) сухой растворной смесью (типа «Ветонит») толщиной до 10 мм для последующей окраски или оклейки обоями: потолков | м2 поверхности | 20.78 | 7,18+4,05+9,55
131 | Окраска поливинилацетатными водоэмульсионными составами улучшенная: по штукатурке потолков | м2 окрашиваемой поверхности | 20.78 | 7,18+4,05+9,55
Стены или перегородки
133 | Сплошное выравнивание штукатурки внутри здания (однослойная штукатурка) сухой растворной смесью (типа «Ветонит») толщиной до 10 мм для последующей окраски или оклейки обоями: стен | м2 поверхности | 355.61 | 34,21+17,84+16,58+23,68+43,62+23,29+17,98+28,5+16,73+41,54+53,99+37,65
134 | Гладкая облицовка стен, столбов, пилястр и откосов (без карнизных, плинтусных и угловых плиток) без установки плиток туалетного гарнитура на клее из сухих смесей: по кирпичу и бетону | м2 поверхности облицовки | 205.7 | 34,21+17,84+16,58+23,68+43,62+23,29+17,98+28,5
132 | Устройство: подвесных потолков типа <Армстронг> по каркасу из оцинкованного профиля | м2 поверхности облицовки | 132.99 | 5,89+7,37+24,05+5,57+3,71+10,11+40,65+35,64
136 | Окраска поливинилацетатными водоэмульсионными составами улучшенная: по штукатурке стен | м2 окрашиваемой поверхности | 112.26 | 16,73+41,54+53,99
138 | Устройство плинтусов: деревянных | м плинтуса | 130
139 | Отбойная доска для стен | мп | 130
Раздел 5. Заполнение проемов
1 этаж
Двери
177 | Установка блоков из ПВХ в наружных и внутренних дверных проемах: в каменных стенах площадью проема до 3 м2 | м2 проемов | 30.4911 | 1,01*2,07*6+0,81*2,07*1+1,31*2,07*5+1,31*2,07*5+1,31*2,07*1
180 | Установка металлических дверных блоков в готовые проемы | 1 м2 проема | 10.4604 | 1,61*2,07*2+1,65*2,3*1
181 | Дверь стальная ДСН П Н 2070-1570, 1610х2070, без порога | шт | 2
182 | Дверь стальная ДСН П Н 2300-1610, 1650х2300, с антивандальной пленкой | шт | 1
183 | Окраска поливинилацетатными водоэмульсионными составами улучшенная: по штукатурке откосов | м2 окрашиваемой поверхности | 5.6
184 | Сплошное выравнивание внутренних поверхностей (однослойное оштукатуривание)из сухих растворных смесей толщиной до 10 мм: оконных и дверных откосов плоских | м2 оштукатуриваемой поверхности | 5.6
Раздел 6. Проемы
Пр - 1* - 1 шт
210 | Пробивка проемов в конструкциях: из кирпича | 1 м3 | 0.33
211 | Устройство металлических перемычек в стенах существующих зданий | 1 т металлоконструкций перемычек | 0,03457 34,57/1000
212 | Огрунтовка металлических поверхностей за один раз: грунтовкой ГФ-021 | м2 окрашиваемой поверхности | 0.905
213 | Окраска металлических огрунтованных поверхностей: эмалью ПФ-115 | м2 окрашиваемой поверхности | 0.905
Раздел 7. Крыльцо
Демонтаж
245 | Демонтаж опорных стоек для пролетов: до 24 м | 1 т конструкций | 0,15675 156,75/1000
246 | Разборка ступеней и подступенников мраморными полированными плитами | м2 поверхности облицовки | 28.12
247 | Разборка бетонных конструкций объемом более 1 м3 при помощи отбойных молотков из бетона марки: 200 | 1 м3 | 9.6
248 | Разборка покрытий кровель: из рулонных материалов | м2 покрытия | 24.84
249 | Разборка деревянных элементов конструкций крыш: обрешетки из брусков с прозорами | м2 кровли | 24.84
250 | Демонтаж вертикальных связей в виде ферм для пролетов: до 24 м при высоте здания до 25 м | 1 т конструкций | 0,46306 463,06/1000
Монтаж
251 | Разработка грунта вручную в траншеях шириной более 2 м и котлованах площадью сечения до 5 м2 с креплениями, глубина траншей и котлованов: до 2 м, группа грунтов 2 | м3 грунта | 7.92
252 | Устройство подстилающих и выравнивающих слоев оснований: из песчано-гравийной смеси, дресвы | м3 материала основания (в плотном теле) | 7.92
253 | Смесь песчано-гравийная природная | м3 | 9,504 7,92*1,2
254 | Устройство бетонной подготовки | м3 бетона, бутобетона и железобетона в деле | 1.58
255 | Бетон тяжелый, крупность заполнителя 20 мм, класс В3,5 (М50) | м3 | -1.612
256 | Бетон тяжелый, крупность заполнителя 20 мм, класс В12,5 (М150) | м3 | 1.612
257 | Устройство фундаментных плит бетонных плоских | м3 бетона, бутобетона и железобетона в деле | 6.43
258 | Бетон тяжелый, крупность заполнителя более 40 мм, класс В7,5 (М 100) | м3 | -6.559
259 | Бетон тяжелый, крупность заполнителя более 40 мм, класс В15 (М200) | м3 | 6.559
260 | Армирование подстилающих слоев и набетонок | 1 т | 0,28817 (71,25+140,15+25,66+51,11)/1000
261 | Устройство покрытий из плит керамогранитных размером: 40х40 см | м2 покрытия | 44.94
262 | Рейки деревянные 8х18 мм | м3 | 0.0045
263 | Монтаж лестниц прямолинейных и криволинейных, пожарных с ограждением | 1 т конструкций | 0,0966 (44,02+13,03+2*10,37+18,81)/1000
264 | Прочие индивидуальные сварные конструкции, масса сборочной единицы до 0,1 т | т | 0.0966
265 | Установка закладных деталей весом: до 4 кг | 1 т | 0,0063 0,42*15/1000
266 | Огрунтовка металлических поверхностей за один раз: грунтовкой ГФ-021 | м2 окрашиваемой поверхности | 4.42
267 | Окраска металлических огрунтованных поверхностей: эмалью ПФ-115 | м2 окрашиваемой поверхности | 4.42
Фундамент Ф-1 (4шт.)
268 | Разработка грунта вручную в траншеях шириной более 2 м и котлованах площадью сечения до 5 м2 с креплениями, глубина траншей и котлованов: до 2 м, группа грунтов 2 | м3 грунта | 8 | 2*1*1*4
269 | Устройство основания под фундаменты: щебеночного | 1 м3 основания | 1,48 0,37*4
270 | Устройство железобетонных фундаментов общего назначения под колонны объемом: до 3 м3 | м3 бетона, бутобетона и железобетона в деле | 0.76 | 0,19*4
271 | Установка закладных деталей весом: до 4 кг | 1 т | 0,0156 (3,14+0,76)*4/1000
272 | Монтаж опорных стоек для пролетов: до 24 м | 1 т конструкций | 0,29996 (74,37+86,54+66,23+72,82)/1000
273 | Прочие индивидуальные сварные конструкции, масса сборочной единицы до 0,1 т | т | 0,29996 (74,37+86,54+66,23+72,82)/1000
274 | Монтаж прогонов при шаге ферм до 12 м при высоте здания: до 25 м | 1 т конструкций | 1,01217 (2*67,61+3*90,41+4*37,44+4*34,01+4*30,99+6*32,66)/1000
275 | Прочие индивидуальные сварные конструкции, масса сборочной единицы до 0,1 т | т | 1,01217 (2*67,61+3*90,41+4*37,44+4*34,01+4*30,99+6*32,66)/1000
276 | Огрунтовка металлических поверхностей за один раз: грунтовкой ГФ-021 | м2 окрашиваемой поверхности | 68
277 | Окраска металлических огрунтованных поверхностей: эмалью ПФ-115 | м2 окрашиваемой поверхности | 68
278 | Монтаж кровельного покрытия: из профилированного листа при высоте здания до 25 м | м2 покрытия | 43.45
279 | Профнастил оцинкованный Н75-750-0,9 | м2 | 43.45
280 | Винты самонарезающие для крепления профилированного настила и панелей к несущим конструкциям | т | 0,004345 43,45*0,1/1000
281 | Установка закладных деталей весом: до 4 кг | 1 т | 0,02928 (1*4,56*6+4*0,08*6)/1000
Раздел 8. Отверстия
обшив канализационных стояков на 1 этаж
282 | Облицовка стен по системе "КНАУФ" по одинарному металлическому каркасу из ПН и ПС профилей гипсокартонными листами в один слой (С 625): оконным проемом | м2 стен (за вычетом проемов) | 27.77
Усиление проемов
283 | Обрамление проемов угловой сталью | 1 т | 0,0776 (6,8+35,4*2)/1000
Пробивка отверстий
285 | Пробивка в кирпичных стенах отверстий круглых диаметром: до 50 мм при толщине стен до 51 см | шт. | 5 | 4+1
286 | Пробивка в кирпичных стенах отверстий круглых диаметром: до 50 мм при толщине стен до 38 см | шт. | 3 | 1+1+1
287 | Пробивка в кирпичных стенах отверстий круглых диаметром: до 50 мм при толщине стен до 25 см | шт. | 51 | 4+14+2+5+15+2+7+1+1
288 | Пробивка в бетонных потолках толщиной 100 мм отверстий площадью: до 20 см2 | отверстий | 2
Усиление отверстий 4,5,9 (1 этаж)
319 | Обрамление проемов угловой сталью | 1 т | 0,14518 (58,56+20,74+21,96+43,92)/1000
320 | Огрунтовка металлических поверхностей за один раз: грунтовкой ГФ-021 | м2 окрашиваемой поверхности | 3.48
321 | Окраска металлических огрунтованных поверхностей: эмалью ПФ-115 | м2 окрашиваемой поверхности | 3.48
Раздел 9. Ремонт козырьков
322 | Разборка покрытий кровель: из рулонных материалов | м2 покрытия | 15.54
323 | Протравка цементной штукатурки нейтрализующим раствором | м2 протравленной поверхности | 3.94
324 | Биор-1 | м2 | 0,394 3,94*0,1
325 | Огрунтовка оснований из бетона или раствора под водоизоляционный кровельный ковер: битумной грунтовкой с ее приготовлением | м2 кровли | 15.54
326 | Устройство кровель плоских из наплавляемых материалов: в два слоя | м2 кровли | 19.48
327 | Изоляция изделиями из волокнистых и зернистых материалов на битуме холодных поверхностей: покрытий и перекрытий сверху (галтель) | 1 м3 изоляции | 0,03936 0,006*6,56
328 | Устройство мелких покрытий (брандмауэры, парапеты, свесы и т.п.) из листовой оцинкованной стали | м2 покрытия | 0.4592 | 3,28*0,07*2
329 | Герметик полиуретановый Сазиласт 24 | кг | 2
330 | Устройство выравнивающих стяжек: цементно-песчаных толщиной 15 мм (восстановление козырька) | м2 стяжки | 13
Раздел 10. Вывоз мусора
360 | Погрузочные работы при автомобильных перевозках: мусора строительного с погрузкой вручную | 1 т груза | 31.57
361 | Перевозка грузов автомобилями-самосвалами грузоподъемностью 10 т, работающих вне карьера, на расстояние: до 10 км II класс груза | 1 т груза | 31.57
Составил заместитель главного врача по хозяйственным вопросам________________________________А.Л. Пономарев
(должность, подпись, расшифровка)

## ОВ
Приложение № 1 к техническому заданию
УТВЕРЖДАЮ
_____________________ П.В. Штэфан
ВЕДОМОСТЬ ОБЪЕМОВ РАБОТ №
Капитальный ремонт здания МБУЗ "Городская поликлиника № 12" по адресу: г. Пермь, ул. Автозаводская, 82 В (ремонт 1 этажа).
Капитальный ремонт отопления и вентиляции - 1 этаж
(ведомость объемов составлена согласно проекта шифр 40/2-2012-ОВ -1 ЭТАЖ)
№ пп | Наименование | Ед. изм. | Кол. | Примечание
1 | 2 | 3 | 4 | 5
Раздел 1. Вентиляция
П1
1 | Установка решеток жалюзийных площадью в свету: до 0,5 м2 | 1 решетка | 7
2 | Регулируемая решетка АМР 150х150 мм | шт | 3
3 | Регулируемая решетка АМР 200х100 мм | шт | 4
4 | Установка клапанов: огнезадерживающих периметром до 1600 мм | 1 клапан | 1
5 | Клапан огнезадерживающий КЛОП-1/60/-МВЕ-400х400 | шт | 1
6 | Установка клапанов: огнезадерживающих периметром до 3200 мм | 1 клапан | 1
7 | Клапан огнезадерживающий КЛОП-1/60/-МВЕ-500х400 | шт | 1
8 | Прокладка воздуховодов из листовой оцинкованной стали и алюминия класса П (плотные) толщиной: 0,7 мм, периметром до 2400 мм | м2 поверхности воздуховодов | 14.4 | 1,8*8
9 | Воздуховоды из оцинкованной стали с шиной и уголками толщиной 0,7 мм, периметром 1800 мм | м2 | 14,4 1,8*8
10 | Прокладка воздуховодов из листовой оцинкованной стали и алюминия класса П (плотные) толщиной: 0,5 мм, периметром до 800, 1000 мм | м2 поверхности воздуховодов | 1.12 | 0,8*1,4
11 | Воздуховоды из оцинкованной стали с шиной и уголками толщиной 0,55 мм, периметром 800 мм | м2 | 1.12
12 | Воздуховоды из оцинкованной стали с шиной и уголками толщиной 0,55 мм, периметром 600 мм | м2 | 0,011925 1,1925/100
13 | Воздуховоды из оцинкованной стали с шиной и уголками толщиной 0,55 мм, периметром 500 мм | м2 | 1,1925 0,2*1,2+0,375*1,32+0,225*0,58+0,3*1,09
14 | Дроссель-клапаны в обечайке с сектором управления из тонколистовой оцинкованной и сортовой стали прямоугольные периметром до 1000 мм | шт. | 10 2+5+1+2
15 | Дроссель-клапаны в обечайке с сектором управления из тонколистовой оцинкованной и сортовой стали прямоугольные периметром до 2400 мм | шт. | 1
16 | Установка клапанов обратных: периметром до 1000 мм | 1 клапан | 1
17 | Клапан обратный КПО 200х100 | шт | 1
18 | Установка кронштейнов под вентиляционное оборудование | кг изделия | 100
П2
19 | Установка решеток жалюзийных площадью в свету: до 0,5 м2 | 1 решетка | 2
20 | Регулируемая решетка АМР 200х100 мм | шт | 2
21 | Прокладка воздуховодов из листовой оцинкованной стали и алюминия класса П (плотные) толщиной: 0,7 мм, периметром 900 мм | м2 поверхности воздуховодов | 117.9 | 0,9*1,31
22 | Воздуховоды из оцинкованной стали с шиной и уголками толщиной 0,55 мм, периметром 900 мм | м2 | 1.179
23 | Прокладка воздуховодов из листовой оцинкованной стали и алюминия класса П (плотные) толщиной: 0,5 мм, периметром до 800, 1000 мм | м2 поверхности воздуховодов | 44.5 | 0,2*80+0,3*95
24 | Воздуховоды из оцинкованной стали с шиной и уголками толщиной 0,55 мм, периметром 800 мм | м2 | 44.5
25 | Установка клапанов: огнезадерживающих периметром до 1600 мм | 1 клапан | 3
26 | Клапан огнезадерживающий КЛОП-1/60/-МВЕ-200х150 | шт | 1
27 | Клапан огнезадерживающий КЛОП-1/60/-МВЕ-300х300 | шт | 2
П3, П4
28 | Установка воздухораспределителей, предназначенных для подачи воздуха: в верхнюю зону, массой до 10 кг | 1 воздухораспределитель | 2
29 | Воздухораспределитель РВ-АМС - Н14 - 12.3 диаметр 250 (1200х600) с датчиком и лампой обеззараживания | шт | 2
30 | Установка решеток жалюзийных площадью в свету: до 0,5 м2 | 1 решетка | 2
31 | Решетки вентиляционные алюминиевые "АРКТОС" типа АРН размером 500х250 мм | шт. | 2
32 | Прокладка воздуховодов из листовой оцинкованной стали и алюминия класса П (плотные) толщиной: 0,7 мм, периметром от 1100 до 1600 мм | м2 поверхности воздуховодов | 3 | 1,5*2
33 | Воздуховоды из оцинкованной стали с шиной и уголками толщиной 0,7 мм, периметром 1500 мм | м2 | 3 1,5*2
34 | Установка камер приточных типовых: без секции орошения производительностью до 10 тыс.м3/час | 1 камера | 1
35 | Приточные установки П4, Стандарт - 060 | компл | 1
36 | Установка глушителей шума вентиляционных установок пластинчатых типа: ПП 3-2, ВП 3-2, размер пластин 500х300х1000 мм | 1 пластина | 1
37 | Шумоглушитель ПШГ 500х300/1000-3*100 М | шт | 1
38 | Агрегат или машина компрессорно-конденсаторная, масса: 0,18 т | 1 шт. | 1
39 | Компрессорно-конденсаторный блок SUZ-KA 50 VA | шт | 1
40 | Прокладка трубопроводов водоснабжения из многослойных металлополимерных труб диаметром: 20 мм | м трубопровода | 9
41 | Трубопровод из медных труб на условное давление до 2,5 МПа, диаметр труб наружный: 18 мм | м | 20 | 10+10
42 | Трубы медные круглые тянутые и холоднокатаные (марки меди М2, М3), наружным диаметром 9,52 мм, толщиной стенки 0,8 мм | м | 10
43 | Трубы медные круглые тянутые и холоднокатаные (марки меди М2, М3), наружным диаметром 12,7 мм, толщиной стенки 0,8 мм | м | 10
44 | Изоляция трубопроводов изделиями из вспененного каучука ("Армофлекс"), вспененного полиэтилена ("Термофлекс"): трубками | м трубопровода | 20 | 10+10
45 | Трубки из вспененного каучука, толщиной 9 мм, диаметром 10 мм | м | 10
46 | Трубки из вспененного каучука, толщиной 9 мм, диаметром 12 мм | м | 10
47 | Изоляция плоских и криволинейных поверхностей пластинами (плитами) из вспененного каучука ("Армофлекс"), вспененного полиэтилена ("Термофлекс") | м2 изолируемой поверхности | 14
48 | Отражающая изоляция "Пенофол 2000" тип С, самоклеящийся, толщина 10 мм | м2 | 14
49 | Установка кронштейнов под вентиляционное оборудование | кг изделия | 40
В8
50 | Установка решеток жалюзийных площадью в свету: до 0,5 м2 | 1 решетка | 12
51 | Регулируемая решетка АМР 200х100 мм | шт | 12
52 | Дроссель-клапаны в обечайке с сектором управления из тонколистовой оцинкованной и сортовой стали прямоугольные периметром до 600 мм | шт. | 1
53 | Прокладка воздуховодов из листовой, оцинкованной стали и алюминия класса Н (нормальные) толщиной: 0,7 мм, периметром 900 мм | м2 поверхности воздуховодов | 9.9 | 0,9*11
54 | Воздуховоды из оцинкованной стали с шиной и уголками толщиной 0,55 мм, периметром 900 мм | м2 | 9,9 0,9*11
55 | Прокладка воздуховодов из листовой оцинкованной стали и алюминия класса П (плотные) толщиной: 0,5 мм, периметром до 800, 1000 мм | м2 поверхности воздуховодов | 27.1 | 0,8*19+0,7*17
56 | Воздуховоды из оцинкованной стали с шиной и уголками толщиной 0,55 мм, периметром 800 мм | м2 | 15,2 0,8*19
57 | Воздуховоды из оцинкованной стали с шиной и уголками толщиной 0,55 мм, периметром 700 мм | м2 | 11,9 0,7*17
58 | Прокладка воздуховодов из листовой оцинкованной стали и алюминия класса П (плотные) толщиной: 0,5 мм, периметром до 600 мм | м2 поверхности воздуховодов | 16.2 | 0,6*27
59 | Воздуховоды из оцинкованной стали с шиной и уголками толщиной 0,55 мм, периметром 600 мм | м2 | 16,2 0,6*27
60 | Установка кронштейнов под вентиляционное оборудование | кг изделия | 20
В9
61 | Установка решеток жалюзийных площадью в свету: до 0,5 м2 | 1 решетка | 3
62 | Регулируемая решетка АМР 150х100 мм | шт | 3
63 | Установка вентиляторов радиальных массой: до 0,05 т | 1 вентилятор | 1
64 | Вентиляторы канальные для круглых воздуховодов OSTBERG марки СК 125 С, производительность 430 м3/час | шт. | 1
65 | Быстросъемный хомут МХ 125 | шт | 2
66 | Прокладка воздуховодов из листовой оцинкованной стали и алюминия класса П (плотные) толщиной: 0,5 мм, периметром до 600 мм | м2 поверхности воздуховодов | 2.75 | 0,5*5,5
67 | Воздуховоды из оцинкованной стали с шиной и уголками толщиной 0,55 мм, периметром 500 мм | м2 | 2,75 0,5*5,5
68 | Прокладка воздуховодов из листовой оцинкованной стали и алюминия класса П (плотные) толщиной: 0,5 мм, диаметром до 200 мм | м2 поверхности воздуховодов | 8.4388 | 3,14*0,125*21,5
69 | Воздуховоды из оцинкованной стали толщиной 0,5 мм, диаметром до 200 мм | м2 | 8,43875 3,14*0,125*21,5
В10
70 | Установка решеток жалюзийных площадью в свету: до 0,5 м2 | 1 решетка | 1
71 | Регулируемая решетка АМР 150х100 мм | шт | 1
72 | Установка воздухораспределителей, предназначенных для подачи воздуха: в рабочую зону, массой до 20 кг | 1 воздухораспределитель | 2
73 | Диффузоры потолочные пластиковые "АРКТОС" марки ДПУ универсальные ДПУ-М, диаметр 100 мм | шт. | 2
74 | Установка вентиляторов радиальных массой: до 0,05 т | 1 вентилятор | 1
75 | Вентиляторы канальные для круглых воздуховодов OSTBERG марки СК 125 С, производительность 430 м3/час | шт. | 1
76 | Быстросъемный хомут МХ 125 | шт | 2
77 | Установка клапанов: огнезадерживающих периметром до 1600 мм | 1 клапан | 1
78 | Клапан огнезадерживающий КЛОП-1/60/-МВЕ-150х150 | шт | 1
79 | Прокладка воздуховодов из листовой оцинкованной стали и алюминия класса П (плотные) толщиной: 0,5 мм, периметром до 600 мм | м2 поверхности воздуховодов | 3.5 | 0,5*7
80 | Воздуховоды из оцинкованной стали с шиной и уголками толщиной 0,55 мм, периметром 500 мм | м2 | 3,5 0,5*7
В15
81 | Установка решеток жалюзийных площадью в свету: до 0,5 м2 | 1 решетка | 3 2+1
82 | Регулируемая решетка АМР 150х100 мм | шт | 2
83 | Регулируемая решетка АМР 200х100 мм | шт | 1
84 | Установка вентиляторов радиальных массой: до 0,05 т | 1 вентилятор | 1
85 | Вентиляторы канальные в изолированном корпусе для круглых воздуховодов OSTBERG марки IRE 200 D, производительность 795 м3/час | шт. | 1
86 | Быстросъемный хомут МХ 200 | шт | 2
87 | Прокладка воздуховодов из листовой оцинкованной стали и алюминия класса П (плотные) толщиной: 0,5 мм, периметром до 600 мм | м2 поверхности воздуховодов | 23.75
88 | Воздуховоды из оцинкованной стали с шиной и уголками толщиной 0,55 мм, периметром 500 мм | м2 | 23.75
89 | Прокладка воздуховодов из листовой оцинкованной стали и алюминия класса П (плотные) толщиной: 0,5 мм, периметром до 800, 1000 мм | м2 поверхности воздуховодов | 7.7 | 0,7*11
90 | Воздуховоды из оцинкованной стали с шиной и уголками толщиной 0,55 мм, периметром 700 мм | м2 | 7,7 0,7*11
91 | Установка кронштейнов под вентиляционное оборудование | кг изделия | 40
В16,17
92 | Установка вентиляторов радиальных массой: до 0,05 т | 1 вентилятор | 2
93 | Вентиляторы канальные для круглых воздуховодов OSTBERG марки СК 200 А, производительность 900 м3/час | шт. | 2
94 | Быстросъемный хомут МХ 200 | шт | 4
В18
95 | Установка решеток жалюзийных площадью в свету: до 0,5 м2 | 1 решетка | 2
96 | Регулируемая решетка АМР 200х200 мм | шт | 1
97 | Регулируемая решетка АМР 300х150 мм | шт | 1
98 | Установка вентиляторов радиальных массой: до 0,05 т | 1 вентилятор | 1
99 | Вентилятор канальный с электродвигателем в комплекте IRE 40х20 Е | шт | 1
100 | Вставки гибкие к канальным вентиляторам из оцинкованной стали с тканевой лентой типа DS (АРКТОС), размером 400х200 мм | шт. | 2
101 | Установка глушителей шума вентиляционных установок пластинчатых типа: ПП 3-2, ВП 3-2, размер пластин 400х200х1000 мм | 1 пластина | 1
102 | Шумоглушители для прямоугольных воздуховодов марки RSA 400х200/1000 АРКТОС | шт. | 1
103 | Прокладка воздуховодов из листовой, оцинкованной стали и алюминия класса Н (нормальные) толщиной: 0,7 мм, периметром 900 мм | м2 поверхности воздуховодов | 4.5 | 0,9*5
104 | Воздуховоды из оцинкованной стали с шиной и уголками толщиной 0,55 мм, периметром 900 мм | м2 | 4,5 0,9*5
105 | Прокладка воздуховодов из листовой оцинкованной стали и алюминия класса П (плотные) толщиной: 0,5 мм, периметром до 800, 1000 мм | м2 поверхности воздуховодов | 23.6 | 0,8*20+0,8*9,5
106 | Воздуховоды из оцинкованной стали с шиной и уголками толщиной 0,55 мм, периметром 800 мм | м2 | 23.6
Составил заместитель главного врача по хозяйственным вопросам________________________________А.Л. Пономарев
(должность, подпись, расшифровка)

## ВК
Приложение № 1 к техническому заданию
УТВЕРЖДАЮ
_____________________ П.В. Штэфан
ВЕДОМОСТЬ ОБЪЕМОВ РАБОТ №
Капитальный ремонт здания МБУЗ "Городская поликлиника № 12" по адресу: г. Пермь, ул. Автозаводская, 82 В (ремонт 1 этажа).
Капитальный ремонт водопровода и канализации - 1 этаж
(ведомость объемов составлена согласно проекта шифр 40/2-2012-ВК -1 ЭТАЖ)
№ пп | Наименование | Ед. изм. | Кол. | Примечание
1 | 2 | 3 | 4 | 5
1 | Разборка трубопроводов из водогазопроводных труб диаметром: до 32 мм | м трубопровода | 90
2 | Разборка трубопроводов из чугунных канализационных труб диаметром: 100 мм | м трубопровода с фасонными частями | 3.6
3 | Разборка трубопроводов из чугунных канализационных труб диаметром: 50 мм | м трубопровода с фасонными частями | 33
5 | Прокладка трубопроводов водоснабжения из напорных полиэтиленовых труб низкого давления среднего типа наружным диаметром: 25 мм | м трубопровода | 62 | 310/5
6 | Трубы напорные из полиэтилена низкого давления среднего типа, наружным диаметром 25 мм | м | -57.6
7 | Труба из полипропилена PN 20/25 | м | 57.6
8 | Прокладка трубопроводов водоснабжения из напорных полиэтиленовых труб низкого давления среднего типа наружным диаметром: 25 мм | м трубопровода | 60 | 300/5
9 | Трубы напорные из полиэтилена низкого давления среднего типа, наружным диаметром 25 мм | м | -55.74
10 | Труба из полипропилена PN 20/25 (арм) | м | 55.74
11 | Прокладка трубопроводов водоснабжения из напорных полиэтиленовых труб низкого давления среднего типа наружным диаметром: 20 мм | м трубопровода | 26 | 130/5
12 | Трубы напорные из полиэтилена низкого давления тяжелого типа, наружным диаметром 20 мм | м | -23.37
13 | Труба из полипропилена PN 20/20 | м | 23.37
17 | Изоляция трубопроводов изделиями из вспененного каучука ("Армофлекс"), вспененного полиэтилена ("Термофлекс"): трубками | м трубопровода | 136.71 | 57,6+55,74+23,37
18 | Трубки из вспененного полиэтилена (пенополиэтилен) «Термофлекс» диаметром 108х13 мм | м | -150.4
20 | Трубки из вспененного каучука, толщиной 20 мм, диаметром 25 мм | м | 124,674 (57,6+55,74)*1,1
21 | Трубки из вспененного каучука, толщиной 20 мм, диаметром 20 мм | м | 25,707 23,37*1,1
22 | Шаровой полнопроходной кран Danfoss тип 065BХХХХ d15 | шт | 57
23 | Шаровой полнопроходной кран Danfoss тип 065BХХХХ d20 | шт | 4
25 | Подводка гибкая армированная резиновая 500 мм | шт. | 16 14+2
29 | Крепления для трубопроводов: кронштейны, планки, хомуты | кг | 17 85/5
30 | Тройник полипропиленовый соединительный диаметром 25 мм | шт. | 6 30/5
31 | Тройник полипропиленовый переходной диаметром 25х20х25 мм | шт. | 30 150/5
32 | Тройник полипропиленовый соединительный диаметром 20 мм | шт. | 34 170/5
33 | Соединительная арматура трубопроводов: угольник прямой диаметром 25 мм | шт. | 6
34 | Соединительная арматура трубопроводов: угольник прямой диаметром 20 мм | шт. | 13
35 | Прокладка трубопроводов канализации из полиэтиленовых труб высокой плотности диаметром: 50 мм | м трубопровода | 70
36 | Прокладка трубопроводов канализации из полиэтиленовых труб высокой плотности диаметром: 110 мм | м трубопровода | 17
37 | Крепеж унитаза к полу | шт | 4
38 | Муфты противопожарные для пластиковых труб Огракс ПМ-110/60 | шт. | 3
39 | Муфты противопожарные для пластиковых труб Огракс ПМ-50/40 | шт. | 13
40 | Тройник полипропиленовый соединительный диаметром 110 мм | шт. | 3
41 | Тройник полипропиленовый переходной диаметром 110х50х110 мм | шт. | 11
42 | Смена: унитазов типа «Компакт» | приборов | 2
43 | Унитаз-компакт «Комфорт» | компл. | -2
44 | Унитаз "евро" с бачком с педальным спуском воды | компл | 2
54 | Смена: умывальников | приборов | 7
55 | Умывальники полуфарфоровые и фарфоровые с кронштейнами, сифоном бутылочным латунным и выпуском, овальные со скрытыми установочными поверхностями без спинки размером 550х480х150 мм | компл. | -7
58 | Смена смесителей: без душевой сетки | шт. | 7
59 | Смеситель латунный с гальванопокрытием для мойки настольный, с верхней камерой смешения | шт. | -7
60 | Смесители для умывальников СМ-УМ-ЦА-УВ центральные, с аэратором, латунными маховичками | компл. | 7
69 | Установка нагревателей индивидуальных: водоводяных | компл. | 4
70 | Нагреватель индивидуальный водоводяной наружный диаметр корпуса 273 мм, длина 1,25 (со змеевиком диаметром 25х2 мм длиной 19,2 м, число витков 30), поверхность нагрева 1,6 м2 | компл. | -4
71 | Водонагреватель накопительный Ti-SHAPE 10 OR, Ariston | шт | 4
78 | Погрузочные работы при автомобильных перевозках: мусора строительного с погрузкой вручную | 1 т груза | 0.46
79 | Перевозка грузов автомобилями-самосвалами грузоподъемностью 10 т, работающих вне карьера, на расстояние: до 10 км II класс груза | 1 т груза | 0.46
Составил заместитель главного врача по хозяйственным вопросам________________________________А.Л. Пономарев
(должность, подпись, расшифровка)

## СЭ
Приложение № 1 к техническому заданию
УТВЕРЖДАЮ
_____________________ П.В. Штэфан
ВЕДОМОСТЬ ОБЪЕМОВ РАБОТ №
Капитальный ремонт здания МБУЗ "Городская поликлиника № 12" по адресу: г. Пермь, ул. Автозаводская, 82 В (ремонт 1 этажа).
Капитальный ремонт силового электрооборудования - 1 этаж
(ведомость объемов составлена согласно проекта шифр 40/2-2012-ЭМ -1 ЭТАЖ)
№ пп | Наименование | Ед. изм. | Кол. | Примечание
1 | 2 | 3 | 4 | 5
Раздел 1. Демонтаж
1 | Демонтаж кабеля | м | 380
2 | Демонтаж: выключателей, розеток | шт. | 26 | 17+9
Раздел 2. Монтаж
Оборудование
ЩС2
12 | Блок управления шкафного исполнения или распределительный пункт (шкаф), устанавливаемый: на стене, высота и ширина до 600х600 мм | 1 шт. | 1
13 | Щит распределительный встраиваемый на 36 модулей IP31 ЩРВ-36з | шт | 1
14 | Автомат одно-, двух-, трехполюсный, устанавливаемый на конструкции: на стене или колонне, на ток до 100 А | 1 шт. | 3 | 1+2
15 | Выключатель автоматический трехполюсный тип С 100А, S283 C100 | шт | 1
16 | Автоматический выключатель дифференциальный 40А 30mA DS-941C 40А 30mA | шт | 2
17 | Автомат одно-, двух-, трехполюсный, устанавливаемый на конструкции: на стене или колонне, на ток до 25 А | 1 шт. | 10 | 8+1+1
18 | Автоматический выключатель дифференциальный 25А 30mA DS-941C 25А 30mA | шт | 8
19 | Автоматический выключатель трехполюсный тип С 25А S233R C25 | шт | 1
20 | Автоматический выключатель трехполюсный тип С 10А S233R C10 | шт | 1
ЩС 1
41 | Блок управления шкафного исполнения или распределительный пункт (шкаф), устанавливаемый: на стене, высота и ширина до 600х600 мм | 1 шт. | 1
42 | Щит распределительный встраиваемый на 36 модулей IP31 ЩРВ-36з | шт | 1
43 | Автомат одно-, двух-, трехполюсный, устанавливаемый на конструкции: на стене или колонне, на ток до 100 А | 1 шт. | 4 | 1+3
44 | Автоматический выключатель трехполюсный тип С 63А S233R C63 | шт | 1
45 | Автоматический выключатель дифференциальный 40А 30mA DS-941C 40А 30mA | шт | 3
46 | Автомат одно-, двух-, трехполюсный, устанавливаемый на конструкции: на стене или колонне, на ток до 25 А | 1 шт. | 6
47 | Автоматический выключатель дифференциальный 25А 30mA DS-941C 25А 30mA | шт | 6
Электроустановочные изделия
48 | Розетка штепсельная: неутопленного типа при открытой проводке | шт. | 17
49 | Розетка открытой проводки с заземлением | шт. | 17
Кабельная продукция
51 | Кабель силовой с медными жилами с поливинилхлоридной изоляцией и оболочкой, не распространяющий горение, с низким дымо- и газовыделением марки ВВГнг-LS, с числом жил - 3 и сечением 2,5 мм2 | м | 235
52 | Кабель силовой с медными жилами с поливинилхлоридной изоляцией и оболочкой, не распространяющий горение, с низким дымо- и газовыделением марки ВВГнг-LS, с числом жил - 3 и сечением 10 мм2 | м | 60
57 | Кабель силовой с медными жилами с поливинилхлоридной изоляцией и оболочкой, не распространяющий горение, с низким дымо- и газовыделением марки ВВГнг-LS, с числом жил - 5 и сечением 10 мм2 | м | 30
59 | Кабель силовой с медными жилами с поливинилхлоридной изоляцией и оболочкой, не распространяющий горение, с низким дымо- и газовыделением марки ВВГнг-LS, с числом жил - 5 и сечением 35 мм2 | м | 55
Монтажные изделия
60 | Разветвительная коробка У-191 | шт. | 20
62 | Пробивка в кирпичных стенах борозд площадью сечения: до 20 см2 | м борозд | 145
63 | Провод групповой осветительных сетей в защитной оболочке или кабель двух-трехжильный: под штукатурку по стенам или в бороздах | м | 145
64 | Провод, количество проводов в резинобитумной трубке: до 2, сечение провода до 6 мм2 | м трубок | 235
68 | Трубы гибкие гофрированные из самозатухающего ПВХ-пластиката (ГОСТ Р 50827-95) легкого типа, со стальной протяжкой (зондом), наружным диаметром 20 мм | м | 235
69 | Держатель с защелкой "DKC" для труб диаметром 20 мм | шт. | 470
Составил заместитель главного врача по хозяйственным вопросам________________________________А.Л. Пономарев
(должность, подпись, расшифровка)

## ЭО
Приложение № 1 к техническому заданию
УТВЕРЖДАЮ
_____________________ П.В. Штэфан
ВЕДОМОСТЬ ОБЪЕМОВ РАБОТ №
Капитальный ремонт здания МБУЗ "Городская поликлиника № 12" по адресу: г. Пермь, ул. Автозаводская, 82 В (ремонт 1 этажа).
Капитальный ремонт электрического освещения - 1 этаж
(ведомость объемов составлена согласно проекта шифр 40/2-2012-ЭО -1 ЭТАЖ)
№ пп | Наименование | Ед. изм. | Кол. | Примечание
1 | 2 | 3 | 4 | 5
Раздел 1. Демонтаж
1 | Демонтаж кабеля | м | 960
2 | Демонтаж: выключателей, розеток | шт. | 36
3 | Демонтаж: светильников с лампами накаливания | шт. | 5
4 | Демонтаж: светильников для люминесцентных ламп | шт. | 30
Раздел 2. Монтаж
Электроустановочные изделия
16 | Выключатель: одноклавишный утопленного типа при скрытой проводке | шт. | 20
17 | Выключатель одноклавишный для скрытой проводки | шт. | 20
20 | Выключатель: двухклавишный утопленного типа при скрытой проводке | шт. | 5
21 | Выключатель двухклавишный для скрытой проводки | шт. | 5
22 | Розетка штепсельная: неутопленного типа при открытой проводке | шт. | 20
23 | Розетка открытой проводки с заземлением | шт. | 20
Светильники
24 | Светильник в подвесных потолках, устанавливаемый: на профиле, количество ламп в светильнике до 4 | шт. | 30
27 | Светильники люминесцентные с опаловым рассеивателем встраиваемые типа OPL/R 418 (595) с ЭПРА | шт. | 30
28 | Лампы люминесцентные ртутные низкого давления типа ЛБ 18 | шт. | 120 | 30*4
40 | Светильник потолочный или настенный с креплением винтами или болтами для помещений: с нормальными условиями среды, одноламповый | шт. | 5
41 | Светильник с лампой накаливания 60Вт DLN 60 | шт | 5
42 | Лампы накаливания общего назначения местного и наружного освещения ЛОН 60 | шт. | 5
43 | Световые настенные указатели | шт. | 2
44 | Световой указатель "Выход" + резервный источник питания | шт | 2
45 | Отдельно устанавливаемый: преобразователь или блок питания | 1 шт. | 20
46 | Блок источника резервного питания | шт. | 20
Кабельная продукция
48 | Кабель силовой с медными жилами с поливинилхлоридной изоляцией и оболочкой, не распространяющий горение, с низким дымо- и газовыделением марки ВВГнг-LS, с числом жил - 3 и сечением 1,5 мм2 | м | 700
49 | Кабель силовой с медными жилами с поливинилхлоридной изоляцией и оболочкой, не распространяющий горение, с низким дымо- и газовыделением марки ВВГнг-LS, с числом жил - 3 и сечением 2,5 мм2 | м | 500
50 | Кабель ВВГнг- FRLS 2х1,5 | м | 250
51 | Кабель ВВГнг- FRLS 3х1,5 | м | 300
Монтажные изделия
52 | Разветвительная коробка У-191 | шт. | 100
55 | Провод, количество проводов в резинобитумной трубке: до 2, сечение провода до 16 мм2 | м трубок | 1200
56 | Трубы гибкие гофрированные из самозатухающего ПВХ-пластиката (ГОСТ Р 50827-95) легкого типа, со стальной протяжкой (зондом), наружным диаметром 25 мм | м | 1200
57 | Держатель с защелкой "DKC" для труб диаметром 25 мм | шт. | 2400
Раздел 3. Вывоз мусора
61 | Погрузочные работы при автомобильных перевозках: мусора строительного с погрузкой вручную | 1 т груза | 0.29
62 | Перевозка грузов автомобилями-самосвалами грузоподъемностью 10 т, работающих вне карьера, на расстояние: до 10 км II класс груза | 1 т груза | 0.29
Составил заместитель главного врача по хозяйственным вопросам________________________________А.Л. Пономарев
(должность, подпись, расшифровка)