## Локальная смета
Приложение № 2
к документации об открытом аукционе в электронной форме
СОГЛАСОВАНО: | [8 empty] | УТВЕРЖДАЮ:
_______________ | [8 empty] | __________________
" _____ " ________________ 2013 г. | [8 empty] | "______ " _______________2013 г.
Капитальный ремонт здания МБУЗ "Городская поликлиника № 12" по адресу: г. Пермь, ул. Автозаводская, 82в (ремонт первого этажа)
(наименование стройки)
ЛОКАЛЬНЫЙ СМЕТНЫЙ РАСЧЕТ № 02-01-007
(локальная смета)
на | Капитальный ремонт силового электрооборудования - 1 этаж
(наименование работ и затрат, наименование объекта)
Основание: Проектная документация ООО "УралСтройПроект", шифр 40/2-2012-ЭМ
| Сметная стоимость _______________________________________________________________________________________________ |  | ___________________________246,188 |  | тыс. руб.
| строительных работ _______________________________________________________________________________________________ |  | _______________________________________________________________________________________________11,666 |  | тыс. руб.
| монтажных работ _______________________________________________________________________________________________ |  | _______________________________________________________________________________________________163,713 |  | тыс. руб.
| оборудования _______________________________________________________________________________________________ |  | _______________________________________________________________________________________________33,255 |  | тыс. руб.
| Средства на оплату труда _______________________________________________________________________________________________ |  | ___________________________27,303 |  | тыс. руб.
| Сметная трудоемкость _______________________________________________________________________________________________ |  | _______________________________________________________________________________________________215,13 |  | чел.час
Составлен(а) в текущих (прогнозных) ценах по состоянию на 3 квартал 2013г.
№ пп | Шифр и номер позиции норматива | Наименование работ и затрат, единица измерения | Количество | Стоимость единицы, руб. |  |  | Общая стоимость, руб. |  |  |  | Затраты труда рабочих, чел.-ч, не занятых обслуживанием машин
|  |  |  | всего | эксплуата- ции машин | мате- риалы | Всего | оплаты труда | эксплуата- ции машин | мате- риалы
|  |  |  | оплаты труда | в т.ч. оплаты труда |  |  |  | в т.ч. оплаты труда |  | на единицу | всего
1 | 2 | 3 | 4 | 5 | 6 | 7 | 8 | 9 | 10 | 11 | 12 | 13
Раздел 1. Демонтаж
1 | ФЕРр67-3-1 Пр. Минрегион от 13.10.08 № 207 | Демонтаж кабеля (100 м) | 3,8 380/100 | 75,5 75,19 | 0,31 0,12 |  | 287 | 286 | 1 |  | 9.64 | 36.63
2 | ФЕРр67-4-1 Пр. Минрегион от 13.10.08 № 207 | Демонтаж: выключателей, розеток (100 шт.) | 0,26 (17+9)/100 | 45,55 45,55 |  |  | 12 | 12 |  |  | 5.84 | 1.52
Раздел 2. Монтаж
Оборудование
ЩС2
12 | ФЕРм08-03-572-03 Пр. Минрегион от 04.08.09 № 321 | Блок управления шкафного исполнения или распределительный пункт (шкаф), устанавливаемый: на стене, высота и ширина до 600х600 мм (1 шт.) | 1 | 230,38 23,01 | 30,43 1,35 | 176.94 | 230 | 23 | 30 1 | 177 | 2.32 | 2.32
13 | ООО "РОСЭК-Пермь" Счет на оплату №П8-00001004 от 15.02.2012 | Щит распределительный встраиваемый на 36 модулей IP31 ЩРВ-36з (шт) ((МАТ=1102,61/1,18/4,25*1,045*1,02)) | 1 | 234.35 |  | 234.35 | 234 |  |  | 234
14 | ФЕРм08-03-526-02 Пр. Минрегион от 04.08.09 № 321 | Автомат одно-, двух-, трехполюсный, устанавливаемый на конструкции: на стене или колонне, на ток до 100 А (1 шт.) | 3 1+2 | 283,55 22,06 | 3,77 0,14 | 257.72 | 851 | 66 | 11 | 774 | 2.32 | 6.96
15 | ООО "РОСЭК-Пермь" Счет на оплату №П8-00001004 от 15.02.2012 | Выключатель автоматический трехполюсный тип С 100А, S283 C100 (шт) | 1 | 1231,62 4587,10/1,18/3,29*1,03*1,012 |  |  | 1232
16 | ООО "РОСЭК-Пермь" Счет на оплату №П8-00001004 от 15.02.2012 | Автоматический выключатель дифференциальный 40А 30mA DS-941C 40А 30mA (шт) | 2 | 493,92 1839,57/1,18/3,29*1,03*1,012 |  |  | 988
17 | ФЕРм08-03-526-01 Пр. Минрегион от 04.08.09 № 321 | Автомат одно-, двух-, трехполюсный, устанавливаемый на конструкции: на стене или колонне, на ток до 25 А (1 шт.) | 10 8+1+1 | 255,97 14,84 | 1.13 | 240 | 2560 | 148 | 11 | 2401 | 1.56 | 15.6
18 | ООО "РОСЭК-Пермь" Счет на оплату №П8-00001004 от 15.02.2012 | Автоматический выключатель дифференциальный 25А 30mA DS-941C 25А 30mA (шт) | 8 | 409,69 1525,86/1,18/3,29*1,03*1,012 |  |  | 3278
19 | ООО "РОСЭК-Пермь" Счет на оплату №П8-00001004 от 15.02.2012 | Автоматический выключатель трехполюсный тип С 25А S233R C25 (шт) | 1 | 201,54 750,64/1,18/3,29*1,03*1,012 |  |  | 202
20 | ООО "РОСЭК-Пермь" Счет на оплату №П8-00001004 от 15.02.2012 | Автоматический выключатель трехполюсный тип С 10А S233R C10 (шт) | 1 | 162,48 605,14/1,18/3,29*1,03*1,012 |  |  | 162
ЩС 1
41 | ФЕРм08-03-572-03 Пр. Минрегион от 04.08.09 № 321 | Блок управления шкафного исполнения или распределительный пункт (шкаф), устанавливаемый: на стене, высота и ширина до 600х600 мм (1 шт.) | 1 | 230,38 23,01 | 30,43 1,35 | 176.94 | 230 | 23 | 30 1 | 177 | 2.32 | 2.32
42 | ООО "РОСЭК-Пермь" Счет на оплату №П8-00001004 от 15.02.2012 | Щит распределительный встраиваемый на 36 модулей IP31 ЩРВ-36з (шт) ((МАТ=1102,61/1,18/4,25*1,045*1,02)) | 1 | 234.35 |  | 234.35 | 234 |  |  | 234
43 | ФЕРм08-03-526-02 Пр. Минрегион от 04.08.09 № 321 | Автомат одно-, двух-, трехполюсный, устанавливаемый на конструкции: на стене или колонне, на ток до 100 А (1 шт.) | 4 1+3 | 283,55 22,06 | 3,77 0,14 | 257.72 | 1134 | 88 | 15 1 | 1031 | 2.32 | 9.28
44 | ООО "РОСЭК-Пермь" Счет на оплату №П8-00001004 от 15.02.2012 | Автоматический выключатель трехполюсный тип С 63А S233R C63 (шт) | 1 | 306,04 1139,84/1,18/3,29*1,03*1,012 |  |  | 306
45 | ООО "РОСЭК-Пермь" Счет на оплату №П8-00001004 от 15.02.2012 | Автоматический выключатель дифференциальный 40А 30mA DS-941C 40А 30mA (шт) | 3 | 493,92 1839,57/1,18/3,29*1,03*1,012 |  |  | 1482
46 | ФЕРм08-03-526-01 Пр. Минрегион от 04.08.09 № 321 | Автомат одно-, двух-, трехполюсный, устанавливаемый на конструкции: на стене или колонне, на ток до 25 А (1 шт.) | 6 | 255,97 14,84 | 1.13 | 240 | 1536 | 89 | 7 | 1440 | 1.56 | 9.36
47 | ООО "РОСЭК-Пермь" Счет на оплату №П8-00001004 от 15.02.2012 | Автоматический выключатель дифференциальный 25А 30mA DS-941C 25А 30mA (шт) | 6 | 409,69 1525,86/1,18/3,29*1,03*1,012 |  |  | 2458
Электроустановочные изделия
48 | ФЕРм08-03-591-08 Пр. Минрегион от 04.08.09 № 321 | Розетка штепсельная: неутопленного типа при открытой проводке (100 шт.) | 0,17 17/100 | 788,01 428,54 | 22,16 0,54 | 337.31 | 134 | 73 | 4 | 57 | 43.2 | 7.34
49 | ФССЦ-503-0471 Пр. Минрегион от 28.07.09 № 308 | Розетка открытой проводки с заземлением (шт.) | 17 | 8.99 |  | 8.99 | 153 |  |  | 153
Кабельная продукция
51 | ФССЦ-501-8483 И7-Пр. Минрегиона от 29.06.12 №260 | Кабель силовой с медными жилами с поливинилхлоридной изоляцией и оболочкой, не распространяющий горение, с низким дымо- и газовыделением марки ВВГнг-LS, с числом жил - 3 и сечением 2,5 мм2 (1000 м) | 0,235 235/1000 | 6920.41 |  | 6920.41 | 1626 |  |  | 1626
52 | ФССЦ-501-8486 И4-Пр. Минрегион от 11.11.11 №535 | Кабель силовой с медными жилами с поливинилхлоридной изоляцией и оболочкой, не распространяющий горение, с низким дымо- и газовыделением марки ВВГнг-LS, с числом жил - 3 и сечением 10 мм2 (1000 м) | 0,06 60/1000 | 27843.17 |  | 27843.17 | 1671 |  |  | 1671
57 | ФССЦ-501-8510 И4-Пр. Минрегион от 11.11.11 №535 | Кабель силовой с медными жилами с поливинилхлоридной изоляцией и оболочкой, не распространяющий горение, с низким дымо- и газовыделением марки ВВГнг-LS, с числом жил - 5 и сечением 10 мм2 (1000 м) | 0,03 30/1000 | 45607.75 |  | 45607.75 | 1368 |  |  | 1368
59 | ФССЦ-501-8513 И4-Пр. Минрегион от 11.11.11 №535 | Кабель силовой с медными жилами с поливинилхлоридной изоляцией и оболочкой, не распространяющий горение, с низким дымо- и газовыделением марки ВВГнг-LS, с числом жил - 5 и сечением 35 мм2 (1000 м) | 0,055 55/1000 | 150364.44 |  | 150364.44 | 8270 |  |  | 8270
Монтажные изделия
60 | ФССЦ-503-0525 И1-Пр. Минрегион от 04.03.10 №94 | Разветвительная коробка У-191 (шт.) | 20 | 5.22 |  | 5.22 | 104 |  |  | 104
62 | ФЕР46-03-011-01 Пр. Минрегион от 17.11.08 № 253 | Пробивка в кирпичных стенах борозд площадью сечения: до 20 см2 (100 м борозд) | 1,45 145/100 | 562,04 143,58 | 418,46 40,84 |  | 815 | 208 | 607 59 |  | 15.64 | 22.68
63 | ФЕРм08-02-403-03 И2-Пр. Минрегион от 21.12.10 №747 | Провод групповой осветительных сетей в защитной оболочке или кабель двух-трехжильный: под штукатурку по стенам или в бороздах (100 м) | 1,45 145/100 | 1767,24 347,8 | 7,26 0,41 | 1412.18 | 2562 | 504 | 11 1 | 2047 | 37 | 53.65
64 | ФЕРм08-02-413-01 Пр. Минрегион от 04.08.09 № 321 | Провод, количество проводов в резинобитумной трубке: до 2, сечение провода до 6 мм2 (100 м трубок) | 2,35 235/100 | 1322,02 189,88 | 53,23 2,97 | 1078.91 | 3107 | 446 | 125 7 | 2536 | 20.2 | 47.47
68 | ФССЦ-103-2404 И4-Пр. Минрегион от 11.11.11 №535 | Трубы гибкие гофрированные из самозатухающего ПВХ-пластиката (ГОСТ Р 50827-95) легкого типа, со стальной протяжкой (зондом), наружным диаметром 20 мм (м) | 235 | 3.24 |  | 3.24 | 761 |  |  | 761
69 | ФССЦ-509-5777 И7-Пр. Минрегиона от 29.06.12 №260 | Держатель с защелкой "DKC" для труб диаметром 20 мм (шт.) | 470 | 0.38 |  | 0.38 | 179 |  |  | 179
Итого прямые затраты по смете в ценах 2001г. | [6 empty] | 38166 | 1966 | 852 70 | 25240 |  | 215.13
Итого прямые затраты по смете с учетом коэффициентов к итогам | [6 empty] | 172717 | 26364 | 5828 939 | 107270 |  | 215.13
В том числе, справочно:
Индекс инфляции в строительстве на 3-й квартал 2013г. Объекты здравоохранения: Поликлиники ОЗП=13,41; ЭМ=6,84; ЗПМ=13,41; МАТ=4,25 (Поз. 62, 1-2, 12-14, 17, 41-43, 46, 48-49, 51-52, 57, 59-60, 63-64, 68-69) | [6 empty] | 111404 | 24398 | 4976 869 | 82030
Индекс на оборудование ПЗ=3,29 (ОЗП=3,29; ЭМ=3,29; ЗПМ=3,29; МАТ=3,29; ТЗ=3,29; ТЗМ=3,29) (Поз. 15-16, 18-20, 44-45, 47) | [6 empty] | 23147
Накладные расходы | [6 empty] | 21863
В том числе, справочно:
72% = 85%*0,85 ФОТ (от 3996) (Поз. 1-2) | [6 empty] | 2877
81% = 95%*0,85 ФОТ (от 19727) (Поз. 12-14, 17, 41-43, 46, 48-49, 51-52, 57, 59-60, 63-64, 68-69) | [6 empty] | 15979
84% = 110%*0.9 * 0,85 ФОТ (от 3580) (Поз. 62) | [6 empty] | 3007
Сметная прибыль | [6 empty] | 14054
В том числе, справочно:
52% = 65%*0,8 ФОТ (от 23723) (Поз. 1-2, 12-14, 17, 41-43, 46, 48-49, 51-52, 57, 59-60, 63-64, 68-69) | [6 empty] | 12336
48% = 70%*0.85 * 0,8 ФОТ (от 3580) (Поз. 62) | [6 empty] | 1718
Итоги по смете:
Итого Строительные работы | [6 empty] | 11666 |  |  |  |  | 22.68
Итого Монтажные работы | [6 empty] | 163713 |  |  |  |  | 192.45
Итого Оборудование | [6 empty] | 33255
Итого | [6 empty] | 208634 |  |  |  |  | 215.13
В том числе:
Материалы | [6 empty] | 107270
Машины и механизмы | [6 empty] | 5828
ФОТ | [6 empty] | 27303
Оборудование | [6 empty] | 33255
Накладные расходы | [6 empty] | 21863
Сметная прибыль | [6 empty] | 14054
НДС 18% | [6 empty] | 37554.12
ВСЕГО по смете | [6 empty] | 246188.12 |  |  |  |  | 215.13
Составил: ___________________________
(должность, подпись, расшифровка)
Проверил: ___________________________
(должность, подпись, расшифровка)