## Локальная смета
Приложение № 2
к документации об открытом аукционе в электронной форме
СОГЛАСОВАНО: | [8 empty] | УТВЕРЖДАЮ:
_______________ | [8 empty] | __________________
" _____ " ________________ 2013 г. | [8 empty] | "______ " _______________2013 г.
Капитальный ремонт здания МБУЗ "Городская поликлиника № 12" по адресу: г. Пермь, ул. Автозаводская, 82в (ремонт первого этажа)
(наименование стройки)
ЛОКАЛЬНЫЙ СМЕТНЫЙ РАСЧЕТ № 02-01-003
(локальная смета)
на | Капитальный ремонт водопровода и канализации - 1 этаж
(наименование работ и затрат, наименование объекта)
Основание: Проектная документация ООО "УралСтройПроект", шифр 40/2-2012 - ВК
| Сметная стоимость строительных работ _______________________________________________________________________________________________ |  | ___________________________437,858 |  | тыс. руб.
| Средства на оплату труда _______________________________________________________________________________________________ |  | ___________________________70,653 |  | тыс. руб.
| Сметная трудоемкость _______________________________________________________________________________________________ |  | _______________________________________________________________________________________________520,15 |  | чел.час
Составлен(а) в текущих (прогнозных) ценах по состоянию на 3квартал 2013г.
№ пп | Шифр и номер позиции норматива | Наименование работ и затрат, единица измерения | Количество | Стоимость единицы, руб. |  |  | Общая стоимость, руб. |  |  |  | Затраты труда рабочих, чел.-ч, не занятых обслуживанием машин
|  |  |  | всего | эксплуата- ции машин | мате- риалы | Всего | оплаты труда | эксплуата- ции машин | мате- риалы
|  |  |  | оплаты труда | в т.ч. оплаты труда |  |  |  | в т.ч. оплаты труда |  | на единицу | всего
1 | 2 | 3 | 4 | 5 | 6 | 7 | 8 | 9 | 10 | 11 | 12 | 13
Раздел 1. Демонтаж
1 | ФЕРр65-1-1 Пр. Минрегион от 13.10.08 № 207 | Разборка трубопроводов из водогазопроводных труб диаметром: до 32 мм (100 м трубопровода) | 0,9 90/100 | 328,71 288,02 | 7,09 1,16 | 33.6 | 296 | 259 | 6 1 | 31 | 34.66 | 31.19
2 | ФЕРр65-2-2 Пр. Минрегион от 13.10.08 № 207 | Разборка трубопроводов из чугунных канализационных труб диаметром: 100 мм (100 м трубопровода с фасонными частями) | 0,036 3,6/100 | 731,64 721,64 | 10 3,71 |  | 26 | 26 |  |  | 85.3 | 3.07
3 | ФЕРр65-2-1 Пр. Минрегион от 13.10.08 № 207 | Разборка трубопроводов из чугунных канализационных труб диаметром: 50 мм (100 м трубопровода с фасонными частями) | 0,33 33/100 | 587,05 582,05 | 5 1,86 |  | 194 | 192 | 2 1 |  | 68.8 | 22.7
Раздел 2. Система водоснабжения 1 этаж
5 | ФЕР16-04-002-02 Пр. Минрегион от 17.11.08 № 253 | Прокладка трубопроводов водоснабжения из напорных полиэтиленовых труб низкого давления среднего типа наружным диаметром: 25 мм (100 м трубопровода) | 0,62 310/5/100 | 2918,99 1484,43 | 839,67 110,7 | 594.89 | 1810 | 920 | 521 69 | 369 | 149.64 | 92.78
6 | 507-0588 | Трубы напорные из полиэтилена низкого давления среднего типа, наружным диаметром 25 мм (10 м) | -5.76 | 58.56 |  | 58.56 | -337 |  |  | -337
7 | ФССЦ-507-3355 И1-Пр. Минрегион от 03.08.10 №359 | Труба из полипропилена PN 20/25 (м) | 57.6 | 17.9 |  | 17.9 | 1031 |  |  | 1031
8 | ФЕР16-04-002-02 Пр. Минрегион от 17.11.08 № 253 | Прокладка трубопроводов водоснабжения из напорных полиэтиленовых труб низкого давления среднего типа наружным диаметром: 25 мм (100 м трубопровода) | 0,6 300/5/100 | 2918,99 1484,43 | 839,67 110,7 | 594.89 | 1751 | 891 | 504 66 | 356 | 149.64 | 89.78
9 | 507-0588 | Трубы напорные из полиэтилена низкого давления среднего типа, наружным диаметром 25 мм (10 м) | -5.574 | 58.56 |  | 58.56 | -326 |  |  | -326
10 | ФССЦ-507-3355 И1-Пр. Минрегион от 03.08.10 №359 | Труба из полипропилена PN 20/25 (арм) (м) | 55.74 | 17.9 |  | 17.9 | 998 |  |  | 998
11 | ФЕР16-04-002-01 Пр. Минрегион от 17.11.08 № 253 | Прокладка трубопроводов водоснабжения из напорных полиэтиленовых труб низкого давления среднего типа наружным диаметром: 20 мм (100 м трубопровода) | 0,26 130/5/100 | 3753,4 1887,18 | 1362,19 181,17 | 504.03 | 976 | 491 | 354 47 | 131 | 190.24 | 49.46
12 | 507-0622 | Трубы напорные из полиэтилена низкого давления тяжелого типа, наружным диаметром 20 мм (10 м) | -2.337 | 48.32 |  | 48.32 | -113 |  |  | -113
13 | ФССЦ-507-3354 И1-Пр. Минрегион от 03.08.10 №359 | Труба из полипропилена PN 20/20 (м) | 23.37 | 11.45 |  | 11.45 | 268 |  |  | 268
17 | ФЕР26-01-017-01 И4-Пр. Минрегион от 13.07.11 №339 | Изоляция трубопроводов изделиями из вспененного каучука ("Армофлекс"), вспененного полиэтилена ("Термофлекс"): трубками (10 м трубопровода) | 13,671 (57,6+55,74+23,37)/10 | 2101,83 34,92 | 22.63 | 2044.28 | 28734 | 477 | 309 | 27948 | 3.52 | 48.12
18 | 104-0162 | Трубки из вспененного полиэтилена (пенополиэтилен) «Термофлекс» диаметром 108х13 мм (м) | -150.4 | 142.45 |  | 142.45 | -21424 |  |  | -21424
20 | ФССЦ-104-0394 И1-Пр. Минрегион от 04.03.10 №94 | Трубки из вспененного каучука, толщиной 20 мм, диаметром 25 мм (м) | 124,674 (57,6+55,74)*1,1 | 90.19 |  | 90.19 | 11244 |  |  | 11244
21 | ФССЦ-104-0393 И1-Пр. Минрегион от 04.03.10 №94 | Трубки из вспененного каучука, толщиной 20 мм, диаметром 20 мм (м) | 25,707 23,37*1,1 | 75.42 |  | 75.42 | 1939 |  |  | 1939
22 | Прайс - лист ООО "Лэвэл" г.Пермь | Шаровой полнопроходной кран Danfoss тип 065BХХХХ d15 (шт) ((МАТ=6,93*40,76/1,18/4,25*1,045*1,02)) | 57 | 60.04 |  | 60.04 | 3422 |  |  | 3422
23 | Прайс - лист ООО "Лэвэл" г.Пермь | Шаровой полнопроходной кран Danfoss тип 065BХХХХ d20 (шт) ((МАТ=10,28*40,76/1,18/4,25*1,045*1,02)) | 4 | 89.06 |  | 89.06 | 356 |  |  | 356
25 | ФССЦ-301-1520 Пр. Минрегион от 28.07.09 № 308 | Подводка гибкая армированная резиновая 500 мм (шт.) | 16 14+2 | 20.45 |  | 20.45 | 327 |  |  | 327
29 | ФССЦ-301-1224 Пр. Минрегион от 28.07.09 № 308 | Крепления для трубопроводов: кронштейны, планки, хомуты (кг) | 17 85/5 | 11.98 |  | 11.98 | 204 |  |  | 204
30 | ФССЦ-507-3287 И1-Пр. Минрегион от 03.08.10 №359 | Тройник полипропиленовый соединительный диаметром 25 мм (шт.) | 6 30/5 | 2.79 |  | 2.79 | 17 |  |  | 17
31 | ФССЦ-507-3296 И3-Пр. Минрегион от 27.07.11 №356 | Тройник полипропиленовый переходной диаметром 25х20х25 мм (шт.) | 30 150/5 | 2.05 |  | 2.05 | 62 |  |  | 62
32 | ФССЦ-507-3286 И1-Пр. Минрегион от 03.08.10 №359 | Тройник полипропиленовый соединительный диаметром 20 мм (шт.) | 34 170/5 | 1.69 |  | 1.69 | 57 |  |  | 57
33 | ФССЦ-507-0916 Пр. Минрегион от 28.07.09 № 308 | Соединительная арматура трубопроводов: угольник прямой диаметром 25 мм (10 шт.) | 0,6 30/5/10 | 25.6 |  | 25.6 | 15 |  |  | 15
34 | ФССЦ-507-0914 Пр. Минрегион от 28.07.09 № 308 | Соединительная арматура трубопроводов: угольник прямой диаметром 20 мм (10 шт.) | 1,3 65/5/10 | 24 |  | 24 | 31 |  |  | 31
Раздел 3. Канализация
35 | ФЕР16-04-001-01 И8-Пр. Минрегиона от 29.06.12 №262 | Прокладка трубопроводов канализации из полиэтиленовых труб высокой плотности диаметром: 50 мм (100 м трубопровода) | 0,7 70/100 | 4623,61 637,26 | 2,86 0,27 | 3983.49 | 3237 | 446 | 2 | 2789 | 64.24 | 44.97
36 | ФЕР16-04-001-02 И8-Пр. Минрегиона от 29.06.12 №262 | Прокладка трубопроводов канализации из полиэтиленовых труб высокой плотности диаметром: 110 мм (100 м трубопровода) | 0,17 17/100 | 7784,49 611,07 | 6,58 0,68 | 7166.84 | 1323 | 104 | 1 | 1218 | 61.6 | 10.47
37 | Прайс - лист "Сантехника на Яблочкова" | Крепеж унитаза к полу (шт) ((МАТ=40/1,18/4,25*1,045*1,02)) | 4 | 8.5 |  | 8.5 | 34 |  |  | 34
38 | ФССЦ-507-4356 И7-Пр. Минрегиона от 29.06.12 №260 | Муфты противопожарные для пластиковых труб Огракс ПМ-110/60 (шт.) | 3 | 37.62 |  | 37.62 | 113 |  |  | 113
39 | ФССЦ-507-4357 И7-Пр. Минрегиона от 29.06.12 №260 | Муфты противопожарные для пластиковых труб Огракс ПМ-50/40 (шт.) | 13 | 31.6 |  | 31.6 | 411 |  |  | 411
40 | ФССЦ-507-3294 И1-Пр. Минрегион от 03.08.10 №359 | Тройник полипропиленовый соединительный диаметром 110 мм (шт.) | 3 | 122.93 |  | 122.93 | 369 |  |  | 369
41 | ФССЦ-507-3321 И1-Пр. Минрегион от 03.08.10 №359 | Тройник полипропиленовый переходной диаметром 110х50х110 мм (шт.) | 11 | 104.49 |  | 104.49 | 1149 |  |  | 1149
Раздел 4. Оборудование санитарно-техническое
42 | ФЕРр65-6-12 Пр. Минрегион от 13.10.08 № 207 | Смена: унитазов типа «Компакт» (100 приборов) | 0,02 2/100 | 36414,18 3743,19 | 88,82 8,7 | 32582.17 | 728 | 75 | 2 | 651 | 412.7 | 8.25
43 | 301-1521 | Унитаз-компакт «Комфорт» (компл.) | -2 | 318 |  | 318 | -636 |  |  | -636
44 | Прайс - лист ООО "ПКФ "Медградъ" | Унитаз "евро" с бачком с педальным спуском воды (компл) ((МАТ=10200/1,18/4,15*1,045*1,02)) | 2 | 2220.17 |  | 2220.17 | 4440 |  |  | 4440
54 | ФЕРр65-6-24 Пр. Минрегион от 13.10.08 № 207 | Смена: умывальников (100 приборов) | 0.07 | 15865,17 1922,84 | 82,9 8,12 | 13859.43 | 1111 | 135 | 6 1 | 970 | 212 | 14.84
55 | 301-0825 | Умывальники полуфарфоровые и фарфоровые с кронштейнами, сифоном бутылочным латунным и выпуском, овальные со скрытыми установочными поверхностями без спинки размером 550х480х150 мм (компл.) | -7 | 130 |  | 130 | -910 |  |  | -910
58 | ФЕРр65-5-7 И3-Пр. Минрегион от 25.07.11 №358 | Смена смесителей: без душевой сетки (100 шт.) | 0,07 7/100 | 16280,74 1814 | 7.85 | 14458.89 | 1140 | 127 | 1 | 1012 | 200 | 14
59 | 301-1527 | Смеситель латунный с гальванопокрытием для мойки настольный, с верхней камерой смешения (шт.) | -7 | 143 |  | 143 | -1001 |  |  | -1001
60 | ФССЦ-301-0627 Пр. Минрегион от 28.07.09 № 308 | Смесители для умывальников СМ-УМ-ЦА-УВ центральные, с аэратором, латунными маховичками (компл.) | 7 | 310.25 |  | 310.25 | 2172 |  |  | 2172
69 | ФЕР17-01-008-01 И4-Пр. Минрегион от 13.07.11 №339 | Установка нагревателей индивидуальных: водоводяных (10 компл.) | 0,4 4/10 | 24646,37 821,18 | 105,4 12,15 | 23719.79 | 9859 | 328 | 42 5 | 9489 | 87.36 | 34.94
70 | 301-1513 | Нагреватель индивидуальный водоводяной наружный диаметр корпуса 273 мм, длина 1,25 (со змеевиком диаметром 25х2 мм длиной 19,2 м, число витков 30), поверхность нагрева 1,6 м2 (компл.) | -4 | 2370 |  | 2370 | -9480 |  |  | -9480
71 | Прайс-лист "Сантехника на Яблочкова" | Водонагреватель накопительный Ti-SHAPE 10 OR, Ariston (шт) ((МАТ=5160/1,18/4,25*1,045*1,02)) | 4 | 1096.72 |  | 1096.72 | 4387 |  |  | 4387
Раздел 5. Вывоз мусора
78 | ФССЦпг01-01-01-041 И1-Пр. Минрегион от 05.05.12 №189 | Погрузочные работы при автомобильных перевозках: мусора строительного с погрузкой вручную (1 т груза) | 0.46 | 42,98 42,98 |  |  | 20 | 20
79 | ФССЦпг03-21-02-010 Пр. Минрегион от 20.07.11 №354 | Перевозка грузов автомобилями-самосвалами грузоподъемностью 10 т, работающих вне карьера, на расстояние: до 10 км II класс груза (1 т груза) | 0.46 | 13.43 | 13.43 |  | 6 |  | 6
Итого прямые затраты по смете в ценах 2001г. | [6 empty] | 50030 | 4491 | 1756 190 | 43783 |  | 464.57
Итого прямые затраты по смете с учетом коэффициентов к итогам | [6 empty] | 268521 | 67475 | 14967 3178 | 186079 |  | 520.15
В том числе, справочно:
При ремонте и реконструкции зданий и сооружений работы, аналогичные технологическим процессам в новом строительстве ОЗП=1,15; ЭМ=1,25; ЗПМ=1,25; ТЗ=1,15; ТЗМ=1,25 (Поз. 5-13, 22-23, 25, 29-41, 44, 69-71, 17-18, 20-21) | [6 empty] | 982 | 549 | 433 47 |  |  | 55.578
Индекс инфляции в строительстве на 3-й квартал 2013г. Объекты здравоохранения: Поликлиники ОЗП=13,41; ЭМ=6,84; ЗПМ=13,41; МАТ=4,25 (Поз. 1-3, 5-13, 22-23, 25, 29-41, 44, 69-71, 17-18, 20-21, 42-43, 54-55, 58-60) | [6 empty] | 217343 | 62298 | 12749 2941 | 142295
Индекс инфляции в строительстве на 3-й квартал 2013г. Перевозка грузов автомобилями-самосвалами грузоподъемностью 10 т работающих вне карьера ПЗ=5,81 (ОЗП=5,81; ЭМ=5,81; ЗПМ=5,81; МАТ=5,81; ТЗМ=5,81) (Поз. 79) | [6 empty] | 29 |  | 29
Индекс инфляции в строительстве на 3-й квартал 2013г. Погрузо-разгрузочные работы при автомобильных перевозках ПЗ=7,85 (ОЗП=7,85; ЭМ=7,85; ЗПМ=7,85; МАТ=7,85; ТЗМ=7,85) (Поз. 78) | [6 empty] | 137 | 137
Накладные расходы | [6 empty] | 64971
В том числе, справочно:
63% = 74%*0,85 ФОТ (от 6424) (Поз. 1-3) | [6 empty] | 4047
85% = 100%*0,85 ФОТ (от 157) (Поз. 78) | [6 empty] | 133
77% = 100%*0.9 * 0,85 ФОТ (от 7362) (Поз. 17-18, 20-21) | [6 empty] | 5669
88% = 103%*0,85 ФОТ (от 4532) (Поз. 42-43, 54-55, 58-60) | [6 empty] | 3988
98% = 128%*0.9 * 0,85 ФОТ (от 52178) (Поз. 5-13, 22-23, 25, 29-41, 44, 69-71) | [6 empty] | 51134
Сметная прибыль | [6 empty] | 37574
В том числе, справочно:
40% = 50%*0,8 ФОТ (от 6424) (Поз. 1-3) | [6 empty] | 2570
48% = 60%*0,8 ФОТ (от 4689) (Поз. 42-43, 54-55, 58-60, 78) | [6 empty] | 2250
48% = 70%*0.85 * 0,8 ФОТ (от 7362) (Поз. 17-18, 20-21) | [6 empty] | 3534
56% = 83%*0.85 * 0,8 ФОТ (от 52178) (Поз. 5-13, 22-23, 25, 29-41, 44, 69-71) | [6 empty] | 29220
Итоги по смете:
Внутренние санитарно-технические работы: демонтаж и разборка (ремонтно-строительные) | [6 empty] | 13201 |  |  |  |  | 56.96
Сантехнические работы - внутренние (трубопроводы, водопровод, канализация, отопление, газоснабжение, вентиляция и кондиционирование воздуха) | [6 empty] | 234164 |  |  |  |  | 370.76
Теплоизоляционные работы | [6 empty] | 102960 |  |  |  |  | 55.34
Внутренние санитарно-технические работы: смена труб, санитарно-технических приборов и другие работы (ремонтно-строительные) | [6 empty] | 20341 |  |  |  |  | 37.09
Погрузо-разгрузочные работы при автоперевозках | [6 empty] | 365
Перевозка грузов автотранспортом | [6 empty] | 35
Итого | [6 empty] | 371066 |  |  |  |  | 520.15
В том числе:
Материалы | [6 empty] | 186079
Машины и механизмы | [6 empty] | 14967
ФОТ | [6 empty] | 70653
Накладные расходы | [6 empty] | 64971
Сметная прибыль | [6 empty] | 37574
НДС 18% | [6 empty] | 66791.88
ВСЕГО по смете | [6 empty] | 437857.88 |  |  |  |  | 520.15
Составил: ___________________________
(должность, подпись, расшифровка)
Проверил: ___________________________
(должность, подпись, расшифровка)