## Локальная смета
Приложение № 2
к документации об открытом аукционе в электронной форме
СОГЛАСОВАНО: | [8 empty] | УТВЕРЖДАЮ:
_______________ | [8 empty] | __________________
" _____ " ________________ 2013 г. | [8 empty] | "______ " _______________2013 г.
Капитальный ремонт здания МБУЗ "Городская поликлиника № 12" по адресу: г. Пермь, ул. Автозаводская, 82в (ремонт первого этажа)
(наименование стройки)
ЛОКАЛЬНЫЙ СМЕТНЫЙ РАСЧЕТ № 02-01-001
(локальная смета)
на | Капитальный ремонт здания АС - 1 этаж
(наименование работ и затрат, наименование объекта)
Основание: Проектная документация ООО "УралСтройПроект", шифр 40/2-2012 - АС
| Сметная стоимость строительных работ _______________________________________________________________________________________________ |  | ___________________________2508,181 |  | тыс. руб.
| Средства на оплату труда _______________________________________________________________________________________________ |  | ___________________________424,349 |  | тыс. руб.
| Сметная трудоемкость _______________________________________________________________________________________________ |  | _______________________________________________________________________________________________3090,11 |  | чел.час
Составлен(а) в текущих (прогнозных) ценах по состоянию на 3 квартал 2013 г.
№ пп | Шифр и номер позиции норматива | Наименование работ и затрат, единица измерения | Количество | Стоимость единицы, руб. |  |  | Общая стоимость, руб. |  |  |  | Затраты труда рабочих, чел.-ч, не занятых обслуживанием машин
|  |  |  | всего | эксплуата- ции машин | мате- риалы | Всего | оплаты труда | эксплуата- ции машин | мате- риалы
|  |  |  | оплаты труда | в т.ч. оплаты труда |  |  |  | в т.ч. оплаты труда |  | на единицу | всего
1 | 2 | 3 | 4 | 5 | 6 | 7 | 8 | 9 | 10 | 11 | 12 | 13
Раздел 1. Демонтаж
1 этаж
1 | ФЕР46-04-012-03 Пр. Минрегион от 17.11.08 № 253 | Разборка деревянных заполнений проемов: дверных и воротных (100 м2) | 0,2247 22,47/100 | 1082,58 840,63 | 241,95 89,78 |  | 243 | 189 | 54 20 |  | 103.91 | 23.35
2 | ФЕР09-04-012-01 И4-Пр. Минрегион от 13.07.11 №339 | Демонтаж металлических дверных блоков в готовые проемы (1 м2 проема) (МДС 81-36.2004 п.п.3.3.1.Демонтаж (разборка) металлических конструкций ОЗП=0,7; ЭМ=0,7 к расх.; ЗПМ=0,7; МАТ=0 к расх.; ТЗ=0,7; ТЗМ=0,7) | 2,73 2,1*1,3*1 | 30,02 16,67 | 13.35 |  | 82 | 46 | 36 |  | 1.68 | 4.59
3 | ФЕРр55-5-1 Пр. Минрегион от 13.10.08 № 207 | Разборка кирпичных перегородок на отдельные кирпичи (100 м2 перегородок) | 1,021 102,1/100 | 1829,8 1204,44 | 625,36 67,6 |  | 1868 | 1230 | 638 69 |  | 141.2 | 144.17
4 | ФЕР46-04-003-03 Пр. Минрегион от 17.11.08 № 253 | Разборка бетонных конструкций объемом более 1 м3 при помощи отбойных молотков из бетона марки: 200 (1 м3) | 3,744 93,6*0,04 | 1912,96 275,18 | 1637,78 159,85 |  | 7162 | 1030 | 6132 598 |  | 32.26 | 120.78
5 | ФЕРр57-2-1 Пр. Минрегион от 13.10.08 № 207 | Разборка покрытий полов: из линолеума и релина (100 м2 покрытия) | 0,5027 50,27/100 | 92,9 88,84 | 4,06 1,51 |  | 47 | 45 | 2 1 |  | 11.39 | 5.73
6 | ФЕР46-04-010-02 Пр. Минрегион от 17.11.08 № 253 | Разборка покрытий полов: дощатых (100 м2 покрытия) | 0,5027 50,27/100 | 352,23 238,13 | 114,1 42,34 |  | 177 | 120 | 57 21 |  | 30.53 | 15.35
7 | ФЕРр57-1-2 Пр. Минрегион от 13.10.08 № 207 | Разборка оснований покрытия полов: лаг из досок и брусков (100 м2 основания) | 0,5027 50,27/100 | 59,83 59,83 |  |  | 30 | 30 |  |  | 7.67 | 3.86
8 | ФЕР11-01-002-02 Пр. Минрегион от 17.11.08 № 253 | Демонтаж подстилающих слоев: шлаковых (1 м3 подстилающего слоя) (Демонтаж ОЗП=0,6; ЭМ=0,6 к расх.; ЗПМ=0,6; МАТ=0 к расх.; ТЗ=0,6; ТЗМ=0,6) | 1,0054 50,27*0,02 | 51,67 13,45 | 38,22 3,86 |  | 52 | 14 | 38 4 |  | 1.518 | 1.53
9 | ФЕРр57-2-3 Пр. Минрегион от 13.10.08 № 207 | Разборка покрытий полов: из керамических плиток (100 м2 покрытия) | 0,1123 11,23/100 | 641 595,99 | 45,01 16,7 |  | 72 | 67 | 5 2 |  | 69.87 | 7.85
10 | ФЕРр57-2-4 Пр. Минрегион от 13.10.08 № 207 | Разборка покрытий полов: цементных (100 м2 покрытия) | 1,551 155,1/100 | 2791,56 948,54 | 1843,02 213,99 |  | 4330 | 1471 | 2859 332 |  | 111.2 | 172.47
Раздел 2. Устройство перегородок
1 этаж
35 | ФЕРр53-25-1 Пр. Минрегион от 13.10.08 № 207 | Устройство металлических перемычек в стенах существующих зданий (1 т металлоконструкций перемычек) | 0,16225 (3*10,64+4*13,19+1*8,94+2*16,93+7,96+26,81)/1000 | 11318,22 1433,2 | 67,41 4,73 | 9817.61 | 1836 | 233 | 11 1 | 1592 | 165.88 | 26.91
36 | ФЕР46-02-007-01 Пр. Минрегион от 17.11.08 № 253 | Кладка отдельных участков кирпичных стен и заделка проемов в кирпичных стенах при объеме кладки в одном месте: до 5 м3 (1 м3) | 1.51 | 947,45 119,53 | 2.13 | 825.79 | 1431 | 180 | 3 | 1248 | 14.63 | 22.09
37 | ФЕР08-02-002-03 Пр. Минрегион от 17.11.08 № 253 | Кладка перегородок из кирпича: армированных толщиной в 1/2 кирпича при высоте этажа до 4 м (100 м2 перегородок (за вычетом проемов)) | 0,2 20/100 | 12332,35 1451,55 | 364,69 55,49 | 10516.11 | 2466 | 290 | 73 11 | 2103 | 170.17 | 34.03
38 | ФЕР08-02-007-01 Пр. Минрегион от 17.11.08 № 253 | Армирование кладки стен и других конструкций (1 т металлических изделий) | 0.019 | 7752,91 506,02 | 46,89 3,11 | 7200 | 147 | 10 | 1 | 136 | 63.73 | 1.21
39 | ФЕР08-04-001-01 И4-Пр. Минрегион от 13.07.11 №339 | Установка перегородок из гипсовых плит: в 1 слой при высоте этажа до 4 м (100 м2 перегородок (за вычетом проемов)) | 1,0251 102,51/100 | 21020,51 888,9 | 278,17 28,89 | 19853.44 | 21548 | 911 | 285 30 | 20352 | 96.83 | 99.26
40 | ФЕР10-05-009-02 Пр. Минрегион от 17.11.08 № 253 | Облицовка стен по системе "КНАУФ" по одинарному металлическому каркасу из ПН и ПС профилей гипсокартонными листами в один слой (С 625): с дверным проемом (100 м2 стен (за вычетом проемов)) | 0,0425 4,25/100 | 5947,75 607,69 | 12.72 | 5327.34 | 253 | 26 | 1 | 226 | 67 | 2.85
Раздел 3. Полы
1 этаж
Тип 1
65 | ФЕР11-01-011-01 И4-Пр. Минрегион от 13.07.11 №339 | Устройство стяжек: цементных толщиной 20 мм (100 м2 стяжки) | 0,2405 24,05/100 | 1485,02 313,71 | 44,24 14,73 | 1127.07 | 357 | 75 | 11 4 | 271 | 39.51 | 9.5
66 | ФЕР11-01-011-02 И4-Пр. Минрегион от 13.07.11 №339 | Устройство стяжек: на каждые 5 мм изменения толщины стяжки добавлять или исключать к расценке 11-01-011-01 (100 м2 стяжки) (Толщина 35 мм ПЗ=3 (ОЗП=3; ЭМ=3 к расх.; ЗПМ=3; МАТ=3 к расх.; ТЗ=3; ТЗМ=3)) | 0,2405 24,05/100 | 873,96 11,91 | 23,16 7,32 | 838.89 | 210 | 3 | 6 2 | 201 | 1.5 | 0.36
67 | ФЕР06-01-015-10 Пр. Минрегион от 17.11.08 № 253 | Армирование подстилающих слоев и набетонок (1 т) | 0,036797 (24,05*1,53)/1000 | 6084,69 111,99 | 37,1 2,16 | 5935.6 | 224 | 4 | 1 | 219 | 12.64 | 0.47
68 | ФЕР11-01-053-02 И7-Пр. Минрегион от 05.05.12 №188 | Устройство оснований полов из фанеры в один слой площадью: свыше 20 м2 (100 м2 пола) | 0,2405 24,05/100 | 6308,12 255,39 | 666,51 67,4 | 5386.22 | 1517 | 61 | 160 16 | 1296 | 31.26 | 7.52
69 | ФЕР11-01-036-02 Пр. Минрегион от 17.11.08 № 253 | Устройство покрытий: из линолеума на клее КН-2 (100 м2 покрытия) | 0,2405 24,05/100 | 6941,7 352,34 | 54,53 4,06 | 6534.83 | 1669 | 85 | 13 1 | 1571 | 42.4 | 10.2
Тип 2
70 | ФЕР11-01-011-01 И4-Пр. Минрегион от 13.07.11 №339 | Устройство стяжек: цементных толщиной 20 мм (100 м2 стяжки) | 0,5084 50,84/100 | 1485,02 313,71 | 44,24 14,73 | 1127.07 | 755 | 159 | 22 7 | 574 | 39.51 | 20.09
71 | ФЕР06-01-015-10 Пр. Минрегион от 17.11.08 № 253 | Армирование подстилающих слоев и набетонок (1 т) | 0,077785 (50,84*1,53)/1000 | 6084,69 111,99 | 37,1 2,16 | 5935.6 | 473 | 9 | 3 | 461 | 12.64 | 0.98
72 | ФЕР11-01-017-02 Пр. Минрегион от 17.11.08 № 253 | Устройство покрытий мозаичных: терраццо толщиной 20 мм без рисунка (100 м2 покрытия) | 0,5084 50,84/100 | 3087,29 1563,2 | 224,66 22,57 | 1299.43 | 1570 | 795 | 114 11 | 661 | 174.27 | 88.6
73 | ФЕР11-01-017-04 Пр. Минрегион от 17.11.08 № 253 | Устройство покрытий мозаичных: на каждые 5 мм изменения толщины добавлять сверх 20 мм к расценкам 11-01-017-02, 11-01-017-003 (100 м2 покрытия) | 0,5084 50,84/100 | 453,93 156,44 | 5,77 0,58 | 291.72 | 231 | 80 | 3 | 148 | 17.44 | 8.87
Тип 3
74 | ФЕР11-01-004-05 Пр. Минрегион от 17.11.08 № 253 | Устройство гидроизоляции обмазочной: в один слой толщиной 2 мм (100 м2 изолируемой поверхности) (МАТ=0 к расх.) | 0,1123 11,23/100 | 457,62 295,05 | 162,57 2,09 |  | 51 | 33 | 18 |  | 26.97 | 3.03
75 | ФССЦ-101-4728 И1-Пр. Минрегион от 03.08.10 №359 | Мастика гидроизоляционная холодная ТЕХНОНИКОЛЬ №24 (МГТН) (кг) | 13.92 | 9.15 |  | 9.15 | 127 |  |  | 127
76 | ФЕР11-01-011-01 И4-Пр. Минрегион от 13.07.11 №339 | Устройство стяжек: цементных толщиной 20 мм (100 м2 стяжки) | 0,1123 11,23/100 | 1485,02 313,71 | 44,24 14,73 | 1127.07 | 167 | 35 | 5 2 | 127 | 39.51 | 4.44
77 | ФЕР06-01-015-10 Пр. Минрегион от 17.11.08 № 253 | Армирование подстилающих слоев и набетонок (1 т) | 0,017182 (11,23*1,53)/1000 | 6084,69 111,99 | 37,1 2,16 | 5935.6 | 105 | 2 | 1 | 102 | 12.64 | 0.22
78 | ФЕР11-01-047-01 И4-Пр. Минрегион от 13.07.11 №339 | Устройство покрытий из плит керамогранитных размером: 40х40 см (100 м2 покрытия) | 0,1123 11,23/100 | 21577,57 2713,07 | 24,86 17,39 | 18839.64 | 2423 | 305 | 3 2 | 2115 | 310.42 | 34.86
79 | ФССЦ-203-0516 Пр. Минрегион от 28.07.09 № 308 | Рейки деревянные 8х18 мм (м3) | 0.0011 | 2500 |  | 2500 | 3 |  |  | 3
Тип 4
80 | ФЕР11-01-011-01 И4-Пр. Минрегион от 13.07.11 №339 | Устройство стяжек: цементных толщиной 20 мм (100 м2 стяжки) | 0,6898 68,98/100 | 1485,02 313,71 | 44,24 14,73 | 1127.07 | 1024 | 216 | 31 10 | 777 | 39.51 | 27.25
81 | ФЕР11-01-011-02 И4-Пр. Минрегион от 13.07.11 №339 | Устройство стяжек: на каждые 5 мм изменения толщины стяжки добавлять или исключать к расценке 11-01-011-01 (100 м2 стяжки) | 0,6898 68,98/100 | 291,32 3,97 | 7,72 2,44 | 279.63 | 201 | 3 | 5 2 | 193 | 0.5 | 0.34
82 | ФЕР06-01-015-10 Пр. Минрегион от 17.11.08 № 253 | Армирование подстилающих слоев и набетонок (1 т) | 0,105539 (1,53*68,98)/1000 | 6084,69 111,99 | 37,1 2,16 | 5935.6 | 642 | 12 | 4 | 626 | 12.64 | 1.33
83 | ФЕР11-01-047-01 И4-Пр. Минрегион от 13.07.11 №339 | Устройство покрытий из плит керамогранитных размером: 40х40 см (100 м2 покрытия) | 0,6898 68,98/100 | 21577,57 2713,07 | 24,86 17,39 | 18839.64 | 14884 | 1871 | 17 12 | 12996 | 310.42 | 214.13
84 | ФССЦ-203-0516 Пр. Минрегион от 28.07.09 № 308 | Рейки деревянные 8х18 мм (м3) | 0.0069 | 2500 |  | 2500 | 17 |  |  | 17
Плинтус
85 | ФЕР11-01-039-04 Пр. Минрегион от 17.11.08 № 253 | Устройство плинтусов: из плиток керамических (100 м плинтуса) | 1,2 120/100 | 2722,4 224,44 | 5.23 | 2492.73 | 3267 | 269 | 6 | 2992 | 23.6 | 28.32
86 | ФЕР11-01-040-03 И3-Пр. Минрегион от 23.11.10 №509 | Устройство плинтусов поливинилхлоридных: на винтах самонарезающих (100 м плинтуса) | 0,1713 17,13/100 | 1429,65 61,14 | 11.24 | 1357.27 | 245 | 10 | 2 | 233 | 6.66 | 1.14
Раздел 4. Отделка помещений
1 этаж
Потолок
130 | ФЕРр61-1-10 И3-Пр. Минрегион от 25.07.11 №358 | Сплошное выравнивание штукатурки внутри здания (однослойная штукатурка) сухой растворной смесью (типа «Ветонит») толщиной до 10 мм для последующей окраски или оклейки обоями: потолков (100 м2 поверхности) | 0,2078 (7,18+4,05+9,55)/100 | 8921,97 916,45 | 35,19 22,23 | 7970.33 | 1854 | 190 | 7 5 | 1657 | 89.76 | 18.65
131 | ФЕР15-04-005-04 И4-Пр. Минрегион от 13.07.11 №339 | Окраска поливинилацетатными водоэмульсионными составами улучшенная: по штукатурке потолков (100 м2 окрашиваемой поверхности) | 0,2078 (7,18+4,05+9,55)/100 | 1863,72 483,48 | 14,57 0,23 | 1365.67 | 387 | 100 | 3 | 284 | 53.9 | 11.2
Стены или перегородки
133 | ФЕРр61-1-9 И3-Пр. Минрегион от 25.07.11 №358 | Сплошное выравнивание штукатурки внутри здания (однослойная штукатурка) сухой растворной смесью (типа «Ветонит») толщиной до 10 мм для последующей окраски или оклейки обоями: стен (100 м2 поверхности) | 3,5561 (34,21+17,84+16,58+23,68+43,62+23,29+17,98+28,5+16,73+41,54+53,99+37,65)/100 | 7590,67 720,29 | 32,22 19,82 | 6838.16 | 26993 | 2561 | 115 70 | 24317 | 73.8 | 262.44
134 | ФЕР15-01-019-05 Пр. Минрегион от 17.11.08 № 253 | Гладкая облицовка стен, столбов, пилястр и откосов (без карнизных, плинтусных и угловых плиток) без установки плиток туалетного гарнитура на клее из сухих смесей: по кирпичу и бетону (100 м2 поверхности облицовки) | 2,057 (34,21+17,84+16,58+23,68+43,62+23,29+17,98+28,5)/100 | 10688,2 1465,77 | 31,75 17,01 | 9190.68 | 21986 | 3015 | 65 35 | 18906 | 159.67 | 328.44
132 | ФЕР15-01-047-15 Пр. Минрегион от 17.11.08 № 253 | Устройство: подвесных потолков типа <Армстронг> по каркасу из оцинкованного профиля (100 м2 поверхности облицовки) | 1,3299 (5,89+7,37+24,05+5,57+3,71+10,11+40,65+35,64)/100 | 6731,95 963,12 | 433,43 8,82 | 5335.4 | 8953 | 1281 | 576 12 | 7096 | 102.46 | 136.26
136 | ФЕР15-04-005-03 И4-Пр. Минрегион от 13.07.11 №339 | Окраска поливинилацетатными водоэмульсионными составами улучшенная: по штукатурке стен (100 м2 окрашиваемой поверхности) | 1,1226 (16,73+41,54+53,99)/100 | 1654,12 384,81 | 13,7 0,23 | 1255.61 | 1857 | 432 | 15 | 1410 | 42.9 | 48.16
138 | ФЕР11-01-039-01 Пр. Минрегион от 17.11.08 № 253 | Устройство плинтусов: деревянных (100 м плинтуса) (МАТ=0 к расх.) | 1,3 130/100 | 72,22 65,25 | 6.97 |  | 94 | 85 | 9 |  | 7.65 | 9.95
139 | Прайс-лист "СМЛ Премиум" | Отбойная доска для стен (мп) ((МАТ=426,23/1,18/4,25*1,045*1,02)) | 130 | 131.83 |  | 131.83 | 17138 |  |  | 17138
Раздел 5. Заполнение проемов
1 этаж
Двери
177 | ФЕР10-01-047-01 И4-Пр. Минрегион от 13.07.11 №339 | Установка блоков из ПВХ в наружных и внутренних дверных проемах: в каменных стенах площадью проема до 3 м2 (100 м2 проемов) | 0,304911 (1,01*2,07*6+0,81*2,07*1+1,31*2,07*5+1,31*2,07*1)/100 | 169087,21 1780,86 | 473,75 12,18 | 166832.6 | 51557 | 543 | 144 4 | 50870 | 201 | 61.29
180 | ФЕР09-04-012-01 И4-Пр. Минрегион от 13.07.11 №339 | Установка металлических дверных блоков в готовые проемы (1 м2 проема) | 10,4604 1,61*2,07*2+1,65*2,3*1 | 68,6 23,81 | 19.07 | 25.72 | 718 | 249 | 199 | 270 | 2.4 | 25.11
181 | Прайс - лист ООО "Стальной заслон" | Дверь стальная ДСН П Н 2070-1570, 1610х2070, без порога (шт) ((МАТ=21723/1,18/4,25*1,045*1,02)) | 2 | 4617.06 |  | 4617.06 | 9234 |  |  | 9234
182 | Прайс - лист ООО "Стальной заслон" | Дверь стальная ДСН П Н 2300-1610, 1650х2300, с антивандальной пленкой (шт) ((МАТ=28705/1,18/4,25*1,045*1,02)) | 1 | 6101.03 |  | 6101.03 | 6101 |  |  | 6101
183 | ФЕР15-04-005-03 И4-Пр. Минрегион от 13.07.11 №339 | Окраска поливинилацетатными водоэмульсионными составами улучшенная: по штукатурке откосов (100 м2 окрашиваемой поверхности) | 0,056 5,6/100 | 1654,12 384,81 | 13,7 0,23 | 1255.61 | 93 | 22 | 1 | 70 | 42.9 | 2.4
184 | ФЕР15-02-019-05 Пр. Минрегион от 17.11.08 № 253 | Сплошное выравнивание внутренних поверхностей (однослойное оштукатуривание)из сухих растворных смесей толщиной до 10 мм: оконных и дверных откосов плоских (100 м2 оштукатуриваемой поверхности) | 0,056 5,6/100 | 5224,66 873,4 | 53,53 33,93 | 4297.73 | 293 | 49 | 3 2 | 241 | 91.84 | 5.14
Раздел 6. Проемы
Пр - 1* - 1 шт
210 | ФЕР46-03-007-03 Пр. Минрегион от 17.11.08 № 253 | Пробивка проемов в конструкциях: из кирпича (1 м3) | 0.33 | 372,13 110,33 | 261,8 25,55 |  | 123 | 36 | 87 8 |  | 12.3 | 4.06
211 | ФЕРр53-25-1 Пр. Минрегион от 13.10.08 № 207 | Устройство металлических перемычек в стенах существующих зданий (1 т металлоконструкций перемычек) | 0,03457 34,57/1000 | 11318,22 1433,2 | 67,41 4,73 | 9817.61 | 391 | 50 | 2 | 339 | 165.88 | 5.73
212 | ФЕР13-03-002-04 И8-Пр. Минрегиона от 29.06.12 №262 | Огрунтовка металлических поверхностей за один раз: грунтовкой ГФ-021 (100 м2 окрашиваемой поверхности) (2 слоя ПЗ=2 (ОЗП=2; ЭМ=2 к расх.; ЗПМ=2; МАТ=2 к расх.; ТЗ=2; ТЗМ=2)) | 0,00905 0,905/100 | 537,4 113,1 | 18,86 0,2 | 405.44 | 5 | 1 |  | 4 | 10.62 | 0.1
213 | ФЕР13-03-004-26 И8-Пр. Минрегиона от 29.06.12 №262 | Окраска металлических огрунтованных поверхностей: эмалью ПФ-115 (100 м2 окрашиваемой поверхности) (2 слоя ПЗ=2 (ОЗП=2; ЭМ=2 к расх.; ЗПМ=2; МАТ=2 к расх.; ТЗ=2; ТЗМ=2)) | 0,00905 0,905/100 | 644,48 69,48 | 12,44 0,2 | 562.56 | 6 | 1 |  | 5 | 7.66 | 0.07
Раздел 7. Крыльцо
Демонтаж
245 | ФЕР09-03-012-12 Пр. Минрегион от 17.11.08 № 253 | Демонтаж опорных стоек для пролетов: до 24 м (1 т конструкций) (МДС 81-36.2004 п.п.3.3.1.Демонтаж (разборка) металлических конструкций ОЗП=0,7; ЭМ=0,7 к расх.; ЗПМ=0,7; МАТ=0 к расх.; ТЗ=0,7; ТЗМ=0,7) | 0,15675 156,75/1000 | 233,14 41,38 | 191,76 20,94 |  | 37 | 6 | 31 3 |  | 4.613 | 0.72
246 | ФЕР15-01-010-01 Пр. Минрегион от 17.11.08 № 253 | Разборка ступеней и подступенников мраморными полированными плитами (100 м2 поверхности облицовки) (Демонтаж ПЗ=0,6 (ОЗП=0,6; ЭМ=0,6 к расх.; ЗПМ=0,6; МАТ=0 к расх.; ТЗ=0,6; ТЗМ=0,6)) | 0,2812 28,12/100 | 4041,86 3971,39 | 70,47 17,47 |  | 1137 | 1117 | 20 5 |  | 372.9 | 104.86
247 | ФЕР46-04-003-03 Пр. Минрегион от 17.11.08 № 253 | Разборка бетонных конструкций объемом более 1 м3 при помощи отбойных молотков из бетона марки: 200 (1 м3) | 9.6 | 1912,96 275,18 | 1637,78 159,85 |  | 18364 | 2642 | 15722 1535 |  | 32.26 | 309.7
248 | ФЕР46-04-008-01 Пр. Минрегион от 17.11.08 № 253 | Разборка покрытий кровель: из рулонных материалов (100 м2 покрытия) | 0,2484 24,84/100 | 153,59 112,16 | 41.43 |  | 38 | 28 | 10 |  | 14.38 | 3.57
249 | ФЕРр58-1-1 Пр. Минрегион от 13.10.08 № 207 | Разборка деревянных элементов конструкций крыш: обрешетки из брусков с прозорами (100 м2 кровли) | 0,2484 24,84/100 | 160,11 120,37 | 39,74 6,21 |  | 40 | 30 | 10 2 |  | 15.16 | 3.77
250 | ФЕР09-03-013-01 Пр. Минрегион от 17.11.08 № 253 | Демонтаж вертикальных связей в виде ферм для пролетов: до 24 м при высоте здания до 25 м (1 т конструкций) (МДС 81-36.2004 п.п.3.3.1.Демонтаж (разборка) металлических конструкций ОЗП=0,7; ЭМ=0,7 к расх.; ЗПМ=0,7; МАТ=0 к расх.; ТЗ=0,7; ТЗМ=0,7) | 0,46306 463,06/1000 | 561,59 343,28 | 218,31 23,29 |  | 260 | 159 | 101 11 |  | 39.277 | 18.19
Монтаж
251 | ФЕР01-02-056-02 Пр. Минрегион от 17.11.08 № 253 | Разработка грунта вручную в траншеях шириной более 2 м и котлованах площадью сечения до 5 м2 с креплениями, глубина траншей и котлованов: до 2 м, группа грунтов 2 (100 м3 грунта) | 0,0792 7,92/100 | 1952,54 1952,54 |  |  | 155 | 155 |  |  | 233 | 18.45
252 | ФЕР27-04-001-02 Пр. Минрегион от 17.11.08 № 253 | Устройство подстилающих и выравнивающих слоев оснований: из песчано-гравийной смеси, дресвы (100 м3 материала основания (в плотном теле)) | 0,0792 7,92/100 | 2381,84 126,07 | 2238,69 187,94 | 17.08 | 189 | 10 | 177 15 | 2 | 15.72 | 1.25
253 | ФССЦ-408-0200 Пр. Минрегион от 28.07.09 № 308 | Смесь песчано-гравийная природная (м3) | 9,504 7,92*1,2 | 60 |  | 60 | 570 |  |  | 570
254 | ФЕР06-01-001-01 Пр. Минрегион от 17.11.08 № 253 | Устройство бетонной подготовки (100 м3 бетона, бутобетона и железобетона в деле) | 0,0158 1,58/100 | 58585,02 1404 | 1590,53 243 | 55590.49 | 926 | 22 | 25 4 | 879 | 180 | 2.84
255 | 401-0061 | Бетон тяжелый, крупность заполнителя 20 мм, класс В3,5 (М50) (м3) | -1.612 | 520 |  | 520 | -838 |  |  | -838
256 | ФССЦ-401-0065 И1-Пр. Минрегион от 04.03.10 №94 | Бетон тяжелый, крупность заполнителя 20 мм, класс В12,5 (М150) (м3) | 1.612 | 600 |  | 600 | 967 |  |  | 967
257 | ФЕР06-01-001-15 Пр. Минрегион от 17.11.08 № 253 | Устройство фундаментных плит бетонных плоских (100 м3 бетона, бутобетона и железобетона в деле) | 0,0643 6,43/100 | 60471,68 996,47 | 1766,42 261,47 | 57708.79 | 3888 | 64 | 114 17 | 3710 | 116.82 | 7.51
258 | 401-0023 | Бетон тяжелый, крупность заполнителя более 40 мм, класс В7,5 (М 100) (м3) | -6.559 | 560 |  | 560 | -3673 |  |  | -3673
259 | ФССЦ-401-0026 Пр. Минрегион от 28.07.09 № 308 | Бетон тяжелый, крупность заполнителя более 40 мм, класс В15 (М200) (м3) | 6.559 | 600 |  | 600 | 3935 |  |  | 3935
260 | ФЕР06-01-015-10 Пр. Минрегион от 17.11.08 № 253 | Армирование подстилающих слоев и набетонок (1 т) | 0,28817 (71,25+140,15+25,66+51,11)/1000 | 6084,69 111,99 | 37,1 2,16 | 5935.6 | 1753 | 32 | 11 1 | 1710 | 12.64 | 3.64
261 | ФЕР11-01-047-01 И4-Пр. Минрегион от 13.07.11 №339 | Устройство покрытий из плит керамогранитных размером: 40х40 см (100 м2 покрытия) | 0,4494 44,94/100 | 21577,57 2713,07 | 24,86 17,39 | 18839.64 | 9697 | 1219 | 11 8 | 8467 | 310.42 | 139.5
262 | ФССЦ-203-0516 Пр. Минрегион от 28.07.09 № 308 | Рейки деревянные 8х18 мм (м3) | 0.0045 | 2500 |  | 2500 | 11 |  |  | 11
263 | ФЕР09-03-029-01 Пр. Минрегион от 17.11.08 № 253 | Монтаж лестниц прямолинейных и криволинейных, пожарных с ограждением (1 т конструкций) | 0,0966 (44,02+13,03+2*10,37+18,81)/1000 | 1084,67 304,28 | 691,89 76,25 | 88.5 | 105 | 29 | 67 7 | 9 | 32.37 | 3.13
264 | ФССЦ-201-0778 Пр. Минрегион от 28.07.09 № 308 | Прочие индивидуальные сварные конструкции, масса сборочной единицы до 0,1 т (т) | 0.0966 | 10508 |  | 10508 | 1015 |  |  | 1015
265 | ФЕР06-01-015-07 Пр. Минрегион от 17.11.08 № 253 | Установка закладных деталей весом: до 4 кг (1 т) | 0,0063 0,42*15/1000 | 8792,59 1957,49 | 35,1 2,03 | 6800 | 55 | 12 |  | 43 | 215.82 | 1.36
266 | ФЕР13-03-002-04 И8-Пр. Минрегиона от 29.06.12 №262 | Огрунтовка металлических поверхностей за один раз: грунтовкой ГФ-021 (100 м2 окрашиваемой поверхности) (2 слоя ПЗ=2 (ОЗП=2; ЭМ=2 к расх.; ЗПМ=2; МАТ=2 к расх.; ТЗ=2; ТЗМ=2)) | 0,0442 4,42/100 | 537,4 113,1 | 18,86 0,2 | 405.44 | 24 | 5 | 1 | 18 | 10.62 | 0.47
267 | ФЕР13-03-004-26 И8-Пр. Минрегиона от 29.06.12 №262 | Окраска металлических огрунтованных поверхностей: эмалью ПФ-115 (100 м2 окрашиваемой поверхности) (2 слоя ПЗ=2 (ОЗП=2; ЭМ=2 к расх.; ЗПМ=2; МАТ=2 к расх.; ТЗ=2; ТЗМ=2)) | 0,0442 4,42/100 | 644,48 69,48 | 12,44 0,2 | 562.56 | 28 | 3 | 1 | 24 | 7.66 | 0.34
Фундамент Ф-1 (4шт.)
268 | ФЕР01-02-056-02 Пр. Минрегион от 17.11.08 № 253 | Разработка грунта вручную в траншеях шириной более 2 м и котлованах площадью сечения до 5 м2 с креплениями, глубина траншей и котлованов: до 2 м, группа грунтов 2 (100 м3 грунта) | 0,08 2*1*1*4/100 | 1952,54 1952,54 |  |  | 156 | 156 |  |  | 233 | 18.64
269 | ФЕР08-01-002-02 И4-Пр. Минрегион от 13.07.11 №339 | Устройство основания под фундаменты: щебеночного (1 м3 основания) | 1,48 0,37*4 | 248,74 19,61 | 58,36 5,56 | 170.77 | 368 | 29 | 86 8 | 253 | 2.4 | 3.55
270 | ФЕР06-01-001-05 Пр. Минрегион от 17.11.08 № 253 | Устройство железобетонных фундаментов общего назначения под колонны объемом: до 3 м3 (100 м3 бетона, бутобетона и железобетона в деле) | 0,0076 0,19*4/100 | 107664,35 6703,56 | 2883,5 421,61 | 98077.29 | 818 | 51 | 22 3 | 745 | 785.88 | 5.97
271 | ФЕР06-01-015-07 Пр. Минрегион от 17.11.08 № 253 | Установка закладных деталей весом: до 4 кг (1 т) | 0,0156 (3,14+0,76)*4/1000 | 8792,59 1957,49 | 35,1 2,03 | 6800 | 137 | 31 | 1 | 105 | 215.82 | 3.37
272 | ФЕР09-03-012-12 Пр. Минрегион от 17.11.08 № 253 | Монтаж опорных стоек для пролетов: до 24 м (1 т конструкций) | 0,29996 (74,37+86,54+66,23+72,82)/1000 | 454,39 59,11 | 273,94 29,91 | 121.34 | 136 | 18 | 82 9 | 36 | 6.59 | 1.98
273 | ФССЦ-201-0778 Пр. Минрегион от 28.07.09 № 308 | Прочие индивидуальные сварные конструкции, масса сборочной единицы до 0,1 т (т) | 0,29996 (74,37+86,54+66,23+72,82)/1000 | 10508 |  | 10508 | 3152 |  |  | 3152
274 | ФЕР09-03-015-01 Пр. Минрегион от 17.11.08 № 253 | Монтаж прогонов при шаге ферм до 12 м при высоте здания: до 25 м (1 т конструкций) | 1,01217 (2*67,61+3*90,41+4*37,44+4*34,01+4*30,99+6*32,66)/1000 | 508,12 138 | 284,61 22,45 | 85.51 | 514 | 140 | 288 23 | 86 | 15.79 | 15.98
275 | ФССЦ-201-0778 Пр. Минрегион от 28.07.09 № 308 | Прочие индивидуальные сварные конструкции, масса сборочной единицы до 0,1 т (т) | 1,01217 (2*67,61+3*90,41+4*37,44+4*34,01+4*30,99+6*32,66)/1000 | 10508 |  | 10508 | 10636 |  |  | 10636
276 | ФЕР13-03-002-04 И8-Пр. Минрегиона от 29.06.12 №262 | Огрунтовка металлических поверхностей за один раз: грунтовкой ГФ-021 (100 м2 окрашиваемой поверхности) (2 слоя ПЗ=2 (ОЗП=2; ЭМ=2 к расх.; ЗПМ=2; МАТ=2 к расх.; ТЗ=2; ТЗМ=2)) | 0,68 68/100 | 537,4 113,1 | 18,86 0,2 | 405.44 | 365 | 77 | 13 | 275 | 10.62 | 7.22
277 | ФЕР13-03-004-26 И8-Пр. Минрегиона от 29.06.12 №262 | Окраска металлических огрунтованных поверхностей: эмалью ПФ-115 (100 м2 окрашиваемой поверхности) (2 слоя ПЗ=2 (ОЗП=2; ЭМ=2 к расх.; ЗПМ=2; МАТ=2 к расх.; ТЗ=2; ТЗМ=2)) | 0,68 68/100 | 644,48 69,48 | 12,44 0,2 | 562.56 | 438 | 47 | 8 | 383 | 7.66 | 5.21
278 | ФЕР09-04-002-01 Пр. Минрегион от 17.11.08 № 253 | Монтаж кровельного покрытия: из профилированного листа при высоте здания до 25 м (100 м2 покрытия) | 0,4345 43,45/100 | 944,74 310,27 | 480,51 37,43 | 153.96 | 410 | 135 | 209 16 | 66 | 35.5 | 15.42
279 | ФССЦ-101-4546 И1-Пр. Минрегион от 03.08.10 №359 | Профнастил оцинкованный Н75-750-0,9 (м2) | 43.45 | 110.99 |  | 110.99 | 4823 |  |  | 4823
280 | ФССЦ-101-1810 Пр. Минрегион от 28.07.09 № 308 | Винты самонарезающие для крепления профилированного настила и панелей к несущим конструкциям (т) | 0,004345 43,45*0,1/1000 | 35011 |  | 35011 | 152 |  |  | 152
281 | ФЕР06-01-015-07 Пр. Минрегион от 17.11.08 № 253 | Установка закладных деталей весом: до 4 кг (1 т) | 0,02928 (1*4,56*6+4*0,08*6)/1000 | 8792,59 1957,49 | 35,1 2,03 | 6800 | 257 | 57 | 1 | 199 | 215.82 | 6.32
Раздел 8. Отверстия
обшив канализационных стояков на 1 этаж
282 | ФЕР10-05-009-01 Пр. Минрегион от 17.11.08 № 253 | Облицовка стен по системе "КНАУФ" по одинарному металлическому каркасу из ПН и ПС профилей гипсокартонными листами в один слой (С 625): оконным проемом (100 м2 стен (за вычетом проемов)) | 0,2777 27,77/100 | 5818,17 643,97 | 18.48 | 5155.72 | 1616 | 179 | 5 | 1432 | 71 | 19.72
Усиление проемов
283 | ФЕРр56-23-1 Пр. Минрегион от 13.10.08 № 207 | Обрамление проемов угловой сталью (1 т) | 0,0776 (6,8+35,4*2)/1000 | 6729,28 394,68 | 24,08 4,41 | 6310.52 | 522 | 31 | 2 | 489 | 44 | 3.41
Пробивка отверстий
285 | ФЕР46-03-009-08 Пр. Минрегион от 17.11.08 № 253 | Пробивка в кирпичных стенах отверстий круглых диаметром: до 50 мм при толщине стен до 51 см (100 шт.) | 0,05 (4+1)/100 | 3826,58 891,65 | 2934,93 285,91 |  | 191 | 45 | 146 14 |  | 97.13 | 4.86
286 | ФЕР46-03-009-07 Пр. Минрегион от 17.11.08 № 253 | Пробивка в кирпичных стенах отверстий круглых диаметром: до 50 мм при толщине стен до 38 см (100 шт.) | 0,03 (1+1+1)/100 | 2866,69 686,66 | 2180,03 212,37 |  | 86 | 21 | 65 6 |  | 74.8 | 2.24
287 | ФЕР46-03-009-06 Пр. Минрегион от 17.11.08 № 253 | Пробивка в кирпичных стенах отверстий круглых диаметром: до 50 мм при толщине стен до 25 см (100 шт.) | 0,51 (4+14+2+5+15+2+7+1+1)/100 | 1976,43 466,62 | 1509,81 147,08 |  | 1008 | 238 | 770 75 |  | 50.83 | 25.92
288 | ФЕР46-03-010-04 Пр. Минрегион от 17.11.08 № 253 | Пробивка в бетонных потолках толщиной 100 мм отверстий площадью: до 20 см2 (100 отверстий) (Прил.46.1 п.3.3При пробивке отверстий в конструкциях толщиной: 150-200 мм ОЗП=1,75; ЭМ=1,75 к расх.; ЗПМ=1,75; ТЗ=1,75; ТЗМ=1,75) | 0,02 2/100 | 1387,35 341,18 | 1046,17 102,11 |  | 28 | 7 | 21 2 |  | 35.875 | 0.72
Усиление отверстий 4,5,9 (1 этаж)
319 | ФЕРр56-23-1 Пр. Минрегион от 13.10.08 № 207 | Обрамление проемов угловой сталью (1 т) | 0,14518 (58,56+20,74+21,96+43,92)/1000 | 6729,28 394,68 | 24,08 4,41 | 6310.52 | 977 | 57 | 3 1 | 917 | 44 | 6.39
320 | ФЕР13-03-002-04 И8-Пр. Минрегиона от 29.06.12 №262 | Огрунтовка металлических поверхностей за один раз: грунтовкой ГФ-021 (100 м2 окрашиваемой поверхности) (2 слоя ПЗ=2 (ОЗП=2; ЭМ=2 к расх.; ЗПМ=2; МАТ=2 к расх.; ТЗ=2; ТЗМ=2)) | 0,0348 3,48/100 | 537,4 113,1 | 18,86 0,2 | 405.44 | 19 | 4 | 1 | 14 | 10.62 | 0.37
321 | ФЕР13-03-004-26 И8-Пр. Минрегиона от 29.06.12 №262 | Окраска металлических огрунтованных поверхностей: эмалью ПФ-115 (100 м2 окрашиваемой поверхности) (2 слоя ПЗ=2 (ОЗП=2; ЭМ=2 к расх.; ЗПМ=2; МАТ=2 к расх.; ТЗ=2; ТЗМ=2)) | 0,0348 3,48/100 | 644,48 69,48 | 12,44 0,2 | 562.56 | 22 | 2 |  | 20 | 7.66 | 0.27
Раздел 9. Ремонт козырьков
322 | ФЕР46-04-008-01 Пр. Минрегион от 17.11.08 № 253 | Разборка покрытий кровель: из рулонных материалов (100 м2 покрытия) | 0,1554 15,54/100 | 153,59 112,16 | 41.43 |  | 24 | 18 | 6 |  | 14.38 | 2.23
323 | ФЕРр62-42-1 Пр. Минрегион от 13.10.08 № 207 | Протравка цементной штукатурки нейтрализующим раствором (100 м2 протравленной поверхности) | 0,0394 3,94/100 | 37,1 29,41 |  | 7.69 | 1 | 1 |  |  | 3.77 | 0.15
324 | Прайс - лист ООО "Промхим" | Биор-1 (м2) ((МАТ=450/1,18/4,25*1,045*1,02)) | 0,394 3,94*0,1 | 95.64 |  | 95.64 | 38 |  |  | 38
325 | ФЕР12-01-016-01 Пр. Минрегион от 17.11.08 № 253 | Огрунтовка оснований из бетона или раствора под водоизоляционный кровельный ковер: битумной грунтовкой с ее приготовлением (100 м2 кровли) | 0,1554 15,54/100 | 231,92 38,98 | 3.49 | 189.45 | 36 | 6 | 1 | 29 | 4.46 | 0.69
326 | ФЕР12-01-002-09 И1-Пр. Минрегион от 27.02.10 №81 | Устройство кровель плоских из наплавляемых материалов: в два слоя (100 м2 кровли) | 0,1948 19,48/100 | 9969,33 134,98 | 42,5 2,7 | 9791.85 | 1942 | 26 | 8 1 | 1908 | 14.36 | 2.8
327 | ФЕР26-01-037-02 Пр. Минрегион от 17.11.08 № 253 | Изоляция изделиями из волокнистых и зернистых материалов на битуме холодных поверхностей: покрытий и перекрытий сверху (галтель) (1 м3 изоляции) | 0,03936 0,006*6,56 | 1863,96 101,54 | 77.93 | 1684.49 | 73 | 4 | 3 | 66 | 10.93 | 0.43
328 | ФЕР12-01-010-01 Пр. Минрегион от 17.11.08 № 253 | Устройство мелких покрытий (брандмауэры, парапеты, свесы и т.п.) из листовой оцинкованной стали (100 м2 покрытия) | 0,004592 3,28*0,07*2/100 | 9875,72 961,76 | 23,38 2,7 | 8890.58 | 45 | 4 |  | 41 | 112.75 | 0.52
329 | Прайс - лист "ТД ДиВо Комплект" | Герметик полиуретановый Сазиласт 24 (кг) ((МАТ=135/1,18/4,25*1,045*1,02)) | 2 | 28.69 |  | 28.69 | 57 |  |  | 57
330 | ФЕР12-01-017-01 Пр. Минрегион от 17.11.08 № 253 | Устройство выравнивающих стяжек: цементно-песчаных толщиной 15 мм (восстановление козырька) (100 м2 стяжки) | 0.13 | 1292,15 235,18 | 225 21,86 | 831.97 | 168 | 31 | 29 3 | 108 | 27.22 | 3.54
Раздел 10. Вывоз мусора
360 | ФССЦпг01-01-01-041 И1-Пр. Минрегион от 05.05.12 №189 | Погрузочные работы при автомобильных перевозках: мусора строительного с погрузкой вручную (1 т груза) | 31.57 | 42,98 42,98 |  |  | 1357 | 1357
361 | ФССЦпг03-21-02-010 Пр. Минрегион от 20.07.11 №354 | Перевозка грузов автомобилями-самосвалами грузоподъемностью 10 т, работающих вне карьера, на расстояние: до 10 км II класс груза (1 т груза) | 31.57 | 13.43 | 13.43 |  | 424 |  | 424
Итого прямые затраты по смете в ценах 2001г. | [6 empty] | 289368 | 26839 | 30341 3063 | 232188 |  | 2843.9
Итого прямые затраты по смете с учетом коэффициентов к итогам | [6 empty] | 1581514 | 382283 | 212428 42066 | 986803 |  | 3090.11
В том числе, справочно:
МДС35-IV п.4.7._При ремонте и реконструкции зданий и сооружений работы, аналогичные технологическим процессам в новом строительстве ОЗП=1,15; ЭМ=1,25; ЗПМ=1,25; ТЗ=1,15; ТЗМ=1,25 (Поз. 180-182, 245, 250, 263-264, 272-275, 278-280, 65-66, 68-70, 72-76, 78-81, 83-86, 138-139, 253, 261-262, 37-39, 269, 40, 177, 282, 67, 71, 77, 82, 254-260, 265, 270-271, 281, 131, 134, 132, 136, 183-184, 246, 212-213, 266-267, 276-277, 320-321, 251, 268, 252, 325-326, 328-330, 327) | [6 empty] | 3011 | 2231 | 779 74 |  |  | 246.207
Индекс инфляции в строительстве на 3-й квартал 2013г. Объекты здравоохранения: Поликлиники ОЗП=13,41; ЭМ=6,84; ЗПМ=13,41; МАТ=4,25 (Поз. 1, 4, 6, 36, 210, 247-248, 285-288, 322, 2, 180-182, 245, 250, 263-264, 272-275, 278-280, 3, 5, 7, 9-10, 8, 65-66, 68-70, 72-76, 78-81, 83-86, 138-139, 253, 261-262, 35, 211, 37-39, 269, 40, 177, 282, 67, 71, 77, 82, 254-260, 265, 270-271, 281, 130, 133, 131, 134, 132, 136, 183-184, 246, 212-213, 266-267, 276-277, 320-321, 249, 251, 268, 252, 283, 319, 323-326, 328-330, 327) | [6 empty] | 1277801 | 343918 | 179270 38930 | 754611
Индекс инфляции в строительстве на 3-й квартал 2013г. Перевозка грузов автомобилями-самосвалами грузоподъемностью 10 т работающих вне карьера ПЗ=5,81 (ОЗП=5,81; ЭМ=5,81; ЗПМ=5,81; МАТ=5,81) (Поз. 361) | [6 empty] | 2039 |  | 2039
Индекс инфляции в строительстве на 3-й квартал 2013г. Погрузо-разгрузочные работы при автомобильных перевозках ПЗ=7,85 (ОЗП=7,85; ЭМ=7,85; ЗПМ=7,85; МАТ=7,85) (Поз. 360) | [6 empty] | 9295 | 9295
Накладные расходы | [6 empty] | 347620
В том числе, справочно:
67% = 79%*0,85 ФОТ (от 37897) (Поз. 130, 133) | [6 empty] | 25391
68% = 80%*0,85 ФОТ (от 26135) (Поз. 5, 7, 9-10, 323-324) | [6 empty] | 17772
61% = 80%*0.9 * 0,85 ФОТ (от 4801) (Поз. 251, 268) | [6 empty] | 2929
70% = 82%*0,85 ФОТ (от 1193) (Поз. 283, 319) | [6 empty] | 835
71% = 83%*0,85 ФОТ (от 429) (Поз. 249) | [6 empty] | 305
73% = 86%*0,85 ФОТ (от 3808) (Поз. 35, 211) | [6 empty] | 2780
76% = 89%*0,85 ФОТ (от 17419) (Поз. 3) | [6 empty] | 13238
69% = 90%*0.9 * 0,85 ФОТ (от 15274) (Поз. 2, 180-182, 245, 250, 263-264, 272-275, 278-280, 212-213, 266-267, 276-277, 320-321) | [6 empty] | 10539
85% = 100%*0,85 ФОТ (от 10652) (Поз. 360) | [6 empty] | 9054
77% = 100%*0.9 * 0,85 ФОТ (от 67) (Поз. 327) | [6 empty] | 52
80% = 105%*0.9 * 0,85 ФОТ (от 98657) (Поз. 67, 71, 77, 82, 254-260, 265, 270-271, 281, 131, 134, 132, 136, 183-184, 246) | [6 empty] | 78926
84% = 110%*0.9 * 0,85 ФОТ (от 91630) (Поз. 1, 4, 6, 36, 210, 247-248, 285-288, 322) | [6 empty] | 76969
90% = 118%*0.9 * 0,85 ФОТ (от 11600) (Поз. 40, 177, 282) | [6 empty] | 10440
92% = 120%*0.9 * 0,85 ФОТ (от 1100) (Поз. 325-326, 328-330) | [6 empty] | 1012
93% = 122%*0.9 * 0,85 ФОТ (от 19941) (Поз. 37-39, 269) | [6 empty] | 18545
94% = 123%*0.9 * 0,85 ФОТ (от 83330) (Поз. 8, 65-66, 68-70, 72-76, 78-81, 83-86, 138-139, 253, 261-262) | [6 empty] | 78330
121% = 142%*0,85 ФОТ (от 416) (Поз. 252) | [6 empty] | 503
Сметная прибыль | [6 empty] | 196443
В том числе, справочно:
31% = 45%*0.85 * 0,8 ФОТ (от 4801) (Поз. 251, 268) | [6 empty] | 1488
40% = 50%*0,8 ФОТ (от 37910) (Поз. 130, 133, 323-324) | [6 empty] | 15164
37% = 55%*0.85 * 0,8 ФОТ (от 93682) (Поз. 131, 134, 132, 136, 183-184, 246) | [6 empty] | 34662
48% = 60%*0,8 ФОТ (от 10652) (Поз. 360) | [6 empty] | 5113
50% = 62%*0,8 ФОТ (от 1193) (Поз. 283, 319) | [6 empty] | 597
43% = 63%*0.85 * 0,8 ФОТ (от 11600) (Поз. 40, 177, 282) | [6 empty] | 4988
52% = 65%*0,8 ФОТ (от 17848) (Поз. 3, 249) | [6 empty] | 9281
44% = 65%*0,85 * 0,8 ФОТ (от 4975) (Поз. 67, 71, 77, 82, 254-260, 265, 270-271, 281) | [6 empty] | 2189
44% = 65%*0.85 * 0,8 ФОТ (от 1100) (Поз. 325-326, 328-330) | [6 empty] | 484
54% = 68%*0,8 ФОТ (от 26122) (Поз. 5, 7, 9-10) | [6 empty] | 14106
56% = 70%*0,8 ФОТ (от 3808) (Поз. 35, 211) | [6 empty] | 2132
48% = 70%*0.85 * 0,8 ФОТ (от 93856) (Поз. 1, 4, 6, 36, 210, 247-248, 285-288, 322, 212-213, 266-267, 276-277, 320-321, 327) | [6 empty] | 45050
51% = 75%*0.85 * 0,8 ФОТ (от 83330) (Поз. 8, 65-66, 68-70, 72-76, 78-81, 83-86, 138-139, 253, 261-262) | [6 empty] | 42498
54% = 80%*0.85 * 0,8 ФОТ (от 19941) (Поз. 37-39, 269) | [6 empty] | 10768
58% = 85%*0.85 * 0,8 ФОТ (от 13115) (Поз. 2, 180-182, 245, 250, 263-264, 272-275, 278-280) | [6 empty] | 7607
76% = 95%*0,8 ФОТ (от 416) (Поз. 252) | [6 empty] | 316
Итоги по смете:
Работы по реконструкции зданий и сооружений (усиление и замена существующих конструкций, разборка и возведение отдельных конструктивных элементов) | [6 empty] | 345143 |  |  |  |  | 534.87
Строительные металлические конструкции | [6 empty] | 188431 |  |  |  |  | 97.2
Перегородки (ремонтно-строительные) | [6 empty] | 43154 |  |  |  |  | 144.17
Полы (ремонтно-строительные) | [6 empty] | 73102 |  |  |  |  | 189.91
Полы | [6 empty] | 421379 |  |  |  |  | 700.85
Стены (ремонтно-строительные) | [6 empty] | 17003 |  |  |  |  | 32.64
Конструкции из кирпича и блоков | [6 empty] | 149326 |  |  |  |  | 158.76
Деревянные конструкции | [6 empty] | 251491 |  |  |  |  | 96.44
Бетонные и железобетонные монолитные конструкции в промышленном строительстве | [6 empty] | 51352 |  |  |  |  | 39.11
Штукатурные работы (ремонтно-строительные) | [6 empty] | 188665 |  |  |  |  | 281.09
Отделочные работы | [6 empty] | 327249 |  |  |  |  | 731.93
Защита строительных конструкций и оборудования от коррозии | [6 empty] | 8048 |  |  |  |  | 16.16
Крыши, кровли (ремонтно-строительные) | [6 empty] | 998 |  |  |  |  | 3.77
Земляные работы, выполняемые ручным способом | [6 empty] | 9218 |  |  |  |  | 42.65
Автомобильные дороги | [6 empty] | 2501 |  |  |  |  | 1.44
Проемы (ремонтно-строительные) | [6 empty] | 8622 |  |  |  |  | 9.8
Малярные работы (ремонтно-строительные) | [6 empty] | 189 |  |  |  |  | 0.15
Кровли | [6 empty] | 11965 |  |  |  |  | 8.68
Теплоизоляционные работы | [6 empty] | 459 |  |  |  |  | 0.49
Погрузо-разгрузочные работы при автоперевозках | [6 empty] | 24819
Перевозка грузов автотранспортом | [6 empty] | 2463
Итого | [6 empty] | 2125577 |  |  |  |  | 3090.11
В том числе:
Материалы | [6 empty] | 986803
Машины и механизмы | [6 empty] | 212428
ФОТ | [6 empty] | 424349
Накладные расходы | [6 empty] | 347620
Сметная прибыль | [6 empty] | 196443
НДС 18% | [6 empty] | 382603.86
ВСЕГО по смете | [6 empty] | 2508180.86 |  |  |  |  | 3090.11
Составил: ___________________________
(должность, подпись, расшифровка)
Проверил: ___________________________
(должность, подпись, расшифровка)