## Локальная смета
Приложение № 2
к документации об открытом аукционе в электронной форме
СОГЛАСОВАНО: | [8 empty] | УТВЕРЖДАЮ:
_______________ | [8 empty] | __________________
" _____ " ________________ 2013 г. | [8 empty] | "______ " _______________2013 г.
Капитальный ремонт здания МБУЗ "Городская поликлиника № 12" по адресу: г. Пермь, ул. Автозаводская, 82в (ремонт первого этажа)
(наименование стройки)
ЛОКАЛЬНЫЙ СМЕТНЫЙ РАСЧЕТ № 02-01-002
(локальная смета)
на | Капитальный ремонт отопления и вентиляции - 1 этаж
(наименование работ и затрат, наименование объекта)
Основание: Проектная документация ООО "УралСтройПроект", шифр 40/2-2012 - ОВ
| Сметная стоимость _______________________________________________________________________________________________ |  | ___________________________1186,714 |  | тыс. руб.
| строительных работ _______________________________________________________________________________________________ |  | _______________________________________________________________________________________________986,250 |  | тыс. руб.
| монтажных работ _______________________________________________________________________________________________ |  | _______________________________________________________________________________________________19,440 |  | тыс. руб.
| Средства на оплату труда _______________________________________________________________________________________________ |  | ___________________________98,845 |  | тыс. руб.
| Сметная трудоемкость _______________________________________________________________________________________________ |  | _______________________________________________________________________________________________825,83 |  | чел.час
Составлен(а) в текущих (прогнозных) ценах по состоянию на 3 квартал 2013г.
№ пп | Шифр и номер позиции норматива | Наименование работ и затрат, единица измерения | Количество | Стоимость единицы, руб. |  |  | Общая стоимость, руб. |  |  |  | Затраты труда рабочих, чел.-ч, не занятых обслуживанием машин
|  |  |  | всего | эксплуата- ции машин | мате- риалы | Всего | оплаты труда | эксплуата- ции машин | мате- риалы
|  |  |  | оплаты труда | в т.ч. оплаты труда |  |  |  | в т.ч. оплаты труда |  | на единицу | всего
1 | 2 | 3 | 4 | 5 | 6 | 7 | 8 | 9 | 10 | 11 | 12 | 13
Раздел 1. Вентиляция
П1
1 | ФЕР20-02-002-01 Пр. Минрегион от 17.11.08 № 253 | Установка решеток жалюзийных площадью в свету: до 0,5 м2 (1 решетка) | 7 | 19,56 13,1 | 2.37 | 4.09 | 137 | 92 | 17 | 28 | 1.46 | 10.22
2 | Прайс - лист "Арктика" | Регулируемая решетка АМР 150х150 мм (шт) ((МАТ=531/1,18/4,15*1,045*1,02)) | 3 | 115.58 |  | 115.58 | 347 |  |  | 347
3 | Прайс - лист "Арктика" | Регулируемая решетка АМР 200х100 мм (шт) ((МАТ=565/1,18/4,15*1,045*1,02)) | 4 | 122.98 |  | 122.98 | 492 |  |  | 492
4 | ФЕР20-02-004-15 Пр. Минрегион от 17.11.08 № 253 | Установка клапанов: огнезадерживающих периметром до 1600 мм (1 клапан) | 1 | 212,7 36,46 | 4.02 | 172.22 | 213 | 36 | 4 | 173 | 4.02 | 4.02
5 | Прайс - лист "ВИНГС-М" | Клапан огнезадерживающий КЛОП-1/60/-МВЕ-400х400 (шт) ((МАТ=17080/1,18/4,25*1,045*1,02)) | 1 | 3630.22 |  | 3630.22 | 3630 |  |  | 3630
6 | ФЕР20-02-004-16 Пр. Минрегион от 17.11.08 № 253 | Установка клапанов: огнезадерживающих периметром до 3200 мм (1 клапан) | 1 | 248,55 52 | 7,98 0,14 | 188.57 | 249 | 52 | 8 | 189 | 5.95 | 5.95
7 | Прайс - лист "ВИНГС-М" | Клапан огнезадерживающий КЛОП-1/60/-МВЕ-500х400 (шт) ((МАТ=19040/1,18/4,25*1,045*1,02)) | 1 | 4046.81 |  | 4046.81 | 4047 |  |  | 4047
8 | ФЕР20-01-002-11 И4-Пр. Минрегион от 13.07.11 №339 | Прокладка воздуховодов из листовой оцинкованной стали и алюминия класса П (плотные) толщиной: 0,7 мм, периметром до 2400 мм (100 м2 поверхности воздуховодов) | 0,144 1,8*8/100 | 1567,48 874,52 | 112,14 3,78 | 580.82 | 226 | 126 | 16 1 | 84 | 100.06 | 14.41
9 | ФССЦ-301-4767 И1-Пр. Минрегион от 03.08.10 №359 | Воздуховоды из оцинкованной стали с шиной и уголками толщиной 0,7 мм, периметром 1800 мм (м2) | 14,4 1,8*8 | 143.93 |  | 143.93 | 2073 |  |  | 2073
10 | ФЕР20-01-002-03 И4-Пр. Минрегион от 13.07.11 №339 | Прокладка воздуховодов из листовой оцинкованной стали и алюминия класса П (плотные) толщиной: 0,5 мм, периметром до 800, 1000 мм (100 м2 поверхности воздуховодов) | 0,0112 0,8*1,4/100 | 3083,57 1343,25 | 114,81 5,54 | 1625.51 | 35 | 15 | 1 | 19 | 153.69 | 1.72
11 | ФССЦ-301-4754 И1-Пр. Минрегион от 03.08.10 №359 | Воздуховоды из оцинкованной стали с шиной и уголками толщиной 0,55 мм, периметром 800 мм (м2) | 1.12 | 130.37 |  | 130.37 | 146 |  |  | 146
12 | ФССЦ-301-4752 И1-Пр. Минрегион от 03.08.10 №359 | Воздуховоды из оцинкованной стали с шиной и уголками толщиной 0,55 мм, периметром 600 мм (м2) | 0,011925 1,1925/100 | 137.52 |  | 137.52 | 2 |  |  | 2
13 | ФССЦ-301-4751 И1-Пр. Минрегион от 03.08.10 №359 | Воздуховоды из оцинкованной стали с шиной и уголками толщиной 0,55 мм, периметром 500 мм (м2) | 1,1925 0,2*1,2+0,375*1,32+0,225*0,58+0,3*1,09 | 142.99 |  | 142.99 | 171 |  |  | 171
14 | ФССЦ-301-1912 Пр. Минрегион от 28.07.09 № 308 | Дроссель-клапаны в обечайке с сектором управления из тонколистовой оцинкованной и сортовой стали прямоугольные периметром до 1000 мм (шт.) | 10 2+5+1+2 | 58.31 |  | 58.31 | 583 |  |  | 583
15 | ФССЦ-301-1914 Пр. Минрегион от 28.07.09 № 308 | Дроссель-клапаны в обечайке с сектором управления из тонколистовой оцинкованной и сортовой стали прямоугольные периметром до 2400 мм (шт.) | 1 | 255.45 |  | 255.45 | 255 |  |  | 255
16 | ФЕР20-02-004-05 Пр. Минрегион от 17.11.08 № 253 | Установка клапанов обратных: периметром до 1000 мм (1 клапан) | 1 | 18,3 9,13 | 1.68 | 7.49 | 18 | 9 | 2 | 7 | 1.03 | 1.03
17 | Прайс - лист ЗАО "Техинсервис" | Клапан обратный КПО 200х100 (шт) ((МАТ=860/1,18/4,25*1,045*1,02)) | 1 | 182.79 |  | 182.79 | 183 |  |  | 183
18 | ФЕР20-02-019-01 Пр. Минрегион от 17.11.08 № 253 | Установка кронштейнов под вентиляционное оборудование (100 кг изделия) | 1 100/100 | 939,14 55,26 | 12.06 | 871.82 | 939 | 55 | 12 | 872 | 6.02 | 6.02
П2
19 | ФЕР20-02-002-01 Пр. Минрегион от 17.11.08 № 253 | Установка решеток жалюзийных площадью в свету: до 0,5 м2 (1 решетка) | 2 | 19,56 13,1 | 2.37 | 4.09 | 39 | 26 | 5 | 8 | 1.46 | 2.92
20 | Прайс - лист "Арктика" | Регулируемая решетка АМР 200х100 мм (шт) ((МАТ=565/1,18/4,25*1,045*1,02)) | 2 | 120.09 |  | 120.09 | 240 |  |  | 240
21 | ФЕР20-01-002-09 И4-Пр. Минрегион от 13.07.11 №339 | Прокладка воздуховодов из листовой оцинкованной стали и алюминия класса П (плотные) толщиной: 0,7 мм, периметром 900 мм (100 м2 поверхности воздуховодов) | 1,179 0,9*1,31 | 3083,57 1343,25 | 114,81 5,54 | 1625.51 | 3636 | 1584 | 135 7 | 1917 | 153.69 | 181.2
22 | ФССЦ-301-4755 И1-Пр. Минрегион от 03.08.10 №359 | Воздуховоды из оцинкованной стали с шиной и уголками толщиной 0,55 мм, периметром 900 мм (м2) | 1.179 | 128.13 |  | 128.13 | 151 |  |  | 151
23 | ФЕР20-01-002-03 И4-Пр. Минрегион от 13.07.11 №339 | Прокладка воздуховодов из листовой оцинкованной стали и алюминия класса П (плотные) толщиной: 0,5 мм, периметром до 800, 1000 мм (100 м2 поверхности воздуховодов) | 0,445 (0,2*80+0,3*95)/100 | 3083,57 1343,25 | 114,81 5,54 | 1625.51 | 1372 | 598 | 51 2 | 723 | 153.69 | 68.39
24 | ФССЦ-301-4754 И1-Пр. Минрегион от 03.08.10 №359 | Воздуховоды из оцинкованной стали с шиной и уголками толщиной 0,55 мм, периметром 800 мм (м2) | 44.5 | 130.37 |  | 130.37 | 5801 |  |  | 5801
25 | ФЕР20-02-004-15 Пр. Минрегион от 17.11.08 № 253 | Установка клапанов: огнезадерживающих периметром до 1600 мм (1 клапан) | 3 | 212,7 36,46 | 4.02 | 172.22 | 638 | 109 | 12 | 517 | 4.02 | 12.06
26 | Прайс - лист "ВИНГС-М" | Клапан огнезадерживающий КЛОП-1/60/-МВЕ-200х150 (шт) ((МАТ=16520/1,18/4,25*1,045*1,02)) | 1 | 3511.2 |  | 3511.2 | 3511 |  |  | 3511
27 | Прайс - лист "ВИНГС-М" | Клапан огнезадерживающий КЛОП-1/60/-МВЕ-300х300 (шт) ((МАТ=16800/1,18/4,25*1,045*1,02)) | 2 | 3570.71 |  | 3570.71 | 7141 |  |  | 7141
П3, П4
28 | ФЕР20-02-001-08 Пр. Минрегион от 17.11.08 № 253 | Установка воздухораспределителей, предназначенных для подачи воздуха: в верхнюю зону, массой до 10 кг (1 воздухораспределитель) | 2 | 55,64 12,85 | 38.42 | 4.37 | 111 | 26 | 77 | 8 | 1.45 | 2.9
29 | Прайс-лист "Воздухотехника" | Воздухораспределитель РВ-АМС - Н14 - 12.3 диаметр 250 (1200х600) с датчиком и лампой обеззараживания (шт) ((МАТ=67100/1,18/4,15*1,045*1,02)) | 2 | 14605.25 |  | 14605.25 | 29211 |  |  | 29211
30 | ФЕР20-02-002-01 Пр. Минрегион от 17.11.08 № 253 | Установка решеток жалюзийных площадью в свету: до 0,5 м2 (1 решетка) | 2 | 19,56 13,1 | 2.37 | 4.09 | 39 | 26 | 5 | 8 | 1.46 | 2.92
31 | ФССЦ-301-2632 И1-Пр. Минрегион от 04.03.10 №94 | Решетки вентиляционные алюминиевые "АРКТОС" типа АРН размером 500х250 мм (шт.) | 2 | 606.4 |  | 606.4 | 1213 |  |  | 1213
32 | ФЕР20-01-002-10 И4-Пр. Минрегион от 13.07.11 №339 | Прокладка воздуховодов из листовой оцинкованной стали и алюминия класса П (плотные) толщиной: 0,7 мм, периметром от 1100 до 1600 мм (100 м2 поверхности воздуховодов) | 0,03 1,5*2/100 | 2358,29 1162,25 | 107,31 5,13 | 1088.73 | 71 | 35 | 3 | 33 | 132.98 | 3.99
33 | ФССЦ-301-4764 И1-Пр. Минрегион от 03.08.10 №359 | Воздуховоды из оцинкованной стали с шиной и уголками толщиной 0,7 мм, периметром 1500 мм (м2) | 3 1,5*2 | 145.72 |  | 145.72 | 437 |  |  | 437
34 | ФЕР20-06-002-01 Пр. Минрегион от 17.11.08 № 253 | Установка камер приточных типовых: без секции орошения производительностью до 10 тыс.м3/час (1 камера) | 1 | 704,61 401,26 | 106,36 2,97 | 196.99 | 705 | 401 | 106 3 | 198 | 43.71 | 43.71
35 | Коммерческое предложение №1768МГ | Приточные установки П4, Стандарт - 060 (компл) ((МАТ=5400*41,0629/1,18/4,15*1,045*1,02)) | 1 | 48264.71 |  | 48264.71 | 48265 |  |  | 48265
36 | ФЕР20-02-016-08 Пр. Минрегион от 17.11.08 № 253 | Установка глушителей шума вентиляционных установок пластинчатых типа: ПП 3-2, ВП 3-2, размер пластин 500х300х1000 мм (1 пластина) | 1 | 22,36 9,39 | 4.34 | 8.63 | 22 | 9 | 4 | 9 | 1.06 | 1.06
37 | Коммерческое предложение №1768МГ | Шумоглушитель ПШГ 500х300/1000-3*100 М (шт) ((МАТ=7984,71/1,18/4,15*1,045*1,02)) | 1 | 1737.98 |  | 1737.98 | 1738 |  |  | 1738
38 | ФЕРм07-01-035-01 Пр. Минрегион от 04.08.09 № 321 | Агрегат или машина компрессорно-конденсаторная, масса: 0,18 т (1 шт.) | 1 | 625,13 311,49 | 31,66 1,62 | 281.98 | 625 | 311 | 32 2 | 282 | 31.4 | 31.4
39 | Коммерческое предложение №207361 | Компрессорно-конденсаторный блок SUZ-KA 50 VA (шт) ((МАТ=1523,05*41,0629/1,18/4,15*1,045*1,02)) | 1 | 13612.88 |  | 13612.88 | 13613 |  |  | 13613
40 | ФЕР16-03-002-02 И8-Пр. Минрегиона от 29.06.12 №262 | Прокладка трубопроводов водоснабжения из многослойных металлополимерных труб диаметром: 20 мм (100 м трубопровода) | 0,09 9/100 | 3180,27 1005,28 | 47,96 0,95 | 2127.03 | 286 | 90 | 4 | 192 | 103 | 9.27
41 | ФЕРм12-01-105-01 Пр. Минрегион от 04.08.09 № 321 | Трубопровод из медных труб на условное давление до 2,5 МПа, диаметр труб наружный: 18 мм (100 м) | 0,2 (10+10)/100 | 1203,56 849,45 | 294,56 18,63 | 59.55 | 241 | 170 | 59 4 | 12 | 88.3 | 17.66
42 | ФССЦ-507-4153 И4-Пр. Минрегион от 11.11.11 №535 | Трубы медные круглые тянутые и холоднокатаные (марки меди М2, М3), наружным диаметром 9,52 мм, толщиной стенки 0,8 мм (м) | 10 | 35.18 |  | 35.18 | 352 |  |  | 352
43 | ФССЦ-507-4154 И4-Пр. Минрегион от 11.11.11 №535 | Трубы медные круглые тянутые и холоднокатаные (марки меди М2, М3), наружным диаметром 12,7 мм, толщиной стенки 0,8 мм (м) | 10 | 48.22 |  | 48.22 | 482 |  |  | 482
44 | ФЕР26-01-017-01 И4-Пр. Минрегион от 13.07.11 №339 | Изоляция трубопроводов изделиями из вспененного каучука ("Армофлекс"), вспененного полиэтилена ("Термофлекс"): трубками (10 м трубопровода) (МАТ=0 к расх.) | 2 (10+10)/10 | 57,55 34,92 | 22.63 |  | 115 | 70 | 45 |  | 3.52 | 7.04
45 | ФССЦ-104-0345 И1-Пр. Минрегион от 04.03.10 №94 | Трубки из вспененного каучука, толщиной 9 мм, диаметром 10 мм (м) | 10 | 18.93 |  | 18.93 | 189 |  |  | 189
46 | ФССЦ-104-0346 И1-Пр. Минрегион от 04.03.10 №94 | Трубки из вспененного каучука, толщиной 9 мм, диаметром 12 мм (м) | 10 | 20.74 |  | 20.74 | 207 |  |  | 207
47 | ФЕР26-01-018-01 И4-Пр. Минрегион от 13.07.11 №339 | Изоляция плоских и криволинейных поверхностей пластинами (плитами) из вспененного каучука ("Армофлекс"), вспененного полиэтилена ("Термофлекс") (10 м2 изолируемой поверхности) (МАТ=0 к расх.) | 1,4 14/10 | 103,65 66,17 | 37.48 |  | 145 | 93 | 52 |  | 6.67 | 9.34
48 | ФССЦ-104-0427 И1-Пр. Минрегион от 04.03.10 №94 | Отражающая изоляция "Пенофол 2000" тип С, самоклеящийся, толщина 10 мм (м2) | 14 | 50.01 |  | 50.01 | 700 |  |  | 700
49 | ФЕР20-02-019-01 Пр. Минрегион от 17.11.08 № 253 | Установка кронштейнов под вентиляционное оборудование (100 кг изделия) | 0,4 40/100 | 939,14 55,26 | 12.06 | 871.82 | 376 | 22 | 5 | 349 | 6.02 | 2.41
В8
50 | ФЕР20-02-002-01 Пр. Минрегион от 17.11.08 № 253 | Установка решеток жалюзийных площадью в свету: до 0,5 м2 (1 решетка) | 12 | 19,56 13,1 | 2.37 | 4.09 | 235 | 157 | 28 | 50 | 1.46 | 17.52
51 | Прайс - лист "Арктика" | Регулируемая решетка АМР 200х100 мм (шт) ((МАТ=565/1,18/4,25*1,045*1,02)) | 12 | 120.09 |  | 120.09 | 1441 |  |  | 1441
52 | ФССЦ-301-1911 Пр. Минрегион от 28.07.09 № 308 | Дроссель-клапаны в обечайке с сектором управления из тонколистовой оцинкованной и сортовой стали прямоугольные периметром до 600 мм (шт.) | 1 | 43.68 |  | 43.68 | 44 |  |  | 44
53 | ФЕР20-01-001-09 Пр. Минрегион от 17.11.08 № 253 | Прокладка воздуховодов из листовой, оцинкованной стали и алюминия класса Н (нормальные) толщиной: 0,7 мм, периметром 900 мм (100 м2 поверхности воздуховодов) | 0,099 0.9*11/100 | 1892,3 1343,25 | 114,81 5,54 | 434.24 | 187 | 133 | 11 1 | 43 | 153.69 | 15.22
54 | ФССЦ-301-4755 И1-Пр. Минрегион от 03.08.10 №359 | Воздуховоды из оцинкованной стали с шиной и уголками толщиной 0,55 мм, периметром 900 мм (м2) | 9,9 0,9*11 | 128.13 |  | 128.13 | 1268 |  |  | 1268
55 | ФЕР20-01-002-03 И4-Пр. Минрегион от 13.07.11 №339 | Прокладка воздуховодов из листовой оцинкованной стали и алюминия класса П (плотные) толщиной: 0,5 мм, периметром до 800, 1000 мм (100 м2 поверхности воздуховодов) | 0,271 (0,8*19+0,7*17)/100 | 3083,57 1343,25 | 114,81 5,54 | 1625.51 | 836 | 364 | 31 2 | 441 | 153.69 | 41.65
56 | ФССЦ-301-4754 И1-Пр. Минрегион от 03.08.10 №359 | Воздуховоды из оцинкованной стали с шиной и уголками толщиной 0,55 мм, периметром 800 мм (м2) | 15,2 0,8*19 | 130.37 |  | 130.37 | 1982 |  |  | 1982
57 | ФССЦ-301-4753 И1-Пр. Минрегион от 03.08.10 №359 | Воздуховоды из оцинкованной стали с шиной и уголками толщиной 0,55 мм, периметром 700 мм (м2) | 11,9 0,7*17 | 133.61 |  | 133.61 | 1590 |  |  | 1590
58 | ФЕР20-01-002-02 И4-Пр. Минрегион от 13.07.11 №339 | Прокладка воздуховодов из листовой оцинкованной стали и алюминия класса П (плотные) толщиной: 0,5 мм, периметром до 600 мм (100 м2 поверхности воздуховодов) | 0,162 0,6*27/100 | 3381,16 1467,1 | 143,32 7,02 | 1770.74 | 548 | 238 | 23 1 | 287 | 167.86 | 27.19
59 | ФССЦ-301-4752 И1-Пр. Минрегион от 03.08.10 №359 | Воздуховоды из оцинкованной стали с шиной и уголками толщиной 0,55 мм, периметром 600 мм (м2) | 16,2 0,6*27 | 137.52 |  | 137.52 | 2228 |  |  | 2228
60 | ФЕР20-02-019-01 В ред. пр. № 253 Минрегиона РФ | Установка кронштейнов под вентиляционное оборудование (100 кг изделия) | 0,2 20/100 | 939,14 55,26 | 12.06 | 871.82 | 188 | 11 | 2 | 175 | 6.02 | 1.2
В9
61 | ФЕР20-02-002-01 Пр. Минрегион от 17.11.08 № 253 | Установка решеток жалюзийных площадью в свету: до 0,5 м2 (1 решетка) | 3 | 19,56 13,1 | 2.37 | 4.09 | 59 | 39 | 7 | 13 | 1.46 | 4.38
62 | Прайс - лист ЗАО "Техинсервис" | Регулируемая решетка АМР 150х100 мм (шт) ((МАТ=562/1,18/4,25*1,045*1,02)) | 3 | 119.45 |  | 119.45 | 358 |  |  | 358
63 | ФЕР20-03-001-01 Пр. Минрегион от 17.11.08 № 253 | Установка вентиляторов радиальных массой: до 0,05 т (1 вентилятор) | 1 | 76,56 55,79 | 6,67 0,14 | 14.1 | 77 | 56 | 7 | 14 | 6.54 | 6.54
64 | ФССЦ-301-2447 И1-Пр. Минрегион от 04.03.10 №94 | Вентиляторы канальные для круглых воздуховодов OSTBERG марки СК 125 С, производительность 430 м3/час (шт.) | 1 | 1321.49 |  | 1321.49 | 1321 |  |  | 1321
65 | Прайс - лист "Арктика" | Быстросъемный хомут МХ 125 (шт) ((МАТ=143/1,18/4,25*1,045*1,02)) | 2 | 30.39 |  | 30.39 | 61 |  |  | 61
66 | ФЕР20-01-002-02 И4-Пр. Минрегион от 13.07.11 №339 | Прокладка воздуховодов из листовой оцинкованной стали и алюминия класса П (плотные) толщиной: 0,5 мм, периметром до 600 мм (100 м2 поверхности воздуховодов) | 0,0275 0,5*5,5/100 | 3381,16 1467,1 | 143,32 7,02 | 1770.74 | 93 | 40 | 4 | 49 | 167.86 | 4.62
67 | ФССЦ-301-4751 И1-Пр. Минрегион от 03.08.10 №359 | Воздуховоды из оцинкованной стали с шиной и уголками толщиной 0,55 мм, периметром 500 мм (м2) | 2,75 0,5*5,5 | 142.99 |  | 142.99 | 393 |  |  | 393
68 | ФЕР20-01-002-01 И4-Пр. Минрегион от 13.07.11 №339 | Прокладка воздуховодов из листовой оцинкованной стали и алюминия класса П (плотные) толщиной: 0,5 мм, диаметром до 200 мм (100 м2 поверхности воздуховодов) | 0,084388 3,14*0,125*21,5/100 | 3381,16 1467,1 | 143,32 7,02 | 1770.74 | 285 | 124 | 12 1 | 149 | 167.86 | 14.17
69 | ФССЦ-301-1786 Пр. Минрегион от 28.07.09 № 308 | Воздуховоды из оцинкованной стали толщиной 0,5 мм, диаметром до 200 мм (м2) | 8,43875 3,14*0,125*21,5 | 96.29 |  | 96.29 | 813 |  |  | 813
В10
70 | ФЕР20-02-002-01 Пр. Минрегион от 17.11.08 № 253 | Установка решеток жалюзийных площадью в свету: до 0,5 м2 (1 решетка) | 1 | 19,56 13,1 | 2.37 | 4.09 | 20 | 13 | 2 | 5 | 1.46 | 1.46
71 | Прайс - лист ЗАО "Техинсервис" | Регулируемая решетка АМР 150х100 мм (шт) ((МАТ=562/1,18/4,25*1,045*1,02)) | 1 | 119.45 |  | 119.45 | 119 |  |  | 119
72 | ФЕР20-02-001-01 Пр. Минрегион от 17.11.08 № 253 | Установка воздухораспределителей, предназначенных для подачи воздуха: в рабочую зону, массой до 20 кг (1 воздухораспределитель) | 2 | 22,93 11,78 | 4.03 | 7.12 | 46 | 24 | 8 | 14 | 1.33 | 2.66
73 | ФССЦ-301-1055 И1-Пр. Минрегион от 04.03.10 №94 | Диффузоры потолочные пластиковые "АРКТОС" марки ДПУ универсальные ДПУ-М, диаметр 100 мм (шт.) | 2 | 88.41 |  | 88.41 | 177 |  |  | 177
74 | ФЕР20-03-001-01 Пр. Минрегион от 17.11.08 № 253 | Установка вентиляторов радиальных массой: до 0,05 т (1 вентилятор) | 1 | 76,56 55,79 | 6,67 0,14 | 14.1 | 77 | 56 | 7 | 14 | 6.54 | 6.54
75 | ФССЦ-301-2447 И1-Пр. Минрегион от 04.03.10 №94 | Вентиляторы канальные для круглых воздуховодов OSTBERG марки СК 125 С, производительность 430 м3/час (шт.) | 1 | 1321.49 |  | 1321.49 | 1321 |  |  | 1321
76 | Прайс - лист "Арктика" | Быстросъемный хомут МХ 125 (шт) ((МАТ=143/1,18/4,25*1,045*1,02)) | 2 | 30.39 |  | 30.39 | 61 |  |  | 61
77 | ФЕР20-02-004-15 Пр. Минрегион от 17.11.08 № 253 | Установка клапанов: огнезадерживающих периметром до 1600 мм (1 клапан) | 1 | 212,7 36,46 | 4.02 | 172.22 | 213 | 36 | 4 | 173 | 4.02 | 4.02
78 | Прайс-лист "ВИНГС-М" | Клапан огнезадерживающий КЛОП-1/60/-МВЕ-150х150 (шт) ((МАТ=16380/1,18/4,25*1,045*1,02)) | 1 | 3481.44 |  | 3481.44 | 3481 |  |  | 3481
79 | ФЕР20-01-002-02 И4-Пр. Минрегион от 13.07.11 №339 | Прокладка воздуховодов из листовой оцинкованной стали и алюминия класса П (плотные) толщиной: 0,5 мм, периметром до 600 мм (100 м2 поверхности воздуховодов) | 0,035 0,5*7/100 | 3381,16 1467,1 | 143,32 7,02 | 1770.74 | 118 | 51 | 5 | 62 | 167.86 | 5.88
80 | ФССЦ-301-4751 И1-Пр. Минрегион от 03.08.10 №359 | Воздуховоды из оцинкованной стали с шиной и уголками толщиной 0,55 мм, периметром 500 мм (м2) | 3,5 0,5*7 | 142.99 |  | 142.99 | 500 |  |  | 500
В15
81 | ФЕР20-02-002-01 Пр. Минрегион от 17.11.08 № 253 | Установка решеток жалюзийных площадью в свету: до 0,5 м2 (1 решетка) | 3 2+1 | 19,56 13,1 | 2.37 | 4.09 | 59 | 39 | 7 | 13 | 1.46 | 4.38
82 | Прайс - лист ЗАО "Техинсервис" | Регулируемая решетка АМР 150х100 мм (шт) ((МАТ=562/1,18/4,25*1,045*1,02)) | 2 | 119.45 |  | 119.45 | 239 |  |  | 239
83 | Прайс - лист "Арктика" | Регулируемая решетка АМР 200х100 мм (шт) ((МАТ=565/1,18/4,25*1,045*1,02)) | 1 | 120.09 |  | 120.09 | 120 |  |  | 120
84 | ФЕР20-03-001-01 Пр. Минрегион от 17.11.08 № 253 | Установка вентиляторов радиальных массой: до 0,05 т (1 вентилятор) | 1 | 76,56 55,79 | 6,67 0,14 | 14.1 | 77 | 56 | 7 | 14 | 6.54 | 6.54
85 | ФССЦ-301-2463 И1-Пр. Минрегион от 04.03.10 №94 | Вентиляторы канальные в изолированном корпусе для круглых воздуховодов OSTBERG марки IRE 200 D, производительность 795 м3/час (шт.) | 1 | 5870.66 |  | 5870.66 | 5871 |  |  | 5871
86 | Прайс - лист "Арктика" | Быстросъемный хомут МХ 200 (шт) ((МАТ=179/1,18/4,25*1,045*1,02)) | 2 | 38.05 |  | 38.05 | 76 |  |  | 76
87 | ФЕР20-01-002-02 И4-Пр. Минрегион от 13.07.11 №339 | Прокладка воздуховодов из листовой оцинкованной стали и алюминия класса П (плотные) толщиной: 0,5 мм, периметром до 600 мм (100 м2 поверхности воздуховодов) | 0.2375 | 3381,16 1467,1 | 143,32 7,02 | 1770.74 | 803 | 348 | 34 2 | 421 | 167.86 | 39.87
88 | ФССЦ-301-4751 И1-Пр. Минрегион от 03.08.10 №359 | Воздуховоды из оцинкованной стали с шиной и уголками толщиной 0,55 мм, периметром 500 мм (м2) | 23.75 | 142.99 |  | 142.99 | 3396 |  |  | 3396
89 | ФЕР20-01-002-03 И4-Пр. Минрегион от 13.07.11 №339 | Прокладка воздуховодов из листовой оцинкованной стали и алюминия класса П (плотные) толщиной: 0,5 мм, периметром до 800, 1000 мм (100 м2 поверхности воздуховодов) | 0,077 0,7*11/100 | 3083,57 1343,25 | 114,81 5,54 | 1625.51 | 237 | 103 | 9 | 125 | 153.69 | 11.83
90 | ФССЦ-301-4753 И1-Пр. Минрегион от 03.08.10 №359 | Воздуховоды из оцинкованной стали с шиной и уголками толщиной 0,55 мм, периметром 700 мм (м2) | 7,7 0,7*11 | 133.61 |  | 133.61 | 1029 |  |  | 1029
91 | ФЕР20-02-019-01 Пр. Минрегион от 17.11.08 № 253 | Установка кронштейнов под вентиляционное оборудование (100 кг изделия) | 0,4 40/100 | 939,14 55,26 | 12.06 | 871.82 | 376 | 22 | 5 | 349 | 6.02 | 2.41
В16,17
92 | ФЕР20-03-001-01 Пр. Минрегион от 17.11.08 № 253 | Установка вентиляторов радиальных массой: до 0,05 т (1 вентилятор) | 2 | 76,56 55,79 | 6,67 0,14 | 14.1 | 153 | 112 | 13 | 28 | 6.54 | 13.08
93 | ФССЦ-301-2450 И1-Пр. Минрегион от 04.03.10 №94 | Вентиляторы канальные для круглых воздуховодов OSTBERG марки СК 200 А, производительность 900 м3/час (шт.) | 2 | 1672.32 |  | 1672.32 | 3345 |  |  | 3345
94 | Прайс - лист "Арктика" | Быстросъемный хомут МХ 200 (шт) ((МАТ=179/1,18/4,25*1,045*1,02)) | 4 | 38.05 |  | 38.05 | 152 |  |  | 152
В18
95 | ФЕР20-02-002-01 Пр. Минрегион от 17.11.08 № 253 | Установка решеток жалюзийных площадью в свету: до 0,5 м2 (1 решетка) | 2 | 19,56 13,1 | 2.37 | 4.09 | 39 | 26 | 5 | 8 | 1.46 | 2.92
96 | Прайс - лист "Арктика" | Регулируемая решетка АМР 200х200 мм (шт) ((МАТ=670/1,18/4,15*1,045*1,02)) | 1 | 145.83 |  | 145.83 | 146 |  |  | 146
97 | Прайс - лист "Арктика" | Регулируемая решетка АМР 300х150 мм (шт) ((МАТ=716/1,18/4,15*1,045*1,02)) | 1 | 155.85 |  | 155.85 | 156 |  |  | 156
98 | ФЕР20-03-001-01 Пр. Минрегион от 17.11.08 № 253 | Установка вентиляторов радиальных массой: до 0,05 т (1 вентилятор) | 1 | 76,56 55,79 | 6,67 0,14 | 14.1 | 77 | 56 | 7 | 14 | 6.54 | 6.54
99 | Прайс - лист "Арктика" | Вентилятор канальный с электродвигателем в комплекте IRE 40х20 Е (шт) ((МАТ=652*41,0629/1,18/4,15*1,045*1,02)) | 1 | 5827.52 |  | 5827.52 | 5828 |  |  | 5828
100 | ФССЦ-301-1335 И1-Пр. Минрегион от 04.03.10 №94 | Вставки гибкие к канальным вентиляторам из оцинкованной стали с тканевой лентой типа DS (АРКТОС), размером 400х200 мм (шт.) | 2 | 353.79 |  | 353.79 | 708 |  |  | 708
101 | ФЕР20-02-016-08 Пр. Минрегион от 17.11.08 № 253 | Установка глушителей шума вентиляционных установок пластинчатых типа: ПП 3-2, ВП 3-2, размер пластин 400х200х1000 мм (1 пластина) | 1 | 22,36 9,39 | 4.34 | 8.63 | 22 | 9 | 4 | 9 | 1.06 | 1.06
102 | ФССЦ-301-6710 И1-Пр. Минрегион от 03.08.10 №359 | Шумоглушители для прямоугольных воздуховодов марки RSA 400х200/1000 АРКТОС (шт.) | 1 | 1022.87 |  | 1022.87 | 1023 |  |  | 1023
103 | ФЕР20-01-001-09 Пр. Минрегион от 17.11.08 № 253 | Прокладка воздуховодов из листовой, оцинкованной стали и алюминия класса Н (нормальные) толщиной: 0,7 мм, периметром 900 мм (100 м2 поверхности воздуховодов) | 0,045 0.9*5/100 | 1892,3 1343,25 | 114,81 5,54 | 434.24 | 85 | 60 | 5 | 20 | 153.69 | 6.92
104 | ФССЦ-301-4755 И1-Пр. Минрегион от 03.08.10 №359 | Воздуховоды из оцинкованной стали с шиной и уголками толщиной 0,55 мм, периметром 900 мм (м2) | 4,5 0,9*5 | 128.13 |  | 128.13 | 577 |  |  | 577
105 | ФЕР20-01-002-03 И4-Пр. Минрегион от 13.07.11 №339 | Прокладка воздуховодов из листовой оцинкованной стали и алюминия класса П (плотные) толщиной: 0,5 мм, периметром до 800, 1000 мм (100 м2 поверхности воздуховодов) | 0,236 (0,8*20+0,8*9,5)/100 | 3083,57 1343,25 | 114,81 5,54 | 1625.51 | 728 | 317 | 27 1 | 384 | 153.69 | 36.27
106 | ФССЦ-301-4754 И1-Пр. Минрегион от 03.08.10 №359 | Воздуховоды из оцинкованной стали с шиной и уголками толщиной 0,55 мм, периметром 800 мм (м2) | 23.6 | 130.37 |  | 130.37 | 3077 |  |  | 3077
Итого прямые затраты по смете в ценах 2001г. | [6 empty] | 183957 | 6445 | 929 27 | 176583 |  | 724.51
Итого прямые затраты по смете с учетом коэффициентов к итогам | [6 empty] | 856678 | 98416 | 7784 429 | 750478 |  | 825.83
В том числе, справочно:
При ремонте и реконструкции зданий и сооружений работы, аналогичные технологическим процессам в новом строительстве ОЗП=1,15; ЭМ=1,25; ЗПМ=1,25; ТЗ=1,15; ТЗМ=1,25 (Поз. 1-37, 39-40, 49-106, 44-48) | [6 empty] | 1103 | 895 | 210 5 |  |  | 101.3175
Индекс инфляции в строительстве на 3-й квартал 2013г. Объекты здравоохранения: Поликлиники ОЗП=13,41; ЭМ=6,84; ЗПМ=13,41; МАТ=4,25 (Поз. 1-37, 39-40, 49-106, 44-48, 38, 41-43) | [6 empty] | 671618 | 91077 | 6646 397 | 573895
Накладные расходы | [6 empty] | 94382
В том числе, справочно:
68% = 80%*0,85 ФОТ (от 6530) (Поз. 38, 41-43) | [6 empty] | 4440
77% = 100%*0.9 * 0,85 ФОТ (от 2508) (Поз. 44-48) | [6 empty] | 1931
98% = 128%*0.9 * 0,85 ФОТ (от 89807) (Поз. 1-37, 39-40, 49-106) | [6 empty] | 88011
Сметная прибыль | [6 empty] | 54630
В том числе, справочно:
48% = 60%*0,8 ФОТ (от 6530) (Поз. 38, 41-43) | [6 empty] | 3134
48% = 70%*0.85 * 0,8 ФОТ (от 2508) (Поз. 44-48) | [6 empty] | 1204
56% = 83%*0.85 * 0,8 ФОТ (от 89807) (Поз. 1-37, 39-40, 49-106) | [6 empty] | 50292
Итоги по смете:
Итого Строительные работы | [6 empty] | 986250 |  |  |  |  | 776.77
Итого Монтажные работы | [6 empty] | 19440 |  |  |  |  | 49.06
Итого | [6 empty] | 1005690 |  |  |  |  | 825.83
В том числе:
Материалы | [6 empty] | 750478
Машины и механизмы | [6 empty] | 7784
ФОТ | [6 empty] | 98845
Накладные расходы | [6 empty] | 94382
Сметная прибыль | [6 empty] | 54630
НДС 18% | [6 empty] | 181024.2
ВСЕГО по смете | [6 empty] | 1186714.2 |  |  |  |  | 825.83
Составил: ___________________________
(должность, подпись, расшифровка)
Проверил: ___________________________
(должность, подпись, расшифровка)