## Локальная смета
Приложение № 2
к документации об открытом аукционе в электронной форме
СОГЛАСОВАНО: | [8 empty] | УТВЕРЖДАЮ:
_______________ | [8 empty] | __________________
" _____ " ________________ 2013 г. | [8 empty] | "______ " _______________2013 г.
Капитальный ремонт здания МБУЗ "Городская поликлиника № 12" по адресу: г. Пермь, ул. Автозаводская, 82в (ремонт первого этажа)
(наименование стройки)
ЛОКАЛЬНЫЙ СМЕТНЫЙ РАСЧЕТ № 02-01-006
(локальная смета)
на | Капитальный ремонт электрического освещения - 1 этаж
(наименование работ и затрат, наименование объекта)
Основание: Проектная документация ООО "УралСтройПроект", шифр 40/2-2012 - ЭО
| Сметная стоимость _______________________________________________________________________________________________ |  | ___________________________607,718 |  | тыс. руб.
| строительных работ _______________________________________________________________________________________________ |  | _______________________________________________________________________________________________0,242 |  | тыс. руб.
| монтажных работ _______________________________________________________________________________________________ |  | _______________________________________________________________________________________________514,773 |  | тыс. руб.
| Средства на оплату труда _______________________________________________________________________________________________ |  | ___________________________103,430 |  | тыс. руб.
| Сметная трудоемкость _______________________________________________________________________________________________ |  | _______________________________________________________________________________________________742,73 |  | чел.час
Составлен(а) в текущих (прогнозных) ценах по состоянию на 3 квартал 2013 г.
№ пп | Шифр и номер позиции норматива | Наименование работ и затрат, единица измерения | Количество | Стоимость единицы, руб. |  |  | Общая стоимость, руб. |  |  |  | Затраты труда рабочих, чел.-ч, не занятых обслуживанием машин
|  |  |  | всего | эксплуата- ции машин | мате- риалы | Всего | оплаты труда | эксплуата- ции машин | мате- риалы
|  |  |  | оплаты труда | в т.ч. оплаты труда |  |  |  | в т.ч. оплаты труда |  | на единицу | всего
1 | 2 | 3 | 4 | 5 | 6 | 7 | 8 | 9 | 10 | 11 | 12 | 13
Раздел 1. Демонтаж
1 | ФЕРр67-3-1 Пр. Минрегион от 13.10.08 № 207 | Демонтаж кабеля (100 м) | 9,6 960/100 | 75,5 75,19 | 0,31 0,12 |  | 725 | 722 | 3 1 |  | 9.64 | 92.54
2 | ФЕРр67-4-1 Пр. Минрегион от 13.10.08 № 207 | Демонтаж: выключателей, розеток (100 шт.) | 0,36 36/100 | 45,55 45,55 |  |  | 16 | 16 |  |  | 5.84 | 2.1
3 | ФЕРр67-4-3 Пр. Минрегион от 13.10.08 № 207 | Демонтаж: светильников с лампами накаливания (100 шт.) | 0,05 5/100 | 50,24 49,3 | 0,94 0,35 |  | 3 | 3 |  |  | 6.32 | 0.32
4 | ФЕРр67-4-5 Пр. Минрегион от 13.10.08 № 207 | Демонтаж: светильников для люминесцентных ламп (100 шт.) | 0,3 30/100 | 145,98 143,48 | 2,5 0,93 |  | 44 | 43 | 1 |  | 17.89 | 5.37
Раздел 2. Монтаж
Электроустановочные изделия
16 | ФЕРм08-03-591-02 Пр. Минрегион от 04.08.09 № 321 | Выключатель: одноклавишный утопленного типа при скрытой проводке (100 шт.) | 0,2 20/100 | 365,33 319,42 | 9,68 0,54 | 36.23 | 73 | 64 | 2 | 7 | 32.2 | 6.44
17 | ФССЦ-509-1201 Пр. Минрегион от 28.07.09 № 308 | Выключатель одноклавишный для скрытой проводки (шт.) | 20 | 6.22 |  | 6.22 | 124 |  |  | 124
20 | ФЕРм08-03-591-05 Пр. Минрегион от 04.08.09 № 321 | Выключатель: двухклавишный утопленного типа при скрытой проводке (100 шт.) | 0,05 5/100 | 371,41 325,38 | 9,68 0,54 | 36.35 | 19 | 16 |  | 3 | 32.8 | 1.64
21 | ФССЦ-509-1444 И1-Пр. Минрегион от 04.03.10 №94 | Выключатель двухклавишный для скрытой проводки (шт.) | 5 | 8.88 |  | 8.88 | 44 |  |  | 44
22 | ФЕРм08-03-591-08 Пр. Минрегион от 04.08.09 № 321 | Розетка штепсельная: неутопленного типа при открытой проводке (100 шт.) | 0,2 20/100 | 788,01 428,54 | 22,16 0,54 | 337.31 | 158 | 86 | 4 | 68 | 43.2 | 8.64
23 | ФССЦ-503-0471 Пр. Минрегион от 28.07.09 № 308 | Розетка открытой проводки с заземлением (шт.) | 20 | 8.99 |  | 8.99 | 180 |  |  | 180
Светильники
24 | ФЕРм08-03-594-14 Пр. Минрегион от 04.08.09 № 321 | Светильник в подвесных потолках, устанавливаемый: на профиле, количество ламп в светильнике до 4 (100 шт.) | 0,3 30/100 | 16102,27 2648,64 | 3176,47 1058,91 | 10277.16 | 4831 | 795 | 953 318 | 3083 | 267 | 80.1
27 | ФССЦ-509-2332 И2-Пр. Минрегион от 15.12.10 №656 | Светильники люминесцентные с опаловым рассеивателем встраиваемые типа OPL/R 418 (595) с ЭПРА (шт.) | 30 | 414.69 |  | 414.69 | 12441 |  |  | 12441
28 | ФССЦ-509-1461 И1-Пр. Минрегион от 04.03.10 №94 | Лампы люминесцентные ртутные низкого давления типа ЛБ 18 (10 шт.) | 12 (30*4)/10 | 109.41 |  | 109.41 | 1313 |  |  | 1313
40 | ФЕРм08-03-593-06 Пр. Минрегион от 04.08.09 № 321 | Светильник потолочный или настенный с креплением винтами или болтами для помещений: с нормальными условиями среды, одноламповый (100 шт.) | 0,05 5/100 | 4439,01 875,94 | 1699,31 510,24 | 1863.76 | 222 | 44 | 85 26 | 93 | 88.3 | 4.42
41 | Прайс - лист "Электротехника - П" | Светильник с лампой накаливания 60Вт DLN 60 (шт) ((МАТ=607,98/1,18/4,25*1,045*1,02)) | 5 | 129.22 |  | 129.22 | 646 |  |  | 646
42 | ФССЦ-509-1857 И2-Пр. Минрегион от 15.12.10 №656 | Лампы накаливания общего назначения местного и наружного освещения ЛОН 60 (10 шт.) | 0,5 5/10 | 28.11 |  | 28.11 | 14 |  |  | 14
43 | ФЕРм08-03-593-10 Пр. Минрегион от 04.08.09 № 321 | Световые настенные указатели (100 шт.) | 0,02 2/100 | 1989,56 974,14 | 478,34 15,12 | 537.08 | 40 | 19 | 10 | 11 | 98.2 | 1.96
44 | Прайс - лист ООО "Випакс" | Световой указатель "Выход" + резервный источник питания (шт) ((МАТ=(1230+675+264)/1,18/4,25*1,045*1,02)) | 2 | 461 |  | 461 | 922 |  |  | 922
45 | ФЕРм10-02-016-06 И3-Пр. Минрегион от 25.07.11 №360 | Отдельно устанавливаемый: преобразователь или блок питания (1 шт.) | 20 | 199,93 112,01 | 39,6 4,43 | 48.32 | 3999 | 2240 | 792 89 | 967 | 10.1 | 202
46 | ФССЦ-509-1814 И5-Пр. Минрегион от 29.12.11 №629 | Блок источника резервного питания (шт.) | 20 | 439.12 |  | 439.12 | 8782 |  |  | 8782
Кабельная продукция
48 | ФССЦ-501-8482 И4-Пр. Минрегион от 11.11.11 №535 | Кабель силовой с медными жилами с поливинилхлоридной изоляцией и оболочкой, не распространяющий горение, с низким дымо- и газовыделением марки ВВГнг-LS, с числом жил - 3 и сечением 1,5 мм2 (1000 м) | 0,7 700/1000 | 4832.12 |  | 4832.12 | 3382 |  |  | 3382
49 | ФССЦ-501-8483 И7-Пр. Минрегиона от 29.06.12 №260 | Кабель силовой с медными жилами с поливинилхлоридной изоляцией и оболочкой, не распространяющий горение, с низким дымо- и газовыделением марки ВВГнг-LS, с числом жил - 3 и сечением 2,5 мм2 (1000 м) | 0,5 500/1000 | 6920.41 |  | 6920.41 | 3460 |  |  | 3460
50 | Прайс - лист "Электротехника - П" | Кабель ВВГнг- FRLS 2х1,5 (м) ((МАТ=65,55/1,18/4,25*1,045*1,02)) | 250 | 13.93 |  | 13.93 | 3483 |  |  | 3483
51 | Прайс - лист "Электротехника - П" | Кабель ВВГнг- FRLS 3х1,5 (м) ((МАТ=85/1,18/4,25*1,045*1,02)) | 300 | 18.07 |  | 18.07 | 5421 |  |  | 5421
Монтажные изделия
52 | ФССЦ-503-0525 И1-Пр. Минрегион от 04.03.10 №94 | Разветвительная коробка У-191 (шт.) | 100 | 5.22 |  | 5.22 | 522 |  |  | 522
55 | ФЕРм08-02-413-02 Пр. Минрегион от 04.08.09 № 321 | Провод, количество проводов в резинобитумной трубке: до 2, сечение провода до 16 мм2 (100 м трубок) | 12 1200/100 | 1424,74 264,14 | 79,84 4,46 | 1080.76 | 17097 | 3170 | 958 54 | 12969 | 28.1 | 337.2
56 | ФССЦ-103-2405 И4-Пр. Минрегион от 11.11.11 №535 | Трубы гибкие гофрированные из самозатухающего ПВХ-пластиката (ГОСТ Р 50827-95) легкого типа, со стальной протяжкой (зондом), наружным диаметром 25 мм (м) | 1200 | 3.43 |  | 3.43 | 4116 |  |  | 4116
57 | ФССЦ-509-5777 И7-Пр. Минрегиона от 29.06.12 №260 | Держатель с защелкой "DKC" для труб диаметром 25 мм (шт.) | 2400 | 0.38 |  | 0.38 | 912 |  |  | 912
Раздел 3. Вывоз мусора
61 | ФССЦпг01-01-01-041 И1-Пр. Минрегион от 05.05.12 №189 | Погрузочные работы при автомобильных перевозках: мусора строительного с погрузкой вручную (1 т груза) | 0.29 | 42,98 42,98 |  |  | 12 | 12
62 | ФССЦпг03-21-02-010 Пр. Минрегион от 20.07.11 №354 | Перевозка грузов автомобилями-самосвалами грузоподъемностью 10 т, работающих вне карьера, на расстояние: до 10 км II класс груза (1 т груза) | 0.29 | 13.43 | 13.43 |  | 4 |  | 4
Итого прямые затраты по смете в ценах 2001г. | [6 empty] | 73005 | 7230 | 2812 488 | 62963 |  | 742.73
Итого прямые затраты по смете с учетом коэффициентов к итогам | [6 empty] | 383709 | 96887 | 19229 6543 | 267593 |  | 742.73
В том числе, справочно:
Индекс инфляции в строительстве на 3-й квартал 2013г. Объекты здравоохранения: Поликлиники ОЗП=13,41; ЭМ=6,84; ЗПМ=13,41; МАТ=4,25 (Поз. 1-4, 16-17, 20-24, 27-28, 40-44, 48-52, 55-57, 45-46) | [6 empty] | 310603 | 89575 | 16399 6056 | 204630
Индекс инфляции в строительстве на 3-й квартал 2013г. Перевозка грузов автомобилями-самосвалами грузоподъемностью 10 т работающих вне карьера ПЗ=5,81 (ОЗП=5,81; ЭМ=5,81; ЗПМ=5,81; МАТ=5,81) (Поз. 62) | [6 empty] | 19 |  | 19
Индекс инфляции в строительстве на 3-й квартал 2013г. Погрузо-разгрузочные работы при автомобильных перевозках ПЗ=7,85 (ОЗП=7,85; ЭМ=7,85; ЗПМ=7,85; МАТ=7,85) (Поз. 61) | [6 empty] | 82 | 82
Накладные расходы | [6 empty] | 78775
В том числе, справочно:
68% = 80%*0,85 ФОТ (от 31231) (Поз. 45-46) | [6 empty] | 21237
72% = 85%*0,85 ФОТ (от 10526) (Поз. 1-4) | [6 empty] | 7579
81% = 95%*0,85 ФОТ (от 61579) (Поз. 16-17, 20-24, 27-28, 40-44, 48-52, 55-57) | [6 empty] | 49879
85% = 100%*0,85 ФОТ (от 94) (Поз. 61) | [6 empty] | 80
Сметная прибыль | [6 empty] | 52531
В том числе, справочно:
48% = 60%*0,8 ФОТ (от 31325) (Поз. 61, 45-46) | [6 empty] | 15036
52% = 65%*0,8 ФОТ (от 72105) (Поз. 1-4, 16-17, 20-24, 27-28, 40-44, 48-52, 55-57) | [6 empty] | 37495
Итоги по смете:
Итого Строительные работы | [6 empty] | 242
Итого Монтажные работы | [6 empty] | 514773 |  |  |  |  | 742.73
Итого | [6 empty] | 515015 |  |  |  |  | 742.73
В том числе:
Материалы | [6 empty] | 267593
Машины и механизмы | [6 empty] | 19229
ФОТ | [6 empty] | 103430
Накладные расходы | [6 empty] | 78775
Сметная прибыль | [6 empty] | 52531
НДС 18% | [6 empty] | 92702.7
ВСЕГО по смете | [6 empty] | 607717.7 |  |  |  |  | 742.73
Составил: ___________________________
(должность, подпись, расшифровка)
Проверил: ___________________________
(должность, подпись, расшифровка)