## Локальная смета
Приложение № 2
к документации об открытом аукционе в электронной форме
СОГЛАСОВАНО: | [11 empty] | УТВЕРЖДАЮ:
_________________ | [11 empty] | _________________
" _____ " ________________ 2013 г. | [11 empty] | "______ " _______________2013 г.
МБУЗ "Городская поликлиника № 11"
(наименование стройки)
ЛОКАЛЬНЫЙ СМЕТНЫЙ РАСЧЕТ №
(локальная смета)
|  | на | капитальный ремонт электрооборудования, электроосвещения 3-го этажа в здании по адресу: г. Пермь, ул. Малая Ямская, 10
(наименование работ и затрат, наименование объекта)
Основание: Проект
|  |  | Сметная стоимость _______________________________________________________________________________________________ | [5 empty] | ___________________________1329,787 |  | тыс. руб.
|  |  | строительных работ _______________________________________________________________________________________________ | [5 empty] | _______________________________________________________________________________________________502,522 |  | тыс. руб.
|  |  | монтажных работ _______________________________________________________________________________________________ | [5 empty] | _______________________________________________________________________________________________602,320 |  | тыс. руб.
|  |  | Средства на оплату труда _______________________________________________________________________________________________ | [5 empty] | ___________________________138,702 |  | тыс. руб.
|  |  | Сметная трудоемкость _______________________________________________________________________________________________ | [5 empty] | _______________________________________________________________________________________________858,87 |  | чел.час
Составлен(а) в текущих (прогнозных) ценах по состоянию на 3 квартал 2013 г.
№ пп | Обосно- вание | Наименование | Ед. изм. | Кол. | Стоимость единицы, руб. |  |  |  | Общая стоимость, руб. |  |  |  |  | Т/з осн. раб.на ед. | Т/з осн. раб. Всего | Общая масса обору-дования, т
[5 empty] | Всего | В том числе |  |  | Обору- дование | Всего | В том числе
[6 empty] | Осн.З/п | Эк.Маш | З/пМех |  |  | Осн.З/п | Эк.Маш | З/пМех
1 | 2 | 3 | 4 | 5 | 6 | 7 | 8 | 9 | 10 | 11 | 12 | 13 | 14 | 15 | 16 | 17
Раздел 1.
1 | ФЕРм08-03-572-03 Пр. Минрегион от 04.08.09 № 321 | Блок управления шкафного исполнения или распределительный пункт (шкаф), устанавливаемый: на стене, высота и ширина до 600х600 мм ИНДЕКС К ПОЗИЦИИ(справочно): 1 3 квартал 2013 г. (Поликлиники) ОЗП=13,41; ЭМ=6,84; ЗПМ=13,41; МАТ=4,25 | 1 шт. | 2 | 230.38 | 23.01 | 30.43 | 1.35 |  | 460.76 | 46.02 | 60.86 | 2.7 | 2.32 | 4.64
2 | прайс ЗАО НПО Электроаппарат | Шкаф ШРЭ-3-16-0047-42УХЛ4 (7400руб./4,12) ИНДЕКС К ПОЗИЦИИ(справочно): 1 3 квартал 2013 г. (Поликлиники) ОЗП=13,41; ЭМ=6,84; ЗПМ=13,41; МАТ=4,25 | шт. | 2 | 1796.12 |  |  |  |  | 3592.24
3 | ФЕРм08-03-572-03 Пр. Минрегион от 04.08.09 № 321 | Блок управления шкафного исполнения или распределительный пункт (шкаф), устанавливаемый: на стене, высота и ширина до 600х600 мм ИНДЕКС К ПОЗИЦИИ(справочно): 1 3 квартал 2013 г. (Поликлиники) ОЗП=13,41; ЭМ=6,84; ЗПМ=13,41; МАТ=4,25 | 1 шт. | 1 | 230.38 | 23.01 | 30.43 | 1.35 |  | 230.38 | 23.01 | 30.43 | 1.35 | 2.32 | 2.32
4 | прайс ЗАО НПО Электроаппарат | Шкаф ШРЭ-3-16-0168-21УХЛ4 (11770руб./4,25) ИНДЕКС К ПОЗИЦИИ(справочно): 1 3 квартал 2013 г. (Поликлиники) ОЗП=13,41; ЭМ=6,84; ЗПМ=13,41; МАТ=4,25 | шт. | 1 | 2769.41 |  |  |  |  | 2769.41
5 | ФЕРм08-03-572-03 Пр. Минрегион от 04.08.09 № 321 | Блок управления шкафного исполнения или распределительный пункт (шкаф), устанавливаемый: на стене, высота и ширина до 600х600 мм ИНДЕКС К ПОЗИЦИИ(справочно): 1 3 квартал 2013 г. (Поликлиники) ОЗП=13,41; ЭМ=6,84; ЗПМ=13,41; МАТ=4,25 | 1 шт. | 1 | 230.38 | 23.01 | 30.43 | 1.35 |  | 230.38 | 23.01 | 30.43 | 1.35 | 2.32 | 2.32
6 | прайс ЗАО НПО Электроаппарат | Шкаф ШРЭ-3-50-0171-21УХЛ4 (13750руб./4,12) ИНДЕКС К ПОЗИЦИИ(справочно): 1 3 квартал 2013 г. (Поликлиники) ОЗП=13,41; ЭМ=6,84; ЗПМ=13,41; МАТ=4,25 | шт. | 1 | 3235.3 |  |  |  |  | 3235.3
7 | ФЕРм08-02-399-02 И2-Пр. Минрегион от 21.12.10 №747 | Провод в коробах, сечением: до 35 мм2 ИНДЕКС К ПОЗИЦИИ(справочно): 1 3 квартал 2013 г. (Поликлиники) ОЗП=13,41; ЭМ=6,84; ЗПМ=13,41; МАТ=4,25 | 100 м | 1,5 150/100 | 107.47 | 44.18 | 7.26 | 0.41 |  | 161.21 | 66.27 | 10.89 | 0.62 | 4.7 | 7.05
8 | ФССЦ-501-8506 И4-Пр. Минрегион от 11.11.11 №535 | Кабель силовой с медными жилами с поливинилхлоридной изоляцией и оболочкой, не распространяющий горение, с низким дымо- и газовыделением марки ВВГнг-LS, с числом жил - 5 и сечением 1,5 мм2 ИНДЕКС К ПОЗИЦИИ(справочно): 1 3 квартал 2013 г. (Поликлиники) ОЗП=13,41; ЭМ=6,84; ЗПМ=13,41; МАТ=4,25 | 1000 м | 0,15 150/1000 | 7950.51 |  |  |  |  | 1192.58
9 | ФЕРм08-02-399-01 И2-Пр. Минрегион от 21.12.10 №747 | Провод в коробах, сечением: до 6 мм2 ИНДЕКС К ПОЗИЦИИ(справочно): 1 3 квартал 2013 г. (Поликлиники) ОЗП=13,41; ЭМ=6,84; ЗПМ=13,41; МАТ=4,25 | 100 м | 1,9 190/100 | 88.72 | 33.09 | 2.42 | 0.14 |  | 168.57 | 62.87 | 4.6 | 0.27 | 3.52 | 6.69
10 | ФССЦ-501-8491 И4-Пр. Минрегион от 11.11.11 №535 | Кабель силовой с медными жилами с поливинилхлоридной изоляцией и оболочкой, не распространяющий горение, с низким дымо- и газовыделением марки ВВГнг-LS, с числом жил - 4 и сечением 1,5 мм2 ИНДЕКС К ПОЗИЦИИ(справочно): 1 3 квартал 2013 г. (Поликлиники) ОЗП=13,41; ЭМ=6,84; ЗПМ=13,41; МАТ=4,25 | 1000 м | 0,5 50/100 | 6557.53 |  |  |  |  | 3278.77
11 | ФССЦ-501-1681 И4-Пр. Минрегион от 11.11.11 №535 | Кабели контрольные с медными жилами с поливинилхлоридной изоляцией, не распространяющие горение, с низким дымо- и газовыделением марки КВВГЭнг-LS, с числом жил - 5 и сечением 1 мм2 ИНДЕКС К ПОЗИЦИИ(справочно): 1 3 квартал 2013 г. (Поликлиники) ОЗП=13,41; ЭМ=6,84; ЗПМ=13,41; МАТ=4,25 | 1000 м | 0,8 80/100 | 28422.77 |  |  |  |  | 22738.22
12 | ФССЦ-501-1670 И4-Пр. Минрегион от 11.11.11 №535 | Кабели контрольные с медными жилами с поливинилхлоридной изоляцией и оболочкой, не распространяющие горение, с низким дымо- и газовыделением марки КВВГнг-LS, с числом жил - 4 и сечением 1 мм2 ИНДЕКС К ПОЗИЦИИ(справочно): 1 3 квартал 2013 г. (Поликлиники) ОЗП=13,41; ЭМ=6,84; ЗПМ=13,41; МАТ=4,25 | 1000 м | 0,6 60/100 | 12187.53 |  |  |  |  | 7312.52
Раздел 2. Электроосвещение.
13 | ФЕРм08-03-593-06 Пр. Минрегион от 04.08.09 № 321 | Светильник потолочный или настенный с креплением винтами или болтами для помещений: с нормальными условиями среды, одноламповый ИНДЕКС К ПОЗИЦИИ(справочно): 1 3 квартал 2013 г. (Поликлиники) ОЗП=13,41; ЭМ=6,84; ЗПМ=13,41; МАТ=4,25 | 100 шт. | 0,15 15/100 | 4439.01 | 875.94 | 1699.31 | 510.24 |  | 665.85 | 131.39 | 254.9 | 76.54 | 88.3 | 13.25
14 | прайс ООО ТИМ-Энергострой | Светильники Luxon Meduse (650,38руб./4,12) ИНДЕКС К ПОЗИЦИИ(справочно): 1 3 квартал 2013 г. (Поликлиники) ОЗП=13,41; ЭМ=6,84; ЗПМ=13,41; МАТ=4,25 | шт. | 15 | 157.86 |  |  |  |  | 2367.9
15 | ФЕРм08-03-594-13 Пр. Минрегион от 04.08.09 № 321 | Светильник в подвесных потолках, устанавливаемый: на профиле, количество ламп в светильнике до 2 ИНДЕКС К ПОЗИЦИИ(справочно): 1 3 квартал 2013 г. (Поликлиники) ОЗП=13,41; ЭМ=6,84; ЗПМ=13,41; МАТ=4,25 | 100 шт. | 1,62 162/100 | 15093.7 | 2192.32 | 2633.34 | 882.83 |  | 24451.79 | 3551.56 | 4266.01 | 1430.18 | 221 | 358.02
16 | прайс Телеинформсвязь | Светильник светодиодный СС-25220-П (2584,0руб./4,12) ИНДЕКС К ПОЗИЦИИ(справочно): 1 3 квартал 2013 г. (Поликлиники) ОЗП=13,41; ЭМ=6,84; ЗПМ=13,41; МАТ=4,25 | шт. | 160 | 627.2 |  |  |  |  | 100352
17 | прайс ООО ЭТМ | Светильник светодиодный FOCUS СПО 18/100 (6000,95/1,18/4,12 ИНДЕКС К ПОЗИЦИИ(справочно): 1 3 квартал 2013 г. (Поликлиники) ОЗП=13,41; ЭМ=6,84; ЗПМ=13,41; МАТ=4,25 | шт. | 2 | 1234.35 |  |  |  |  | 2468.7
18 | ФЕРм34-01-081-05 Пр. Минрегион от 04.08.09 № 321 | Облучатель ультрафиолетовый коротковолновый для: одиночных и групповых локализованных облучений, переносной и стационарный, масса до 0,01 т ИНДЕКС К ПОЗИЦИИ(справочно): 1 3 квартал 2013 г. (Поликлиники) ОЗП=13,41; ЭМ=6,84; ЗПМ=13,41; МАТ=4,25 | 1 шт. | 5 | 93.76 | 91.26 |  |  |  | 468.8 | 456.3 |  |  | 10.3 | 51.5
19 | ФССЦ-509-5409 | Облучатель бактерицидный настенно-потолочный для: одиночный и групповых локализованных облучений, переносной и стационарный, масса до 0,01 т ИНДЕКС К ПОЗИЦИИ(справочно): 1 3 квартал 2013 г. (Поликлиники) ОЗП=13,41; ЭМ=6,84; ЗПМ=13,41; МАТ=4,25 | шт. | 5 | 413.02 |  |  |  |  | 2065.1
20 | ФЕРм08-02-390-01 И2-Пр. Минрегион от 21.12.10 №747 | Короба пластмассовые: шириной до 40 мм ИНДЕКС К ПОЗИЦИИ(справочно): 1 3 квартал 2013 г. (Поликлиники) ОЗП=13,41; ЭМ=6,84; ЗПМ=13,41; МАТ=4,25 | 100 м | 4 400/100 | 237.65 | 154.92 | 31.2 | 0.12 |  | 950.6 | 619.68 | 124.8 | 0.48 | 16.29 | 65.16
21 | ФССЦ-509-1831 И2-Пр. Минрегион от 15.12.10 №656 | Кабель-канал (короб) "Электропласт" 25x16 мм ИНДЕКС К ПОЗИЦИИ(справочно): 1 3 квартал 2013 г. (Поликлиники) ОЗП=13,41; ЭМ=6,84; ЗПМ=13,41; МАТ=4,25 | м | 400 | 1.71 |  |  |  |  | 684
22 | ФЕРм08-02-390-02 И2-Пр. Минрегион от 21.12.10 №747 | Короба пластмассовые: шириной до 63 мм ИНДЕКС К ПОЗИЦИИ(справочно): 1 3 квартал 2013 г. (Поликлиники) ОЗП=13,41; ЭМ=6,84; ЗПМ=13,41; МАТ=4,25 | 100 м | 1,5 150/100 | 280.08 | 174.89 | 35.26 | 0.12 |  | 420.12 | 262.34 | 52.89 | 0.18 | 18.39 | 27.59
23 | ФССЦ-509-1835 И2-Пр. Минрегион от 15.12.10 №656 | Кабель-канал (короб) "Электропласт" 50x20 мм ИНДЕКС К ПОЗИЦИИ(справочно): 1 3 квартал 2013 г. (Поликлиники) ОЗП=13,41; ЭМ=6,84; ЗПМ=13,41; МАТ=4,25 | м | 150 | 4.28 |  |  |  |  | 642
24 | ФЕРм08-02-399-01 И2-Пр. Минрегион от 21.12.10 №747 | Провод в коробах, сечением: до 6 мм2 ИНДЕКС К ПОЗИЦИИ(справочно): 1 3 квартал 2013 г. (Поликлиники) ОЗП=13,41; ЭМ=6,84; ЗПМ=13,41; МАТ=4,25 | 100 м | 11,39 1139/100 | 88.72 | 33.09 | 2.42 | 0.14 |  | 1010.52 | 376.9 | 27.56 | 1.59 | 3.52 | 40.09
25 | ФССЦ-501-8482 И4-Пр. Минрегион от 11.11.11 №535 | Кабель силовой с медными жилами с поливинилхлоридной изоляцией и оболочкой, не распространяющий горение, с низким дымо- и газовыделением марки ВВГнг-LS, с числом жил - 3 и сечением 1,5 мм2 ИНДЕКС К ПОЗИЦИИ(справочно): 1 3 квартал 2013 г. (Поликлиники) ОЗП=13,41; ЭМ=6,84; ЗПМ=13,41; МАТ=4,25 | 1000 м | 1,139 1139/1000 | 4832.12 |  |  |  |  | 5503.78
26 | ФССЦ-503-0526 И1-Пр. Минрегион от 04.03.10 №94 | Разветвительная коробка У-192 ИНДЕКС К ПОЗИЦИИ(справочно): 1 3 квартал 2013 г. (Поликлиники) ОЗП=13,41; ЭМ=6,84; ЗПМ=13,41; МАТ=4,25 | шт. | 0,7 70/100 | 5.47 |  |  |  |  | 3.83
27 | ФЕРм08-03-591-01 Пр. Минрегион от 04.08.09 № 321 | Выключатель: одноклавишный неутопленного типа при открытой проводке ИНДЕКС К ПОЗИЦИИ(справочно): 1 3 квартал 2013 г. (Поликлиники) ОЗП=13,41; ЭМ=6,84; ЗПМ=13,41; МАТ=4,25 | 100 шт. | 0,51 51/100 | 748.16 | 391.84 | 19.74 | 0.41 |  | 381.56 | 199.84 | 10.07 | 0.21 | 39.5 | 20.15
28 | ФССЦ-509-1441 И1-Пр. Минрегион от 04.03.10 №94 | Выключатель одноклавишный для открытой проводки ИНДЕКС К ПОЗИЦИИ(справочно): 1 3 квартал 2013 г. (Поликлиники) ОЗП=13,41; ЭМ=6,84; ЗПМ=13,41; МАТ=4,25 | шт. | 51 | 6.8 |  |  |  |  | 346.8
29 | ФЕРм08-03-599-09 Пр. Минрегион от 04.08.09 № 321 | Щитки осветительные, устанавливаемые на стене: распорными дюбелями, масса щитка до 6 кг ИНДЕКС К ПОЗИЦИИ(справочно): 1 3 квартал 2013 г. (Поликлиники) ОЗП=13,41; ЭМ=6,84; ЗПМ=13,41; МАТ=4,25 | 1 шт. | 2 | 86.68 | 33.33 | 3.48 | 0.14 |  | 173.36 | 66.66 | 6.96 | 0.28 | 3.36 | 6.72
30 | прайс ЗАО НПО Электроаппарат | Шкаф ШРЭ-3-16-0036-21-УХЛ4 (5566руб./4,12) ИНДЕКС К ПОЗИЦИИ(справочно): 1 3 квартал 2013 г. (Поликлиники) ОЗП=13,41; ЭМ=6,84; ЗПМ=13,41; МАТ=4,25 | шт. | 2 | 1351 |  |  |  |  | 2702
31 | ФЕРр67-3-1 Пр. Минрегион от 13.10.08 № 207 | Демонтаж кабеля ИНДЕКС К ПОЗИЦИИ(справочно): 1 3 квартал 2013 г. (Поликлиники) ОЗП=13,41; ЭМ=6,84; ЗПМ=13,41; МАТ=4,25 | 100 м | 0,13 13/100 | 75.5 | 75.19 | 0.31 | 0.12 |  | 9.82 | 9.78 | 0.04 | 0.02 | 9.64 | 1.25
32 | ФЕРр67-4-1 Пр. Минрегион от 13.10.08 № 207 | Демонтаж: выключателей, розеток ИНДЕКС К ПОЗИЦИИ(справочно): 1 3 квартал 2013 г. (Поликлиники) ОЗП=13,41; ЭМ=6,84; ЗПМ=13,41; МАТ=4,25 | 100 шт. | 0,51 51/100 | 45.55 | 45.55 |  |  |  | 23.23 | 23.23 |  |  | 5.84 | 2.98
33 | ФЕРр67-4-5 Пр. Минрегион от 13.10.08 № 207 | Демонтаж: светильников для люминесцентных ламп ИНДЕКС К ПОЗИЦИИ(справочно): 1 3 квартал 2013 г. (Поликлиники) ОЗП=13,41; ЭМ=6,84; ЗПМ=13,41; МАТ=4,25 | 100 шт. | 2,08 208/100 | 145.98 | 143.48 | 2.5 | 0.93 |  | 303.64 | 298.44 | 5.2 | 1.93 | 17.89 | 37.21
Раздел 3. Вывоз мусора.
34 | ФССЦпг01-01-01-041 И1-Пр. Минрегион от 05.05.12 №189 | Погрузочные работы при автомобильных перевозках: мусора строительного с погрузкой вручную ИНДЕКС К ПОЗИЦИИ(справочно): 2 Погрузо-разгрузочные работы ОЗП=7,85; ЭМ=7,85 | 1 т груза | 0.7 | 42.98 | 42.98 |  |  |  | 30.09 | 30.09
35 | ФССЦпг03-21-01-007 Пр. Минрегион от 20.07.11 №354 | Перевозка грузов автомобилями-самосвалами грузоподъемностью 10 т, работающих вне карьера, на расстояние: до 7 км I класс груза ИНДЕКС К ПОЗИЦИИ(справочно): 3 Перевозка грузов ОЗП=5,81; ЭМ=5,81 | 1 т груза | 0.7 | 8.58 |  | 8.58 |  |  | 6.01 |  | 6.01
Итого прямые затраты по смете в ценах 2001г. | [9 empty] | 191401.84 | 6247.39 | 4891.65 | 1517.7 |  | 646.94
Итого прямые затраты по смете с учетом коэффициентов к итогам (2. Производство монтажных работ в существующих зданиях и сооружениях в стесненных условиях: с наличием в зоне производства работ действующего технологического оборудования (станков, установок, кранов и т.п.) или загромождающих предметов (лабораторное оборудование, мебель и т. п.), или движения транспорта по внутрицеховым путям. ОЗП=1,35; ЭМ=1,35; ЗПМ=1,35; ТЗ=1,35; ТЗМ=1,35 (Поз. 1, 3, 5, 7-13, 15, 20, 22, 24-30, 18)) | [9 empty] | 195170.03 | 8307.44 | 6599.79 | 2048.21 |  | 858.87
2. Производство монтажных работ в существующих зданиях и сооружениях в стесненных условиях: с наличием в зоне производства работ действующего технологического оборудования (станков, установок, кранов и т.п.) или загромождающих предметов (лабораторное оборудование, мебель и т. п.), или движения транспорта по внутрицеховым путям. ОЗП=1,35; ЭМ=1,35; ЗПМ=1,35; ТЗ=1,35; ТЗМ=1,35 (Поз. 1, 3, 5, 7-13, 15, 20, 22, 24-30, 18) | [9 empty] | 3768.19 | 2060.05 | 1708.14 | 530.51 |  | 211.925
Итого прямые затраты по смете с учетом индексов, в текущих ценах | [9 empty] | 922488.73 | 111235.46 | 45136.37 | 27466.5 |  | 858.87
Накладные расходы | [9 empty] | 110680.99
68% = 80%*0.85 ФОТ (от 8260,69) (Поз. 18) | [9 empty] | 5617.27
72% = 85%*0.85 ФОТ (от 4470,89) (Поз. 31-33) | [9 empty] | 3219.04
81% = 95%*0.85 ФОТ (от 125734,17) (Поз. 1, 3, 5, 7-13, 15, 20, 22, 24-30) | [9 empty] | 101844.68
Сметная прибыль | [9 empty] | 71671.76
48% = 60%*0.8 ФОТ (от 8260,69) (Поз. 18) | [9 empty] | 3965.13
52% = 65%*0.8 ФОТ (от 130205,06) (Поз. 1, 3, 5, 7-13, 15, 20, 22, 24-33) | [9 empty] | 67706.63
Итого | [9 empty] | 1104841.48 |  |  |  |  | 858.87
Материалы | [9 empty] | 766116.9
Машины и механизмы | [9 empty] | 45136.37
ФОТ | [9 empty] | 138701.96
Накладные расходы | [9 empty] | 110680.99
Сметная прибыль | [9 empty] | 71671.76
Непредвиденные затраты 2% | [9 empty] | 22096.83
Итого с непредвиденными | [9 empty] | 1126938.31
НДС 18% | [9 empty] | 202848.9
ВСЕГО по смете | [9 empty] | 1329787.21 |  |  |  |  | 858.87
Составил: ___________________________Петрова В.А.
(должность, подпись, расшифровка)
Проверил: ___________________________
(должность, подпись, расшифровка)