## Локальная смета
СОГЛАСОВАНО: | [11 empty] | УТВЕРЖДАЮ:
_________________ | [11 empty] | _________________
" _____ " ________________ 2013 г. | [11 empty] | "______ " _______________2013 г.
МБУЗ ГП № 3
(наименование стройки)
ЛОКАЛЬНЫЙ СМЕТНЫЙ РАСЧЕТ № 1
(локальная смета)
|  | на |  |  |  | Капитальный ремонт системы внутреннего пожарного водопровода
в здании поликлиники МБУЗ "ГП № 3" по адресу : г. Пермь, ул. Серпуховская 11 а
(наименование работ и затрат, наименование объекта)
Основание:дефектная ведомость
|  |  | Сметная стоимость _______________________________________________________________________________________________ | [5 empty] | ___________________________65,25 |  | тыс. руб.
|  |  | строительных работ _______________________________________________________________________________________________ | [5 empty] | _______________________________________________________________________________________________14064,46 |  | руб.
|  |  | монтажных работ _______________________________________________________________________________________________ | [5 empty] | _______________________________________________________________________________________________40148,68 |  | руб.
|  |  | Средства на оплату труда _______________________________________________________________________________________________ | [5 empty] | ___________________________6788,95 |  | руб.
|  |  | Сметная трудоемкость _______________________________________________________________________________________________ | [5 empty] | _______________________________________________________________________________________________45,21 |  | чел.час
Составлен(а) в текущих (прогнозных) ценах по состоянию на 3кв2013г
№ пп | Обосно- вание | Наименование | Ед. изм. | Кол. | Стоимость единицы, руб. |  |  |  | Общая стоимость, руб. |  |  |  |  | Т/з осн. раб.на ед. | Т/з осн. раб. Всего | Общая масса обору-дования, т
[5 empty] | Всего | В том числе |  |  | Обору- дование | Всего | В том числе
[6 empty] | Осн.З/п | Эк.Маш | З/пМех |  |  | Осн.З/п | Эк.Маш | З/пМех
1 | 2 | 3 | 4 | 5 | 6 | 7 | 8 | 9 | 10 | 11 | 12 | 13 | 14 | 15 | 16 | 17
Раздел 1. Новый Раздел
1 | ФЕРм12-12-004-03 Пр. Минрегион от 04.08.09 № 321 | Демонтаж Арматура фланцевая с электрическим приводом на условное давление до 10 МПа, диаметр условного прохода: 50 мм (Демонтаж (пПЗ=0,3 (пЗП=0,3; пЭМ=0,3 к расх.; пЗПМ=0,3; пМР=0 к расх.; пЗТ=0,3; пЗТМ=0,3))) | 1 шт. | 1 | 100.64 | 23.29 | 77.35 | 7.49 |  | 100.64 | 23.29 | 77.35 | 7.49 | 2.421 | 2.42
2 | ФЕР16-02-007-01 Пр. Минрегион от 17.11.08 № 253 | Демонтаж фланцевых соединений на стальных трубопроводах диаметром: 50 мм ((пПЗ=0,3 (пЗП=0,3; пЭМ=0,3 к расх.; пЗПМ=0,3; пМР=0 к расх.; пЗТ=0,3; пЗТМ=0,3))) | 1 соединение | 2 | 4.19 | 2.86 | 1.33 |  |  | 8.38 | 5.72 | 2.66 |  | 0.288 | 0.58
Раздел 2. Монтаж задвижки на трубопроводе обводной линии
3 | ФЕРм12-12-004-03 Пр. Минрегион от 04.08.09 № 321 | Арматура фланцевая с электрическим приводом на условное давление до 10 МПа, диаметр условного прохода: 50 мм | 1 шт. | 2 | 343.91 | 77.63 | 257.82 | 24.98 |  | 687.82 | 155.26 | 515.64 | 49.96 | 8.07 | 16.14
4 | ФЕР16-02-007-01 Пр. Минрегион от 17.11.08 № 253 | Установка фланцевых соединений на стальных трубопроводах диаметром: 50 мм | 1 соединение | 1 | 86.72 | 9.52 | 4.44 |  |  | 86.72 | 9.52 | 4.44 |  | 0.96 | 0.96
5 | ФЕР13-06-003-01 Пр. Минрегион от 17.11.08 № 253 | Очистка поверхности щетками | 1 м2 очищаемой поверхности | 0.5 | 7.68 | 7.68 |  |  |  | 3.84 | 3.84 |  |  | 0.9 | 0.45
6 | ФЕР13-06-004-01 Пр. Минрегион от 17.11.08 № 253 | Обеспыливание поверхности | 1 м2 обеспыливаемой поверхности | 0.5 | 1.12 | 0.85 | 0.27 |  |  | 0.56 | 0.43 | 0.13 |  | 0.1 | 0.05
7 | ФЕР13-03-002-04 И8-Пр. Минрегиона от 29.06.12 №262 | Огрунтовка металлических поверхностей за один раз: грунтовкой ГФ-021 | 100 м2 окрашиваемой поверхности | 0.005 | 268.7 | 56.55 | 9.43 | 0.1 |  | 1.34 | 0.28 | 0.05 |  | 5.31 | 0.03
8 | ФЕР13-03-004-26 И8-Пр. Минрегиона от 29.06.12 №262 | Окраска металлических огрунтованных поверхностей: эмалью ПФ-115 ((пПЗ=2 (пЗП=2; пЭМ=2 к расх.; пЗПМ=2; пМР=2 к расх.; пЗТ=2; пЗТМ=2))) | 100 м2 окрашиваемой поверхности | 0.005 | 644.48 | 69.48 | 12.44 | 0.2 |  | 3.22 | 0.35 | 0.06 |  | 7.66 | 0.04
Раздел 3. Новый Раздел
9 | ФЕРм08-01-102-01 Пр. Минрегион от 04.08.09 № 321 | ДемонтажШкаф управления и регулирования ((пПЗ=0,3 (пЗП=0,3; пЭМ=0,3 к расх.; пЗПМ=0,3; пМР=0 к расх.; пЗТ=0,3; пЗТМ=0,3))) | 1 шкаф | 1 | 100.2 | 42.14 | 58.06 | 3.24 |  | 100.2 | 42.14 | 58.06 | 3.24 | 4.38 | 4.38
10 | ФЕРм08-02-144-01 Пр. Минрегион от 04.08.09 № 321 | Демонтаж Присоединение к зажимам жил проводов или кабелей сечением: до 2,5 мм2 ((пПЗ=0,3 (пЗП=0,3; пЭМ=0,3 к расх.; пЗПМ=0,3; пМР=0 к расх.; пЗТ=0,3; пЗТМ=0,3))) | 100 шт. | 0.39 | 34.63 | 34.63 |  |  |  | 13.51 | 13.51 |  |  | 3.6 | 1.4
11 | ФЕРм08-02-144-02 Пр. Минрегион от 04.08.09 № 321 | Демонтаж Присоединение к зажимам жил проводов или кабелей сечением: до 6 мм2 ((пПЗ=0,3 (пЗП=0,3; пЭМ=0,3 к расх.; пЗПМ=0,3; пМР=0 к расх.; пЗТ=0,3; пЗТМ=0,3))) | 100 шт. | 0.04 | 37.52 | 37.52 |  |  |  | 1.5 | 1.5 |  |  | 3.9 | 0.16
Раздел 4. Новый Раздел
12 | ФЕРм08-01-102-01 Пр. Минрегион от 04.08.09 № 321 | Шкаф управления и регулирования | 1 шкаф | 1 | 475.4 | 140.45 | 193.56 | 10.8 |  | 475.4 | 140.45 | 193.56 | 10.8 | 14.6 | 14.6
13 | ФЕРм08-02-144-01 Пр. Минрегион от 04.08.09 № 321 | Присоединение к зажимам жил проводов или кабелей сечением: до 2,5 мм2 | 100 шт. | 0.29 | 117.75 | 115.44 |  |  |  | 34.15 | 33.48 |  |  | 12 | 3.48
14 | ФЕРм08-02-144-02 Пр. Минрегион от 04.08.09 № 321 | Присоединение к зажимам жил проводов или кабелей сечением: до 6 мм2 | 100 шт. | 0.04 | 127.56 | 125.06 |  |  |  | 5.1 | 5 |  |  | 13 | 0.52
материалы неучтенные ценником
15 | Прайс-лист | Затвор дисковый DN50. PN16. 120*С с электроприводом 230В | шт | 1 | 4706,63 23603,75/1,18/4,25 |  |  |  |  | 4706.63
16 | Прайс-лист | Шкаф управления ГРАНТОР для затвора с электроприводом 1*220В | шт | 1 | 3065,2 15372,00/1,18/4,25 |  |  |  |  | 3065.2
Итого прямые затраты по смете в ценах 2001г. | [9 empty] | 9294.21 | 434.77 | 851.95 | 71.49 |  | 45.21
Итого прямые затраты по смете с учетом коэффициентов к итогам | [9 empty] | 45689.44 | 5830.27 | 5827.33 | 958.68 |  | 45.21
В том числе, справочно:
ОЗП=13,41; ЭМ=6,84; ЗПМ=13,41; МАТ=4,25 (Поз. 2, 4-8, 16, 1, 3, 9-15) | [9 empty] | 36395.23 | 5395.5 | 4975.39 | 887.19
Накладные расходы | [9 empty] | 5114.49
В том числе, справочно:
68% = 80%*0,85 ФОТ (от 3164,76) (Поз. 1, 3) | [9 empty] | 2152.04
69% = 90%*0.9 * 0,85 ФОТ (от 65,71) (Поз. 5-8) | [9 empty] | 45.34
81% = 95%*0,85 ФОТ (от 3354,11) (Поз. 9-15) | [9 empty] | 2716.83
98% = 128%*0.9 * 0,85 ФОТ (от 204,37) (Поз. 2, 4) | [9 empty] | 200.28
Сметная прибыль | [9 empty] | 3409.21
В том числе, справочно:
48% = 60%*0,8 ФОТ (от 3164,76) (Поз. 1, 3) | [9 empty] | 1519.08
52% = 65%*0,8 ФОТ (от 3354,11) (Поз. 9-15) | [9 empty] | 1744.14
48% = 70%*0.85 * 0,8 ФОТ (от 65,71) (Поз. 5-8) | [9 empty] | 31.54
56% = 83%*0.85 * 0,8 ФОТ (от 204,37) (Поз. 2, 4) | [9 empty] | 114.45
Итоги по смете:
Итого Строительные работы | [9 empty] | 14064.46 |  |  |  |  | 2.11
Итого Монтажные работы | [9 empty] | 40148.68 |  |  |  |  | 43.1
Итого | [9 empty] | 54213.14 |  |  |  |  | 45.21
В том числе:
Материалы | [9 empty] | 34031.84
Машины и механизмы | [9 empty] | 5827.33
ФОТ | [9 empty] | 6788.95
Накладные расходы | [9 empty] | 5114.49
Сметная прибыль | [9 empty] | 3409.21
Непредвиденные затраты 2% | [9 empty] | 1084.26
Итого с непредвиденными | [9 empty] | 55297.4
НДС 18% | [9 empty] | 9953.53
ВСЕГО по смете | [9 empty] | 65250.93 |  |  |  |  | 45.21
Составил: ___________________________
(должность, подпись, расшифровка)
Проверил: ___________________________
(должность, подпись, расшифровка)