## Локальная смета
Приложение №2
к документации об аукционе
СОГЛАСОВАНО: | [8 empty] | УТВЕРЖДАЮ:
________________ | [8 empty] | ________________
" _____ " ________________ 2013 г. | [8 empty] | "______ " _______________2013 г.
Скверик по ул. Таврической
(наименование стройки)
ЛОКАЛЬНЫЙ СМЕТНЫЙ РАСЧЕТ №
(локальная смета)
| на | ремонт площадки
(наименование работ и затрат, наименование объекта)
Основание:
|  | Сметная стоимость строительных работ _______________________________________________________________________________________________ |  | ___________________________109999,6 |  | руб.
|  | Средства на оплату труда _______________________________________________________________________________________________ |  | ___________________________9411 |  | руб.
|  | Сметная трудоемкость _______________________________________________________________________________________________ |  | _______________________________________________________________________________________________72,88 |  | чел.час
Составлен(а) в текущих (прогнозных) ценах по состоянию на 3 квартал 2013 г.
№ пп | Обоснование | Наименование | Ед. изм. | Кол. | Стоимость единицы, руб. |  |  |  | Общая стоимость, руб.
[5 empty] | Всего | В том числе |  |  | Всего | В том числе
[6 empty] | Осн.З/п | Эк.Маш. | З/пМех |  | Осн.З/п | Эк.Маш. | З/пМех
1 | 2 | 3 | 4 | 5 | 6 | 7 | 8 | 9 | 10 | 11 | 12 | 13
Раздел 1. Новый Раздел
1 | ФЕРр57-1-2 Пр. Минрегион от 13.10.08 № 207 | Демонтаж деревянной сцены (прим.) ИНДЕКС К ПОЗИЦИИ(справочно): 1 Перевод в текущий уровень цен на 3 квартал 2013 г. (НП "Строители Урала" РЦЦС - объекты культуры) ОЗП=13,56; ЭМ=6,26; ЗПМ=13,56; МАТ=4,72 | 100 м2 основания | 0.4767 | 59.83 | 59.83 |  |  | 29 | 29
2 | ФССЦпг01-01-01-041 И1-Пр. Минрегион от 05.05.12 №189 | Погрузочные работы при автомобильных перевозках: мусора строительного с погрузкой вручную ИНДЕКС К ПОЗИЦИИ(справочно): 2 Перевозка, перевод в текущий уровень цен на 3 квартал 2013 г. (НП "Строители Урала" РЦЦС) ОЗП=6,76; ЭМ=6,76; ЗПМ=6,76; МАТ=6,76 | 1 т груза | 0.3337 | 42.98 | 42.98 |  |  | 14 | 14
3 | ФССЦпг03-21-01-030 Пр. Минрегион от 20.07.11 №354 | Перевозка грузов автомобилями-самосвалами грузоподъемностью 10 т, работающих вне карьера, на расстояние: до 30 км I класс груза ИНДЕКС К ПОЗИЦИИ(справочно): 2 Перевозка, перевод в текущий уровень цен на 3 квартал 2013 г. (НП "Строители Урала" РЦЦС) ОЗП=6,76; ЭМ=6,76; ЗПМ=6,76; МАТ=6,76 | 1 т груза | 0.3337 | 19.29 |  | 19.29 |  | 6 |  | 6
4 | ФЕР27-04-001-04 Пр. Минрегион от 17.11.08 № 253 | Устройство подстилающих и выравнивающих слоев оснований: из щебня ИНДЕКС К ПОЗИЦИИ(справочно): 1 Перевод в текущий уровень цен на 3 квартал 2013 г. (НП "Строители Урала" РЦЦС - объекты культуры) ОЗП=13,56; ЭМ=6,26; ЗПМ=13,56; МАТ=4,72 | 100 м3 материала основания (в плотном теле) | 0.048 | 3554.06 | 195.7 | 3341.28 | 280.98 | 171 | 9 | 160 | 13
5 | ПСВ №7, 2013, стр. 97 | Щебень из природного камня для строительных работ марка 800, фракция 5-20 мм | м3 | 6.048 | 1379.66 |  |  |  | 8344
6 | ФЕР06-01-001-23 Пр. Минрегион от 17.11.08 № 253 | Устройство сцены из монолитного железобетона (прим.) 47 917,49 = 115 414,99 - 101,5 x 665,00 ИНДЕКС К ПОЗИЦИИ(справочно): 1 Перевод в текущий уровень цен на 3 квартал 2013 г. (НП "Строители Урала" РЦЦС - объекты культуры) ОЗП=13,56; ЭМ=6,26; ЗПМ=13,56; МАТ=4,72 | 100 м3 бетона, бутобетона и железобетона в деле | 0.072 | 47917.49 | 2864.62 | 3399.69 | 338.79 | 3450 | 206 | 245 | 24
7 | ПСВ №7, 2013, стр. 86 | Бетон тяжелый, класс В20 (М250) | м3 | 7.308 | 4643 |  |  |  | 33931
8 | ФЕР11-01-012-03 Пр. Минрегион от 17.11.08 № 253 | Укладка лаг: по плитам перекрытий ИНДЕКС К ПОЗИЦИИ(справочно): 1 Перевод в текущий уровень цен на 3 квартал 2013 г. (НП "Строители Урала" РЦЦС - объекты культуры) ОЗП=13,56; ЭМ=6,26; ЗПМ=13,56; МАТ=4,72 | 100 м2 пола | 0.24 | 2068.77 | 304.86 | 28.6 | 2.09 | 497 | 73 | 7 | 1
9 | ФЕР11-01-033-02 И7-Пр. Минрегион от 05.05.12 №188 | Устройство деревянного настила сцены: толщина 40 мм (прим.) 1 009,00 = 8 755,48 - 3,71 x 2 088,00 ИНДЕКС К ПОЗИЦИИ(справочно): 1 Перевод в текущий уровень цен на 3 квартал 2013 г. (НП "Строители Урала" РЦЦС - объекты культуры) ОЗП=13,56; ЭМ=6,26; ЗПМ=13,56; МАТ=4,72 | 100 м2 покрытия | 0.24 | 1009 | 569.04 | 126.14 | 8.82 | 242 | 137 | 30 | 2
10 | ФССЦ-102-0055 Пр. Минрегион от 28.07.09 № 308 | Доски обрезные хвойных пород длиной 4-6,5 м, шириной 75-150 мм, толщиной 32-40 мм, I сорта ИНДЕКС К ПОЗИЦИИ(справочно): 1 Перевод в текущий уровень цен на 3 квартал 2013 г. (НП "Строители Урала" РЦЦС - объекты культуры) ОЗП=13,56; ЭМ=6,26; ЗПМ=13,56; МАТ=4,72 | м3 | 0.96 | 1713.49 |  |  |  | 1645
11 | ФЕРр69-10-1 Пр. Минрегион от 13.10.08 № 207 | Антисептирование древесины: водными растворами ИНДЕКС К ПОЗИЦИИ(справочно): 1 Перевод в текущий уровень цен на 3 квартал 2013 г. (НП "Строители Урала" РЦЦС - объекты культуры) ОЗП=13,56; ЭМ=6,26; ЗПМ=13,56; МАТ=4,72 | 100 м2 обработанной поверхности | 0.48 | 90.17 | 21.41 | 1.74 |  | 43 | 10 | 1
12 | ФЕР15-04-026-03 И4-Пр. Минрегион от 13.07.11 №339 | Высококачественная окраска масляными составами по дереву: полов ИНДЕКС К ПОЗИЦИИ(справочно): 1 Перевод в текущий уровень цен на 3 квартал 2013 г. (НП "Строители Урала" РЦЦС - объекты культуры) ОЗП=13,56; ЭМ=6,26; ЗПМ=13,56; МАТ=4,72 | 100 м2 окрашиваемой поверхности | 0.24 | 1865.44 | 744.97 | 13.7 | 0.23 | 448 | 179 | 3
13 | ФЕР06-01-001-22 Пр. Минрегион от 17.11.08 № 253 | Устройство монолитной железобетонной лестницы (прим.) 49 562,86 = 117 060,36 - 101,5 x 665,00 ИНДЕКС К ПОЗИЦИИ(справочно): 1 Перевод в текущий уровень цен на 3 квартал 2013 г. (НП "Строители Урала" РЦЦС - объекты культуры) ОЗП=13,56; ЭМ=6,26; ЗПМ=13,56; МАТ=4,72 | 100 м3 бетона, бутобетона и железобетона в деле | 0.0009 | 49562.86 | 3951.91 | 3727.5 | 387.53 | 45 | 4 | 3
14 | ПСВ №7, 2013, стр. 86 | Бетон тяжелый, класс В20 (М250) | м3 | 0.0914 | 4643 |  |  |  | 424
Итого по разделу 1 Новый Раздел | [8 empty] | 93220
ИТОГИ ПО СМЕТЕ:
Итого прямые затраты по смете с учетом индексов, в текущих ценах | [8 empty] | 80258 | 8869 | 2852 | 542
Накладные расходы | [8 empty] | 8735
В том числе, справочно:
66% = 78%*0.85 ФОТ (от 136) (Поз. 11) | [8 empty] | 90
68% = 80%*0.85 ФОТ (от 393) (Поз. 1) | [8 empty] | 267
89% = 105%*0.85 ФОТ (от 5600) (Поз. 6, 13, 12) | [8 empty] | 4984
105% = 123%*0.85 ФОТ (от 2889) (Поз. 8-10) | [8 empty] | 3033
121% = 142%*0.85 ФОТ (от 298) (Поз. 4) | [8 empty] | 361
Сметная прибыль | [8 empty] | 4227
В том числе, справочно:
40% = 50%*0.8 ФОТ (от 136) (Поз. 11) | [8 empty] | 54
37% = 55%*(0.85*0.8) ФОТ (от 2427) (Поз. 12) | [8 empty] | 898
44% = 65%*(0.85*0.8) ФОТ (от 3173) (Поз. 6, 13) | [8 empty] | 1396
54% = 68%*0.8 ФОТ (от 393) (Поз. 1) | [8 empty] | 212
51% = 75%*(0.85*0.8) ФОТ (от 2889) (Поз. 8-10) | [8 empty] | 1473
65% = 95%*(0.85*0.8) ФОТ (от 298) (Поз. 4) | [8 empty] | 194
Итоги по смете:
Итого по позициям, введенным в ценах 2001г. | [8 empty] | 50521
Итого по позициям, введенным в текущих ценах | [8 empty] | 42699
Итого | [8 empty] | 93220
В том числе:
Материалы | [8 empty] | 68537
Машины и механизмы | [8 empty] | 2852
ФОТ | [8 empty] | 9411
Накладные расходы | [8 empty] | 8735
Сметная прибыль | [8 empty] | 4227
НДС 18% | [8 empty] | 16779.6
ВСЕГО по смете | [8 empty] | 109999.6
Составил: ___________________________
(должность, подпись, расшифровка)
Проверил: ______________________Герасименко В.В._____
(должность, подпись, расшифровка)