## Локальная смета
СОГЛАСОВАНО: | [11 empty] | УТВЕРЖДАЮ:
_________________ | [11 empty] | _________________
" _____ " ________________ 2013г. | [11 empty] | "______ " _______________2013г.
МБУЗ ГП № 3
(наименование стройки)
ЛОКАЛЬНЫЙ СМЕТНЫЙ РАСЧЕТ № 1
(локальная смета)
|  | на |  |  |  | Капитальный ремонт кабинета пульмонолога
в здании поликлиники МБУЗ "ГП № 3" по адресу: г. Пермь, ул. Серпуховская 11 а
(наименование работ и затрат, наименование объекта)
Основание:дефектная ведомость
|  |  | Сметная стоимость _______________________________________________________________________________________________ | [5 empty] | ___________________________151,75 |  | руб.
|  |  | строительных работ _______________________________________________________________________________________________ | [5 empty] | _______________________________________________________________________________________________96635 |  | руб.
|  |  | монтажных работ _______________________________________________________________________________________________ | [5 empty] | _______________________________________________________________________________________________29441 |  | руб.
|  |  | Средства на оплату труда _______________________________________________________________________________________________ | [5 empty] | ___________________________28321 |  | руб.
|  |  | Сметная трудоемкость _______________________________________________________________________________________________ | [5 empty] | _______________________________________________________________________________________________223,87 |  | чел.час
Составлен(а) в текущих (прогнозных) ценах по состоянию на3кв2013г
№ пп | Обосно- вание | Наименование | Ед. изм. | Кол. | Стоимость единицы, руб. |  |  |  | Общая стоимость, руб. |  |  |  |  | Т/з осн. раб.на ед. | Т/з осн. раб. Всего | Общая масса обору-дования, т
[5 empty] | Всего | В том числе |  |  | Обору- дование | Всего | В том числе
[6 empty] | Осн.З/п | Эк.Маш | З/пМех |  |  | Осн.З/п | Эк.Маш | З/пМех
1 | 2 | 3 | 4 | 5 | 6 | 7 | 8 | 9 | 10 | 11 | 12 | 13 | 14 | 15 | 16 | 17
Раздел 1. Новый Раздел
1 | ФЕРр62-41-1 Пр. Минрегион от 13.10.08 № 207 | Очистка вручную поверхности от перхлорвиниловых и масляных красок: с земли и лесов | 100 м2 расчищенной поверхности | 0,3885 0,15+0,2385 | 162.24 | 162.24 |  |  |  | 63 | 63 |  |  | 20.8 | 8.08
2 | ФЕРр63-7-5 Пр. Минрегион от 13.10.08 № 207 | Разборка облицовки стен: из керамических глазурованных плиток | 100 м2 поверхности облицовки | 0.02 | 748.3 | 584.74 | 163.56 | 20.56 |  | 15 | 12 | 3 |  | 74.3 | 1.49
3 | ФЕРр57-2-1 Пр. Минрегион от 13.10.08 № 207 | Разборка покрытий полов: из линолеума и релина | 100 м2 покрытия | 0.1 | 92.9 | 88.84 | 4.06 | 1.51 |  | 9 | 9 |  |  | 11.39 | 1.14
4 | ФЕРр57-3-2 Пр. Минрегион от 13.10.08 № 207 | Разборка плинтусов: цементных и из керамической плитки | 100 м плинтуса | 0.137 | 111.38 | 111.38 |  |  |  | 15 | 15 |  |  | 14.28 | 1.96
5 | ФЕРр57-2-4 Пр. Минрегион от 13.10.08 № 207 | Разборка покрытий полов: цементных ((пПЗ=0,6 (пЗП=0,6; пЭМ=0,6 к расх.; пЗПМ=0,6; пМР=0 к расх.; пЗТ=0,6; пЗТМ=0,6))) | 100 м2 покрытия | 0.1 | 1674.94 | 569.12 | 1105.82 | 128.39 |  | 167 | 57 | 110 | 13 | 66.72 | 6.67
6 | ФЕР11-01-005-01 Пр. Минрегион от 17.11.08 № 253 | Устройство гидроизоляции из полиэтиленовой пленки на бутилкаучуковом клее с защитой рубероидом,: первый слой (МДС35-IV п.4.7.При ремонте и реконструкции зданий и сооружений работы, аналогичные технологическим процессам в новом строительстве (пЗП=1,15; пЭМ=1,25 к расх.; пЗПМ=1,25; пЗТ=1,15; пЗТМ=1,25)) | 100 м2 изолируемой поверхности | 0.1 | 4510.04 | 1798.57 | 105.74 | 61.93 |  | 451 | 180 | 11 | 6 | 176.157 | 17.62
7 | ФЕР11-01-011-01 И4-Пр. Минрегион от 13.07.11 №339 | Устройство стяжек: цементных толщиной 20 мм (МДС35-IV п.4.7.При ремонте и реконструкции зданий и сооружений работы, аналогичные технологическим процессам в новом строительстве (пЗП=1,15; пЭМ=1,25 к расх.; пЗПМ=1,25; пЗТ=1,15; пЗТМ=1,25)) | 100 м2 стяжки | 0.1 | 1543.14 | 360.77 | 55.3 | 18.41 |  | 154 | 36 | 6 | 2 | 45.4365 | 4.54
8 | ФЕР11-01-011-02 И4-Пр. Минрегион от 13.07.11 №339 | Устройство стяжек: на каждые 5 мм изменения толщины стяжки добавлять или исключать к расценке 11-01-011-01 ((пПЗ=5 (пЗП=5; пЭМ=5 к расх.; пЗПМ=5; пМР=5 к расх.; пЗТ=5; пЗТМ=5) (1-й уровень)); МДС35-IV п.4.7.При ремонте и реконструкции зданий и сооружений работы, аналогичные технологическим процессам в новом строительстве (пЗП=1,15; пЭМ=1,25 к расх.; пЗПМ=1,25; пЗТ=1,15; пЗТМ=1,25 (1-й уровень))) | 100 м2 стяжки | 0.1 | 1459.13 | 20.45 | 40.53 | 12.81 |  | 146 | 2 | 4 | 1 | 2.575 | 0.26
9 | ФЕР11-01-011-08 И4-Пр. Минрегион от 13.07.11 №339 | Устройство стяжек: из выравнивающей смеси типа "Ветонит" 5000, толщиной 5 мм (МДС35-IV п.4.7.При ремонте и реконструкции зданий и сооружений работы, аналогичные технологическим процессам в новом строительстве (пЗП=1,15; пЭМ=1,25 к расх.; пЗПМ=1,25; пЗТ=1,15; пЗТМ=1,25)) | 100 м2 стяжки | 0.1 | 11096.81 | 369.53 | 25.94 | 1.89 |  | 1110 | 37 | 3 |  | 43.3205 | 4.33
10 | ФЕР11-01-036-01 Пр. Минрегион от 17.11.08 № 253 | Устройство покрытий: из линолеума на клее "Бустилат" 972,78 = 7 888,38 - 102 x 67,80 (МДС35-IV п.4.7.При ремонте и реконструкции зданий и сооружений работы, аналогичные технологическим процессам в новом строительстве (пЗП=1,15; пЭМ=1,25 к расх.; пЗПМ=1,25; пЗТ=1,15; пЗТМ=1,25)) | 100 м2 покрытия | 0.1 | 1039.26 | 405.19 | 68.16 | 5.08 |  | 104 | 41 | 7 | 1 | 48.76 | 4.88
Уд | 1. 101-0562 | Линолеум поливинилхлоридный на теплоизолирующей подоснове марок ПР-ВТ, ВК-ВТ, ЭК-ВТ | м2 | 102 10,2 | 67.8 |  |  |  |  | 691.56
11 | ФССЦ-101-4198 И2-Пр. Минрегион от 15.12.10 №656 | Линолеум коммерческий гомогенный "ТАРКЕТТ iQ MONOLIT" (толщина 2 мм, класс 34/43, пож. безопасность Г1, В2, РП1, Д2, Т2) (МДС35-IV п.4.7.При ремонте и реконструкции зданий и сооружений работы, аналогичные технологическим процессам в новом строительстве (пЗП=1,15; пЭМ=1,25 к расх.; пЗПМ=1,25; пЗТ=1,15; пЗТМ=1,25)) | м2 | 10.2 | 183.54 |  |  |  |  | 1872
12 | ФЕР11-01-040-03 И3-Пр. Минрегион от 23.11.10 №509 | Устройство плинтусов поливинилхлоридных: на винтах самонарезающих (МДС35-IV п.4.7.При ремонте и реконструкции зданий и сооружений работы, аналогичные технологическим процессам в новом строительстве (пЗП=1,15; пЭМ=1,25 к расх.; пЗПМ=1,25; пЗТ=1,15; пЗТМ=1,25)) | 100 м плинтуса | 0.137 | 1441.63 | 70.31 | 14.05 |  |  | 198 | 10 | 2 |  | 7.659 | 1.05
13 | ФЕРр61-2-7 Пр. Минрегион от 13.10.08 № 207 | Ремонт штукатурки внутренних стен по камню и бетону цементно-известковым раствором, площадью отдельных мест: до 1 м2 толщиной слоя до 20 мм | 100 м2 отремонтированной поверхности | 0.15 | 3184.35 | 2023.18 | 20.94 | 7.77 |  | 478 | 303 | 3 | 1 | 228.35 | 34.25
14 | ФЕР15-04-006-03 Пр. Минрегион от 17.11.08 № 253 | Покрытие поверхностей грунтовкой глубокого проникновения: за 1 раз стен (МДС35-IV п.4.7.При ремонте и реконструкции зданий и сооружений работы, аналогичные технологическим процессам в новом строительстве (пЗП=1,15; пЭМ=1,25 к расх.; пЗПМ=1,25; пЗТ=1,15; пЗТМ=1,25)) | 100 м2 покрытия | 0.3885 | 74.12 | 72.46 | 1.48 | 0.15 |  | 29 | 28 | 1 |  | 7.5325 | 2.93
15 | ФЕР15-04-005-07 И4-Пр. Минрегион от 13.07.11 №339 | Окраска поливинилацетатными водоэмульсионными составами высококачественная: по штукатурке стен (МДС35-IV п.4.7.При ремонте и реконструкции зданий и сооружений работы, аналогичные технологическим процессам в новом строительстве (пЗП=1,15; пЭМ=1,25 к расх.; пЗПМ=1,25; пЗТ=1,15; пЗТМ=1,25)) | 100 м2 окрашиваемой поверхности | 0.3685 | 2162.38 | 760.59 | 22.96 | 0.44 |  | 797 | 280 | 8 |  | 79.0625 | 29.13
16 | ФЕР46-04-012-02 Пр. Минрегион от 17.11.08 № 253 | Разборка деревянных заполнений проемов: оконных без подоконных досок | 100 м2 | 0.0306 | 1639.58 | 1397.63 | 241.95 | 89.78 |  | 50 | 43 | 7 | 3 | 172.76 | 5.29
17 | ФЕРр56-3-1 Пр. Минрегион от 13.10.08 № 207 | Снятие подоконных досок: бетонных и мозаичных | 100 м2 | 0.0102 | 2263.64 | 2116.61 | 147.03 | 15.89 |  | 23 | 22 | 1 |  | 275.6 | 2.81
18 | ФЕР10-01-034-08 И4-Пр. Минрегион от 13.07.11 №339 | Установка в жилых и общественных зданиях оконных блоков из ПВХ профилей: поворотных (откидных, поворотно-откидных) с площадью проема более 2 м2 трехстворчатых, в том числе при наличии створок глухого остекления 10 266,47 = 218 773,47 - 100 x 2 085,07 (МДС35-IV п.4.7.При ремонте и реконструкции зданий и сооружений работы, аналогичные технологическим процессам в новом строительстве (пЗП=1,15; пЭМ=1,25 к расх.; пЗПМ=1,25; пЗТ=1,15; пЗТМ=1,25)) | 100 м2 проемов | 0.0306 | 10565.47 | 1499.21 | 517.24 | 9.58 |  | 323 | 46 | 16 |  | 171.534 | 5.25
Уд | 1. 203-1073 | Блок оконный пластиковый трехстворчатый, с поворотно-откидной створкой, однокамерным стеклопакетом (24 мм), площадью более 3,5 м2 | м2 | 100 3,06 | 2085.07 |  |  |  |  | 6380.31
19 | Прайс | Блок оконный пластиковый трехстворчатый, с поворотно-откидной створкой, однокамерным стеклопакетом (24 мм), площадью более 3,5 м2 (МДС35-IV п.4.7.При ремонте и реконструкции зданий и сооружений работы, аналогичные технологическим процессам в новом строительстве (пЗП=1,15; пЭМ=1,25 к расх.; пЗПМ=1,25; пЗТ=1,15; пЗТМ=1,25)) | м2 | 3.06 | 464,32 2328,55/1,18/4,25 |  |  |  |  | 1421
20 | ФССЦ-201-0386 Пр. Минрегион от 28.07.09 № 308 | Механизм открывания МР-2 для фрамуг первого, второго и третьего яруса окон с раздельными переплетами (МДС35-IV п.4.7.При ремонте и реконструкции зданий и сооружений работы, аналогичные технологическим процессам в новом строительстве (пЗП=1,15; пЭМ=1,25 к расх.; пЗПМ=1,25; пЗТ=1,15; пЗТМ=1,25)) | шт. | 1 | 304.76 |  |  |  |  | 305
21 | ФЕР10-01-035-01 И1-Пр. Минрегион от 27.02.10 №81 | Установка подоконных досок из ПВХ: в каменных стенах толщиной до 0,51 м (МДС35-IV п.4.7.При ремонте и реконструкции зданий и сооружений работы, аналогичные технологическим процессам в новом строительстве (пЗП=1,15; пЭМ=1,25 к расх.; пЗПМ=1,25; пЗТ=1,15; пЗТМ=1,25)) | 100 п.м | 0.017 | 4217.98 | 207.86 | 17.91 | 0.58 |  | 72 | 4 |  |  | 24.3685 | 0.41
22 | ФССЦ-101-2912 И1-Пр. Минрегион от 04.03.10 №94 | Доски подоконные ПВХ, шириной 600 мм (МДС35-IV п.4.7.При ремонте и реконструкции зданий и сооружений работы, аналогичные технологическим процессам в новом строительстве (пЗП=1,15; пЭМ=1,25 к расх.; пЗПМ=1,25; пЗТ=1,15; пЗТМ=1,25)) | м | 1.7 | 365.59 |  |  |  |  | 622
23 | ФЕР15-01-050-04 И4-Пр. Минрегион от 13.07.11 №339 | Облицовка оконных и дверных откосов декоративным бумажно-слоистым пластиком или листами из синтетических материалов на клее (МДС35-IV п.4.7.При ремонте и реконструкции зданий и сооружений работы, аналогичные технологическим процессам в новом строительстве (пЗП=1,15; пЭМ=1,25 к расх.; пЗПМ=1,25; пЗТ=1,15; пЗТМ=1,25)) | 100 м2 облицовки | 0.031 | 11722.52 | 1757.42 | 57.91 | 1.16 |  | 363 | 54 | 2 |  | 191.4405 | 5.93
24 | ФЕР26-01-036-01 И8-Пр. Минрегиона от 29.06.12 №262 | Изоляция изделиями из волокнистых и зернистых материалов с креплением на клее и дюбелями холодных поверхностей: наружных стен (МДС35-IV п.4.7.При ремонте и реконструкции зданий и сооружений работы, аналогичные технологическим процессам в новом строительстве (пЗП=1,15; пЭМ=1,25 к расх.; пЗПМ=1,25; пЗТ=1,15; пЗТМ=1,25)) | 100 м2 поверхности | 0.031 | 269.35 | 152.18 | 11.73 | 0.51 |  | 8 | 5 |  |  | 18.469 | 0.57
25 | ФССЦ-104-0319 И1-Пр. Минрегион от 04.03.10 №94 | Плиты теплоизоляционные из стекловолокна URSA, марки П-15-У15-1250-600-100 (МДС35-IV п.4.7.При ремонте и реконструкции зданий и сооружений работы, аналогичные технологическим процессам в новом строительстве (пЗП=1,15; пЭМ=1,25 к расх.; пЗПМ=1,25; пЗТ=1,15; пЗТМ=1,25)) | м3 | 0,155 3,1*0.05 | 585.84 |  |  |  |  | 91
26 | ФЕР10-01-036-01 И7-Пр. Минрегион от 05.05.12 №188 | Установка уголков ПВХ на клее (МДС35-IV п.4.7.При ремонте и реконструкции зданий и сооружений работы, аналогичные технологическим процессам в новом строительстве (пЗП=1,15; пЭМ=1,25 к расх.; пЗПМ=1,25; пЗТ=1,15; пЗТМ=1,25)) | 100 п. м | 0,13 0,077+0,053 | 400.72 | 65.72 |  |  |  | 52 | 9 |  |  | 7.705 | 1
27 | ФЕРр65-4-1 Пр. Минрегион от 13.10.08 № 207 | Демонтаж: умывальников и раковин | 100 приборов | 0.01 | 445.72 | 437.59 | 8.13 | 3.02 |  | 4 | 4 |  |  | 51.3 | 0.51
28 | ФЕРр65-3-7 Пр. Минрегион от 13.10.08 № 207 | Снятие смесителя: без душевой сетки | 100 шт. арматуры | 0.01 | 315.33 | 313.14 | 2.19 | 0.81 |  | 3 | 3 |  |  | 36.71 | 0.37
29 | ФЕРр65-6-10 Пр. Минрегион от 13.10.08 № 207 | Смена: гибких подводок | 100 приборов | 0.02 | 2526.19 | 475.27 | 5.92 | 0.58 |  | 51 | 10 |  |  | 52.4 | 1.05
30 | ФЕРр65-1-1 Пр. Минрегион от 13.10.08 № 207 | Разборка трубопроводов из водогазопроводных труб диаметром: до 32 мм | 100 м трубопровода | 0.04 | 328.71 | 288.02 | 7.09 | 1.16 |  | 13 | 12 |  |  | 34.66 | 1.39
31 | ФЕРр65-2-1 Пр. Минрегион от 13.10.08 № 207 | Разборка трубопроводов из чугунных канализационных труб диаметром: 50 мм | 100 м трубопровода с фасонными частями | 0.02 | 587.05 | 582.05 | 5 | 1.86 |  | 12 | 12 |  |  | 68.8 | 1.38
32 | ФЕР17-01-001-14 Пр. Минрегион от 17.11.08 № 253 | Установка умывальников одиночных: с подводкой холодной и горячей воды (МДС35-IV п.4.7.При ремонте и реконструкции зданий и сооружений работы, аналогичные технологическим процессам в новом строительстве (пЗП=1,15; пЭМ=1,25 к расх.; пЗПМ=1,25; пЗТ=1,15; пЗТМ=1,25)) | 10 компл. | 0.1 | 1646.4 | 239.51 | 29.54 | 1.89 |  | 165 | 24 | 3 |  | 24.8975 | 2.49
33 | ФССЦ-301-0554 Пр. Минрегион от 28.07.09 № 308 | Пьедесталы для умывальников полуфарфоровые и фарфоровые размером 640х215х200, 670-630х240-180, 200-175 мм (МДС35-IV п.4.7.При ремонте и реконструкции зданий и сооружений работы, аналогичные технологическим процессам в новом строительстве (пЗП=1,15; пЭМ=1,25 к расх.; пЗПМ=1,25; пЗТ=1,15; пЗТМ=1,25)) | шт. | 1 | 130.53 |  |  |  |  | 131
34 | ФССЦ-301-0631 Пр. Минрегион от 28.07.09 № 308 | Смесители для умывальников СМ-УМ-НЛ медицинских, настенные локтевые, с комбинированной сеткой (МДС35-IV п.4.7.При ремонте и реконструкции зданий и сооружений работы, аналогичные технологическим процессам в новом строительстве (пЗП=1,15; пЭМ=1,25 к расх.; пЗПМ=1,25; пЗТ=1,15; пЗТМ=1,25)) | компл. | 1 | 235.96 |  |  |  |  | 236
35 | ФЕР16-03-002-01 И8-Пр. Минрегиона от 29.06.12 №262 | Прокладка трубопроводов водоснабжения из многослойных металлополимерных труб диаметром: 15 мм (МДС35-IV п.4.7.При ремонте и реконструкции зданий и сооружений работы, аналогичные технологическим процессам в новом строительстве (пЗП=1,15; пЭМ=1,25 к расх.; пЗПМ=1,25; пЗТ=1,15; пЗТМ=1,25)) | 100 м трубопровода | 0.04 | 3070.75 | 1257.09 | 59.26 | 1.19 |  | 123 | 50 | 2 |  | 128.8 | 5.15
36 | ФЕР16-04-001-01 И8-Пр. Минрегиона от 29.06.12 №262 | Прокладка трубопроводов канализации из полиэтиленовых труб высокой плотности диаметром: 50 мм (МДС35-IV п.4.7.При ремонте и реконструкции зданий и сооружений работы, аналогичные технологическим процессам в новом строительстве (пЗП=1,15; пЭМ=1,25 к расх.; пЗПМ=1,25; пЗТ=1,15; пЗТМ=1,25)) | 100 м трубопровода | 0.02 | 4719.91 | 732.85 | 3.58 | 0.34 |  | 94 | 15 |  |  | 73.876 | 1.48
37 | ФССЦ-302-1526 Пр. Минрегион от 28.07.09 № 308 | Кран шаровой стандартный муфтовый с ручкой-рычагом диаметром 15 мм (МДС35-IV п.4.7.При ремонте и реконструкции зданий и сооружений работы, аналогичные технологическим процессам в новом строительстве (пЗП=1,15; пЭМ=1,25 к расх.; пЗПМ=1,25; пЗТ=1,15; пЗТМ=1,25)) | шт. | 2 | 34.1 |  |  |  |  | 68
38 | ФССЦ-507-3286 И1-Пр. Минрегион от 03.08.10 №359 | Тройник полипропиленовый соединительный диаметром 20 мм (МДС35-IV п.4.7.При ремонте и реконструкции зданий и сооружений работы, аналогичные технологическим процессам в новом строительстве (пЗП=1,15; пЭМ=1,25 к расх.; пЗПМ=1,25; пЗТ=1,15; пЗТМ=1,25)) | шт. | 2 | 1.69 |  |  |  |  | 3
39 | ФССЦ-507-3173 И7-Пр. Минрегиона от 29.06.12 №260 | Угольник 90 град, полипропиленовый диаметром 20 мм (МДС35-IV п.4.7.При ремонте и реконструкции зданий и сооружений работы, аналогичные технологическим процессам в новом строительстве (пЗП=1,15; пЭМ=1,25 к расх.; пЗПМ=1,25; пЗТ=1,15; пЗТМ=1,25)) | шт. | 4 | 1.42 |  |  |  |  | 6
40 | ФЕР10-05-008-01 Пр. Минрегион от 17.11.08 № 253 | Демонаж короба по системе "КНАУФ" по одинарному металлическому каркасу из потолочного профиля ((пПЗ=0,8 (пЗП=0,8; пЭМ=0,8 к расх.; пЗПМ=0,8; пМР=0 к расх.; пЗТ=0,8; пЗТМ=0,8) (1-й уровень)); МДС35-IV п.4.7.При ремонте и реконструкции зданий и сооружений работы, аналогичные технологическим процессам в новом строительстве (пЗП=1,15; пЭМ=1,25 к расх.; пЗПМ=1,25; пЗТ=1,15; пЗТМ=1,25 (1-й уровень))) | 100 м2 стен (за вычетом проемов) | 0.018 | 737.9 | 715.17 | 22.73 |  |  | 13 | 13 |  |  | 78.85 | 1.42
41 | ФЕР10-05-008-01пр Пр. Минрегион от 17.11.08 № 253 | Устройство короба по системе "КНАУФ" по одинарному металлическому каркасу из потолочного профиля ((пМР=0 к расх. (1-й уровень)); МДС35-IV п.4.7.При ремонте и реконструкции зданий и сооружений работы, аналогичные технологическим процессам в новом строительстве (пЗП=1,15; пЭМ=1,25 к расх.; пЗПМ=1,25; пЗТ=1,15; пЗТМ=1,25 (1-й уровень))) | 100 м2 стен (за вычетом проемов) | 0.018 | 892.79 | 865.73 | 27.06 |  |  | 16 | 16 |  |  | 95.45 | 1.72
42 | ФЕР15-04-005-05 И4-Пр. Минрегион от 13.07.11 №339 | Окраска поливинилацетатными водоэмульсионными составами улучшенная: по сборным конструкциям стен, подготовленным под окраску (МДС35-IV п.4.7.При ремонте и реконструкции зданий и сооружений работы, аналогичные технологическим процессам в новом строительстве (пЗП=1,15; пЭМ=1,25 к расх.; пЗПМ=1,25; пЗТ=1,15; пЗТМ=1,25)) | 100 м2 окрашиваемой поверхности | 0.018 | 1331.5 | 262.12 | 11.29 | 0.15 |  | 24 | 5 |  |  | 29.2215 | 0.53
43 | ФЕРр67-4-1 Пр. Минрегион от 13.10.08 № 207 | Демонтаж: выключателей, розеток | 100 шт. | 0.04 | 45.55 | 45.55 |  |  |  | 2 | 2 |  |  | 5.84 | 0.23
44 | ФЕРм08-03-591-04 Пр. Минрегион от 04.08.09 № 321 | Выключатель: двухклавишный неутопленного типа при открытой проводке | 100 шт. | 0.01 | 785.06 | 435.49 | 22.16 | 0.54 |  | 8 | 4 |  |  | 43.9 | 0.44
45 | ФЕРм08-03-591-08 Пр. Минрегион от 04.08.09 № 321 | Розетка штепсельная: неутопленного типа при открытой проводке | 100 шт. | 0.03 | 788.01 | 428.54 | 22.16 | 0.54 |  | 24 | 13 | 1 |  | 43.2 | 1.3
46 | ФССЦ-503-0469 Пр. Минрегион от 28.07.09 № 308 | Розетка открытой проводки двухгнездная | шт. | 3 | 7.02 |  |  |  |  | 21
47 | ФССЦ-509-1443 И1-Пр. Минрегион от 04.03.10 №94 | Выключатель двухклавишный для открытой проводки | шт. | 1 | 7.28 |  |  |  |  | 7
48 | ФЕРм08-02-413-02 Пр. Минрегион от 04.08.09 № 321 | Провод, количество проводов в резинобитумной трубке: до 2, сечение провода до 16 мм2 | 100 м трубок | 0.53 | 1424.74 | 264.14 | 79.84 | 4.46 |  | 755 | 140 | 42 | 2 | 28.1 | 14.89
49 | ФССЦ-103-2402 И4-Пр. Минрегион от 11.11.11 №535 | Трубы гибкие гофрированные из самозатухающего ПВХ-пластиката легкого типа диаметром 16 мм | м | 53 | 2.24 |  |  |  |  | 119
50 | ФССЦ-501-8482 И4-Пр. Минрегион от 11.11.11 №535 | Кабель силовой с медными жилами с поливинилхлоридной изоляцией и оболочкой, не распространяющий горение, с низким дымо- и газовыделением марки ВВГнг-LS, с числом жил - 3 и сечением 1,5 мм2 | 1000 м | 0.026 | 4832.12 |  |  |  |  | 126
51 | ФССЦ-501-8483 И7-Пр. Минрегиона от 29.06.12 №260 | Кабель силовой с медными жилами с поливинилхлоридной изоляцией и оболочкой, не распространяющий горение, с низким дымо- и газовыделением марки ВВГнг-LS, с числом жил - 3 и сечением 2,5 мм2 | 1000 м | 0.0371 | 6920.41 |  |  |  |  | 257
52 | ФЕРм08-02-390-01 И2-Пр. Минрегион от 21.12.10 №747 | Короба пластмассовые: шириной до 40 мм | 100 м | 0.101 | 237.65 | 154.92 | 31.2 | 0.12 |  | 24 | 16 | 3 |  | 16.29 | 1.65
53 | ФЕРм08-02-399-01 И2-Пр. Минрегион от 21.12.10 №747 | Провод в коробах, сечением: до 6 мм2 | 100 м | 0.101 | 88.72 | 33.09 | 2.42 | 0.14 |  | 9 | 3 |  |  | 3.52 | 0.36
54 | ФССЦ-509-5653 И7-Пр. Минрегиона от 29.06.12 №260 | Кабель-канал "Legrand" DLPlus 20x12,5 мм | м | 10.1 | 7.3 |  |  |  |  | 74
55 | ФЕРм08-03-526-01 В ред. пр. № 321 Минрегиона РФ | Автомат одно-, двух-, трехполюсный, устанавливаемый на конструкции: на стене или колонне, на ток до 25 А ((пМР=0 к расх.)) | 1 шт. | 2 | 15.97 | 14.84 | 1.13 |  |  | 32 | 30 | 2 |  | 1.56 | 3.12
56 | ФССЦ-509-2242 Пр.Минрегиона №633 от 29.12.11 | Выключатели автоматические «IЕК» ВА47-29 3Р 16А, характеристика С (МДС35-IV п.4.7.При ремонте и реконструкции зданий и сооружений работы, аналогичные технологическим процессам в новом строительстве (пЗП=1,15; пЭМ=1,25 к расх.; пЗПМ=1,25; пЗТ=1,15; пЗТМ=1,25)) | шт. | 1 | 31.35 |  |  |  |  | 31
57 | ФССЦ-509-2243 И5-Пр. Минрегион от 29.12.11 №629 | Выключатели автоматические «IЕК» ВА47-29 3Р 25А, характеристика С (МДС35-IV п.4.7.При ремонте и реконструкции зданий и сооружений работы, аналогичные технологическим процессам в новом строительстве (пЗП=1,15; пЭМ=1,25 к расх.; пЗПМ=1,25; пЗТ=1,15; пЗТМ=1,25)) | шт. | 1 | 29.62 |  |  |  |  | 30
58 | ФЕР15-01-047-15 В ред. пр. № 253 Минрегиона РФ | Устройство подвесных потолков типа <Армстронг> по каркасу из оцинкованного профиля 1 396,55 = 6 731,95 - 103 x 51,80 (МДС35-IV п.4.7.При ремонте и реконструкции зданий и сооружений работы, аналогичные технологическим процессам в новом строительстве (пЗП=1,15; пЭМ=1,25 к расх.; пЗПМ=1,25; пЗТ=1,15; пЗТМ=1,25)) | 100 м2 поверхности облицовки | 0.1276 | 1649.38 | 1107.59 | 541.79 | 11.03 |  | 210 | 141 | 69 | 1 | 117.829 | 15.04
Уд | 1. 101-2414 | Панели потолочные с комплектующими «Армстронг» | м2 | 103 13,14 | 51.8 |  |  |  |  | 680.65
59 | Прайс | Плитки кассетные Албес 600*600 из тонкой оцинкованной стали, с глянцевой окраской белого цвета с каркасом. Влагостойкость 95%. Плита кассетного потолка представляет собой металлические пластины. Материалом для их изготовления служит оцинкованная сталь, покрытая специальным устйчивым лаком. Все кассетные потолки влагостойки, не горючи, экологичны. | м2 | 13.14 | 99,7 500,00/1,18/4,25 |  |  |  |  | 1310
60 | ФЕРр67-4-5 Пр. Минрегион от 13.10.08 № 207 | Демонтаж: светильников для люминесцентных ламп | 100 шт. | 0.02 | 145.98 | 143.48 | 2.5 | 0.93 |  | 3 | 3 |  |  | 17.89 | 0.36
61 | ФЕРм08-03-594-14 Пр. Минрегион от 04.08.09 № 321 | Светильник в подвесных потолках, устанавливаемый: на профиле, количество ламп в светильнике до 4 | 100 шт. | 0.02 | 16102.27 | 2648.64 | 3176.47 | 1058.91 |  | 322 | 53 | 64 | 21 | 267 | 5.34
62 | Прайс | Светильник светодиодный | шт | 2 | 997,01 5000,00/1,18/4,25 |  |  |  |  | 1994
63 | ФЕР46-04-012-03 Пр. Минрегион от 17.11.08 № 253 | Разборка деревянных заполнений проемов: дверных и воротных | 100 м2 | 0.0189 | 1082.58 | 840.63 | 241.95 | 89.78 |  | 20 | 16 | 4 | 2 | 103.91 | 1.96
64 | ФЕР10-01-039-01 И4-Пр. Минрегион от 13.07.11 №339 | Установка блоков в наружных и внутренних дверных проемах: в каменных стенах, площадь проема до 3 м2 (МДС35-IV п.4.7.При ремонте и реконструкции зданий и сооружений работы, аналогичные технологическим процессам в новом строительстве (пЗП=1,15; пЭМ=1,25 к расх.; пЗПМ=1,25; пЗТ=1,15; пЗТМ=1,25)) | 100 м2 проемов | 0.0189 | 26029.99 | 1100.88 | 1562.86 | 191.54 |  | 492 | 21 | 30 | 4 | 119.922 | 2.27
65 | ФЕР10-01-060-01 Пр. Минрегион от 17.11.08 № 253 | Установка и крепление наличников (МДС35-IV п.4.7.При ремонте и реконструкции зданий и сооружений работы, аналогичные технологическим процессам в новом строительстве (пЗП=1,15; пЭМ=1,25 к расх.; пЗПМ=1,25; пЗТ=1,15; пЗТМ=1,25)) | 100 м коробок блоков | 0.05 | 526.5 | 73.47 | 4.36 |  |  | 26 | 4 |  |  | 8.993 | 0.45
66 | ФССЦ-101-0950 Пр. Минрегион от 28.07.09 № 308 | Замок врезной оцинкованный с цилиндровым механизмом (МДС35-IV п.4.7.При ремонте и реконструкции зданий и сооружений работы, аналогичные технологическим процессам в новом строительстве (пЗП=1,15; пЭМ=1,25 к расх.; пЗПМ=1,25; пЗТ=1,15; пЗТМ=1,25)) | компл. | 1 | 75.7 |  |  |  |  | 76
67 | ФЕР15-04-025-06 И4-Пр. Минрегион от 13.07.11 №339 | Улучшенная окраска масляными составами по дереву: дверных блоков, подготовленных под вторую окраску ((пПЗ=2,4 (пЗП=2,4; пЭМ=2,4 к расх.; пЗПМ=2,4; пМР=2,4 к расх.; пЗТ=2,4; пЗТМ=2,4) (1-й уровень)); МДС35-IV п.4.7.При ремонте и реконструкции зданий и сооружений работы, аналогичные технологическим процессам в новом строительстве (пЗП=1,15; пЭМ=1,25 к расх.; пЗПМ=1,25; пЗТ=1,15; пЗТМ=1,25 (1-й уровень))) | 100 м2 окрашиваемой поверхности | 0.089 | 1384.72 | 600.65 | 5.46 | 0.32 |  | 123 | 53 |  |  | 66.2235 | 5.89
68 | ФЕР15-01-019-05 Пр. Минрегион от 17.11.08 № 253 | Гладкая облицовка стен, столбов, пилястр и откосов (без карнизных, плинтусных и угловых плиток) без установки плиток туалетного гарнитура на клее из сухих смесей: по кирпичу и бетону (МДС35-IV п.4.7.При ремонте и реконструкции зданий и сооружений работы, аналогичные технологическим процессам в новом строительстве (пЗП=1,15; пЭМ=1,25 к расх.; пЗПМ=1,25; пЗТ=1,15; пЗТМ=1,25)) | 100 м2 поверхности облицовки | 0.02 | 10916 | 1685.64 | 39.69 | 21.26 |  | 218 | 34 | 1 |  | 183.6205 | 3.67
69 | ФЕРр62-33-2 Пр. Минрегион от 13.10.08 № 207 | Окраска масляными составами ранее окрашенных поверхностей радиаторов и ребристых труб отопления: за 2 раза | 100 м2 окрашиваемой поверхности | 0.03 | 1092.7 | 576.32 | 0.87 |  |  | 33 | 17 |  |  | 65.94 | 1.98
70 | ФЕР10-05-008-01 Пр. Минрегион от 17.11.08 № 253 | Облицовка стен по системе "КНАУФ" по одинарному металлическому каркасу из потолочного профиля гипсокартонными листами (С 623): одним слоем с оконным проемом 3 576,86 = 5 181,86 - 107 x 15,00 (МДС35-IV п.4.7.При ремонте и реконструкции зданий и сооружений работы, аналогичные технологическим процессам в новом строительстве (пЗП=1,15; пЭМ=1,25 к расх.; пЗПМ=1,25; пЗТ=1,15; пЗТМ=1,25)) | 100 м2 стен (за вычетом проемов) | 0.0153 | 3695.19 | 865.73 | 27.06 |  |  | 57 | 13 |  |  | 95.45 | 1.46
Уд | 1. 101-2509 | Листы гипсокартонные ГКЛ 12,5 мм | м2 | 107 1,637 | 15 |  |  |  |  | 24.56
71 | ФССЦ-101-2512 Пр. Минрегион от 28.07.09 № 308 | Листы гипсокартонные ГКЛВ 12,5 мм (МДС35-IV п.4.7.При ремонте и реконструкции зданий и сооружений работы, аналогичные технологическим процессам в новом строительстве (пЗП=1,15; пЭМ=1,25 к расх.; пЗПМ=1,25; пЗТ=1,15; пЗТМ=1,25)) | м2 | 1.637 | 20.47 |  |  |  |  | 34
72 | ФЕР20-02-002-01 Пр. Минрегион от 17.11.08 № 253 | Установка решеток жалюзийных площадью в свету: до 0,5 м2 (МДС35-IV п.4.7.При ремонте и реконструкции зданий и сооружений работы, аналогичные технологическим процессам в новом строительстве (пЗП=1,15; пЭМ=1,25 к расх.; пЗПМ=1,25; пЗТ=1,15; пЗТМ=1,25)) | 1 решетка | 2 | 22.12 | 15.07 | 2.96 |  |  | 44 | 30 | 6 |  | 1.679 | 3.36
73 | ФССЦ-101-3052 И1-Пр. Минрегион от 04.03.10 №94 | Решетка радиаторная ПВХ 0,6х0,6 м (МДС35-IV п.4.7.При ремонте и реконструкции зданий и сооружений работы, аналогичные технологическим процессам в новом строительстве (пЗП=1,15; пЭМ=1,25 к расх.; пЗПМ=1,25; пЗТ=1,15; пЗТМ=1,25)) | м2 | 0.72 | 309.17 |  |  |  |  | 223
74 | ФЕР15-02-024-03 И4-Пр. Минрегион от 13.07.11 №339 | Облицовка гипсовыми и гипсоволокнистыми листами: откосов при отделке под окраску (МДС35-IV п.4.7.При ремонте и реконструкции зданий и сооружений работы, аналогичные технологическим процессам в новом строительстве (пЗП=1,15; пЭМ=1,25 к расх.; пЗПМ=1,25; пЗТ=1,15; пЗТМ=1,25)) | 100 м2 отделываемой поверхности | 0.01275 | 4059.31 | 1741.64 | 97.1 | 29.28 |  | 52 | 22 | 1 |  | 199.272 | 2.54
75 | ФЕР15-04-007-03 И4-Пр. Минрегион от 13.07.11 №339 | Окраска водно-дисперсионными акриловыми составами улучшенная: по сборным конструкциям стен, подготовленным под окраску (МДС35-IV п.4.7.При ремонте и реконструкции зданий и сооружений работы, аналогичные технологическим процессам в новом строительстве (пЗП=1,15; пЭМ=1,25 к расх.; пЗПМ=1,25; пЗТ=1,15; пЗТМ=1,25)) | 100 м2 окрашиваемой поверхности | 0.01275 | 901.06 | 333.49 | 11.24 | 0.15 |  | 11 | 4 |  |  | 37.6395 | 0.48
Раздел 2. Погрузка
76 | ФССЦпг03-21-01-010 Пр. Минрегион от 20.07.11 №354 | Перевозка грузов автомобилями-самосвалами грузоподъемностью 10 т, работающих вне карьера, на расстояние: до 10 км I класс груза | 1 т груза | 0.85 | 11.42 |  | 11.42 |  |  | 10 |  | 10
Раздел 3. Перевозка
77 | ФССЦпг01-01-01-041 И1-Пр. Минрегион от 05.05.12 №189 | Погрузочные работы при автомобильных перевозках: мусора строительного с погрузкой вручную | 1 т груза | 0.85 | 42.98 | 42.98 |  |  |  | 37 | 37
Итого прямые затраты по смете в ценах 2001г. | [9 empty] | 16714 | 2076 | 422 | 57 |  | 223.87
Итого прямые затраты по смете с учетом коэффициентов к итогам | [9 empty] | 90875 | 27558 | 2898 | 763 |  | 223.87
В том числе, справочно:
Индексация к ФЕР на3квартал 2013 год Объекты здравоохранения(Поликлиники) ОЗП=13,41; ЭМ=6,84; ЗПМ=13,41; МАТ=4,25 (Поз. 1, 69, 2-15, 23, 42, 58, 67-68, 71, 73-75, 16, 63, 17-22, 26, 40-41, 64-66, 70, 24-25, 27-28, 30-31, 29, 32-39, 72, 56-57, 43, 60, 62, 44-55, 61, 59) | [9 empty] | 73914 | 25304 | 2406 | 707
Погрузка ПЗ=7,85 (ОЗП=7,85; ЭМ=7,85; ЗПМ=7,85; МАТ=7,85; ТЗ=7,85; ТЗМ=7,85) (Поз. 76) | [9 empty] | 69 |  | 68
Перевозка ПЗ=5,81 (ОЗП=5,81; ЭМ=5,81; ЗПМ=5,81; МАТ=5,81; ТЗ=5,81; ТЗМ=5,81) (Поз. 77) | [9 empty] | 178 | 178
Накладные расходы | [9 empty] | 22684
В том числе, справочно:
63% = 74%*0,85 ФОТ (от 416) (Поз. 27-28, 30-31) | [9 empty] | 262
65% = 77%*0,85 ФОТ (от 161) (Поз. 2) | [9 empty] | 105
67% = 79%*0,85 ФОТ (от 4076) (Поз. 13) | [9 empty] | 2731
68% = 80%*0,85 ФОТ (от 2333) (Поз. 1, 69, 3-5) | [9 empty] | 1587
70% = 82%*0,85 ФОТ (от 295) (Поз. 17) | [9 empty] | 207
72% = 85%*0,85 ФОТ (от 67) (Поз. 43, 60, 62) | [9 empty] | 48
81% = 95%*0,85 ФОТ (от 3781) (Поз. 44-55, 61) | [9 empty] | 3063
77% = 100%*0.9 * 0,85 ФОТ (от 67) (Поз. 24-25) | [9 empty] | 52
88% = 103%*0,85 ФОТ (от 134) (Поз. 29) | [9 empty] | 118
80% = 105%*0.9 * 0,85 ФОТ (от 8341) (Поз. 14-15, 23, 42, 58, 67-68, 71, 73-75) | [9 empty] | 6673
84% = 110%*0.9 * 0,85 ФОТ (от 858) (Поз. 16, 63) | [9 empty] | 721
90% = 118%*0.9 * 0,85 ФОТ (от 1744) (Поз. 18-22, 26, 40-41, 64-66, 70) | [9 empty] | 1570
94% = 123%*0.9 * 0,85 ФОТ (от 4237) (Поз. 6-12) | [9 empty] | 3983
98% = 128%*0.9 * 0,85 ФОТ (от 1596) (Поз. 32-39, 72) | [9 empty] | 1564
Сметная прибыль | [9 empty] | 12517
В том числе, справочно:
40% = 50%*0,8 ФОТ (от 5726) (Поз. 1, 69, 2, 13, 27-28, 30-31) | [9 empty] | 2289
37% = 55%*0.85 * 0,8 ФОТ (от 8341) (Поз. 14-15, 23, 42, 58, 67-68, 71, 73-75) | [9 empty] | 3086
48% = 60%*0,8 ФОТ (от 134) (Поз. 29) | [9 empty] | 64
50% = 62%*0,8 ФОТ (от 295) (Поз. 17) | [9 empty] | 148
43% = 63%*0.85 * 0,8 ФОТ (от 1744) (Поз. 18-22, 26, 40-41, 64-66, 70) | [9 empty] | 750
52% = 65%*0,8 ФОТ (от 3848) (Поз. 43, 60, 62, 44-55, 61) | [9 empty] | 2001
54% = 68%*0,8 ФОТ (от 1260) (Поз. 3-5) | [9 empty] | 680
48% = 70%*0.85 * 0,8 ФОТ (от 925) (Поз. 16, 63, 24-25) | [9 empty] | 444
51% = 75%*0.85 * 0,8 ФОТ (от 4237) (Поз. 6-12) | [9 empty] | 2161
56% = 83%*0.85 * 0,8 ФОТ (от 1596) (Поз. 32-39, 72) | [9 empty] | 894
Итоги по смете:
Итого Строительные работы | [9 empty] | 96635 |  |  |  |  | 196.18
Итого Монтажные работы | [9 empty] | 29441 |  |  |  |  | 27.69
Итого | [9 empty] | 126076 |  |  |  |  | 223.87
В том числе:
Материалы | [9 empty] | 60419
Машины и механизмы | [9 empty] | 2898
ФОТ | [9 empty] | 28321
Накладные расходы | [9 empty] | 22684
Сметная прибыль | [9 empty] | 12517
Непредвиденные затраты 2% | [9 empty] | 2522
Итого с непредвиденными | [9 empty] | 128598
НДС 18% | [9 empty] | 23147.64
ВСЕГО по смете | [9 empty] | 151745.64 |  |  |  |  | 223.87
Составил: ___________________________
(должность, подпись, расшифровка)
Проверил: ___________________________
(должность, подпись, расшифровка)