## Локальная смета
СОГЛАСОВАНО: | [11 empty] | УТВЕРЖДАЮ:
_________________ | [11 empty] | _________________
" _____ " ________________ 2013 г. | [11 empty] | "______ " _______________2013г.
МБУЗ ГП № 3
(наименование стройки)
ЛОКАЛЬНЫЙ СМЕТНЫЙ РАСЧЕТ № 1
(локальная смета)
|  | на |  |  |  | Капитальный ремонт: замена перегородок и дверей на ПВХ
в здании поликлиники МБУЗ "ГП № 3" по адресу: г. Пермь, ул. Серпуховская 11 а
(наименование работ и затрат, наименование объекта)
Основание: дефектная ведомость
|  |  | Сметная стоимость строительных работ _______________________________________________________________________________________________ | [5 empty] | ___________________________950,18 |  | тыс. руб.
|  |  | Средства на оплату труда _______________________________________________________________________________________________ | [5 empty] | ___________________________68641 |  | руб.
|  |  | Сметная трудоемкость _______________________________________________________________________________________________ | [5 empty] | _______________________________________________________________________________________________853,05 |  | чел.час
Составлен(а) в текущих (прогнозных) ценах по состоянию на 3кв2013г
№ пп | Обосно- вание | Наименование | Ед. изм. | Кол. | Стоимость единицы, руб. |  |  |  | Общая стоимость, руб. |  |  |  |  | Т/з осн. раб.на ед. | Т/з осн. раб. Всего | Общая масса обору-дования, т
[5 empty] | Всего | В том числе |  |  | Обору- дование | Всего | В том числе
[6 empty] | Осн.З/п | Эк.Маш | З/пМех |  |  | Осн.З/п | Эк.Маш | З/пМех
1 | 2 | 3 | 4 | 5 | 6 | 7 | 8 | 9 | 10 | 11 | 12 | 13 | 14 | 15 | 16 | 17
Раздел 1. Новый Раздел
1 | ФЕР46-04-012-03 Пр. Минрегион от 17.11.08 № 253 | Разборка деревянных заполнений проемов: дверных и воротных | 100 м2 | 0.6078 | 1082.58 | 840.63 | 241.95 | 89.78 |  | 658 | 511 | 147 | 55 | 103.91 | 63.16
2 | ФЕР46-04-006-04 Пр. Минрегион от 17.11.08 № 253 | Разборка деревянных перегородок: из гипсовых, шлакобетонных и фибролитовых плит | 100 м2 | 0.4827 | 710.37 | 590.33 | 120.04 | 44.54 |  | 343 | 285 | 58 | 21 | 75.01 | 36.21
3 | ФЕР10-01-034-08пр И4-Пр. Минрегион от 13.07.11 №339 | Установка в жилых и общественных зданиях перегородок из ПВХ профилей 10 266,47 = 218 773,47 - 100 x 2 085,07 (МДС35-IV п.4.7.При ремонте и реконструкции зданий и сооружений работы, аналогичные технологическим процессам в новом строительстве (пЗП=1,15; пЭМ=1,25 к расх.; пЗПМ=1,25; пЗТ=1,15; пЗТМ=1,25)) | 100 м2 проемов | 0.4827 | 10565.47 | 1499.21 | 517.24 | 9.58 |  | 5100 | 724 | 250 | 5 | 171.534 | 82.8
Уд | 1. 203-1073 | Блок оконный пластиковый трехстворчатый, с поворотно-откидной створкой, однокамерным стеклопакетом (24 мм), площадью более 3,5 м2 | м2 | 100 48,27 | 2085.07 |  |  |  |  | 100646.33
4 | ФЕР10-01-047-05 И4-Пр. Минрегион от 13.07.11 №339 | Установка блоков из ПВХ в наружных и внутренних дверных проемах: в перегородках и деревянных нерубленных стенах площадью проема более 3 м2 ((пМР=0 к расх. (1-й уровень)); МДС35-IV п.4.7.При ремонте и реконструкции зданий и сооружений работы, аналогичные технологическим процессам в новом строительстве (пЗП=1,15; пЭМ=1,25 к расх.; пЗПМ=1,25; пЗТ=1,15; пЗТМ=1,25 (1-й уровень))) | 100 м2 проемов | 0.4536 | 1521.58 | 1003.43 | 518.15 | 7.54 |  | 690 | 455 | 235 | 3 | 116.1385 | 52.68
5 | ФЕР10-01-047-04 И4-Пр. Минрегион от 13.07.11 №339 | Установка блоков из ПВХ в наружных и внутренних дверных проемах: в перегородках и деревянных нерубленных стенах площадью проема до 3 м2 ((пМР=0 к расх. (1-й уровень)); МДС35-IV п.4.7.При ремонте и реконструкции зданий и сооружений работы, аналогичные технологическим процессам в новом строительстве (пЗП=1,15; пЭМ=1,25 к расх.; пЗПМ=1,25; пЗТ=1,15; пЗТМ=1,25 (1-й уровень))) | 100 м2 проемов | 0.1542 | 2253.12 | 1594.92 | 658.2 | 15.23 |  | 347 | 246 | 101 | 2 | 184.598 | 28.47
6 | Прайс | Конструкции перегородок ПВХ с остеклением (МДС35-IV п.4.7.При ремонте и реконструкции зданий и сооружений работы, аналогичные технологическим процессам в новом строительстве (пЗП=1,15; пЭМ=1,25 к расх.; пЗПМ=1,25; пЗТ=1,15; пЗТМ=1,25)) | м2 | 107,95 47,17+45,36+15,42 | 1224,86 6142,66/4,25/1,18 |  |  |  |  | 132224
7 | ФЕР10-01-036-01 И7-Пр. Минрегион от 05.05.12 №188 | Установка уголков ПВХ на клее (МДС35-IV п.4.7.При ремонте и реконструкции зданий и сооружений работы, аналогичные технологическим процессам в новом строительстве (пЗП=1,15; пЭМ=1,25 к расх.; пЗПМ=1,25; пЗТ=1,15; пЗТМ=1,25)) | 100 п. м | 3.3599 | 400.72 | 65.72 |  |  |  | 1346 | 221 |  |  | 7.705 | 25.89
8 | ФЕР15-01-047-15 Пр. Минрегион от 17.11.08 № 253 | Демонтаж: подвесных потолков типа <Армстронг> по каркасу из оцинкованного профиля ((пПЗ=0,6 (пЗП=0,6; пЭМ=0,6 к расх.; пЗПМ=0,6; пМР=0 к расх.; пЗТ=0,6; пЗТМ=0,6) (1-й уровень)); МДС35-IV п.4.7.При ремонте и реконструкции зданий и сооружений работы, аналогичные технологическим процессам в новом строительстве (пЗП=1,15; пЭМ=1,25 к расх.; пЗПМ=1,25; пЗТ=1,15; пЗТМ=1,25 (1-й уровень))) | 100 м2 поверхности облицовки | 1.56 | 1090.76 | 722.34 | 368.42 | 7.5 |  | 1702 | 1127 | 575 | 12 | 76.845 | 119.88
9 | ФЕР15-01-047-15 Пр. Минрегион от 17.11.08 № 253 | Устройство: подвесных потолков типа <Армстронг> по каркасу из оцинкованного профиля (МДС35-IV п.4.7.При ремонте и реконструкции зданий и сооружений работы, аналогичные технологическим процессам в новом строительстве (пЗП=1,15; пЭМ=1,25 к расх.; пЗПМ=1,25; пЗТ=1,15; пЗТМ=1,25)) | 100 м2 поверхности облицовки | 1.56 | 6984.78 | 1107.59 | 541.79 | 11.03 |  | 10896 | 1728 | 845 | 17 | 117.829 | 183.81
10 | ФЕРр61-7-1 Пр. Минрегион от 13.10.08 № 207 | Ремонт штукатурки откосов внутри здания по камню и бетону цементно-известковым раствором: прямолинейных | 100 м2 отремонтированной поверхности | 0.554 | 5751.92 | 3436.05 | 36.26 | 13.46 |  | 3187 | 1904 | 20 | 7 | 383.06 | 212.21
11 | ФЕР15-04-005-03 И4-Пр. Минрегион от 13.07.11 №339 | Окраска поливинилацетатными водоэмульсионными составами улучшенная: по штукатурке стен (МДС35-IV п.4.7.При ремонте и реконструкции зданий и сооружений работы, аналогичные технологическим процессам в новом строительстве (пЗП=1,15; пЭМ=1,25 к расх.; пЗПМ=1,25; пЗТ=1,15; пЗТМ=1,25)) | 100 м2 окрашиваемой поверхности | 0.554 | 1715.27 | 442.53 | 17.13 | 0.29 |  | 950 | 245 | 9 |  | 49.335 | 27.33
12 | ФЕРр56-12-9 Пр. Минрегион от 13.10.08 № 207 | Смена дверных приборов: щеколды | 100 шт. приборов | 0.36 | 3856.16 | 488.26 |  |  |  | 1388 | 176 |  |  | 57.24 | 20.61
Раздел 2. Погрузка
13 | ФССЦпг01-01-01-041 И1-Пр. Минрегион от 05.05.12 №189 | Погрузочные работы при автомобильных перевозках: мусора строительного с погрузкой вручную | 1 т груза | 4.48 | 42.98 | 42.98 |  |  |  | 193 | 193
Раздел 3. Перевозка
14 | ФССЦпг03-21-01-010 Пр. Минрегион от 20.07.11 №354 | Перевозка грузов автомобилями-самосвалами грузоподъемностью 10 т, работающих вне карьера, на расстояние: до 10 км I класс груза | 1 т груза | 4.48 | 11.42 |  | 11.42 |  |  | 51 |  | 51
Итого прямые затраты по смете в ценах 2001г. | [9 empty] | 159075 | 7815 | 2291 | 122 |  | 853.05
Итого прямые затраты по смете с учетом коэффициентов к итогам | [9 empty] | 707413 | 68035 | 14303 | 606 |  | 853.05
В том числе, справочно:
Индексация к ФЕР на3квартал 2013 год Объекты здравоохранения(Поликлиники) ОЗП=13,41; ЭМ=6,84; ЗПМ=13,41; МАТ=4,25 (Поз. 3-9, 11) | [9 empty] | 546771 | 58898 | 11768 | 484
Погрузка ПЗ=7,85 (ОЗП=7,85; ЭМ=7,85; ЗПМ=7,85; МАТ=7,85; ТЗ=7,85; ТЗМ=7,85) (Поз. 13) | [9 empty] | 1322 | 1322
Перевозка ПЗ=5,81 (ОЗП=5,81; ЭМ=5,81; ЗПМ=5,81; МАТ=5,81; ТЗ=5,81; ТЗМ=5,81) (Поз. 14) | [9 empty] | 245 |  | 245
Накладные расходы | [9 empty] | 55689
В том числе, справочно:
67% = 79%*0,85 ФОТ (от 1911) (Поз. 10) | [9 empty] | 1280
70% = 82%*0,85 ФОТ (от 176) (Поз. 12) | [9 empty] | 123
80% = 105%*0.9 * 0,85 ФОТ (от 41960) (Поз. 8-9, 11) | [9 empty] | 33568
84% = 110%*0.9 * 0,85 ФОТ (от 872) (Поз. 1-2) | [9 empty] | 732
90% = 118%*0.9 * 0,85 ФОТ (от 22207) (Поз. 3-7) | [9 empty] | 19986
Сметная прибыль | [9 empty] | 26345
В том числе, справочно:
40% = 50%*0,8 ФОТ (от 1911) (Поз. 10) | [9 empty] | 764
37% = 55%*0.85 * 0,8 ФОТ (от 41960) (Поз. 8-9, 11) | [9 empty] | 15525
50% = 62%*0,8 ФОТ (от 176) (Поз. 12) | [9 empty] | 88
43% = 63%*0.85 * 0,8 ФОТ (от 22207) (Поз. 3-7) | [9 empty] | 9549
48% = 70%*0.85 * 0,8 ФОТ (от 872) (Поз. 1-2) | [9 empty] | 419
Итоги по смете:
Работы по реконструкции зданий и сооружений (усиление и замена существующих конструкций, разборка и возведение отдельных конструктивных элементов) | [9 empty] | 2152 |  |  |  |  | 99.37
Деревянные конструкции | [9 empty] | 639885 |  |  |  |  | 189.84
Отделочные работы | [9 empty] | 138769 |  |  |  |  | 331.02
Штукатурные работы (ремонтно-строительные) | [9 empty] | 5231 |  |  |  |  | 212.21
Проемы (ремонтно-строительные) | [9 empty] | 1599 |  |  |  |  | 20.61
Погрузо-разгрузочные работы | [9 empty] | 1515
Перевозка грузов автотранспортом | [9 empty] | 296
Итого | [9 empty] | 789447 |  |  |  |  | 853.05
В том числе:
Материалы | [9 empty] | 625075
Машины и механизмы | [9 empty] | 14303
ФОТ | [9 empty] | 68641
Накладные расходы | [9 empty] | 55689
Сметная прибыль | [9 empty] | 26345
Непредвиденные затраты 2% | [9 empty] | 15789
Итого с непредвиденными | [9 empty] | 805236
НДС 18% | [9 empty] | 144942.48
ВСЕГО по смете | [9 empty] | 950178.48 |  |  |  |  | 853.05
Составил: ___________________________
(должность, подпись, расшифровка)
Проверил: ___________________________
(должность, подпись, расшифровка)