## Локальная смета
СОГЛАСОВАНО: | [11 empty] | УТВЕРЖДАЮ:
_________________ | [11 empty] | _________________
" _____ " ________________ 2013 г. | [11 empty] | "______ " _______________2013 г.
МБУЗ ГКП № 5
(наименование стройки)
ЛОКАЛЬНЫЙ СМЕТНЫЙ РАСЧЕТ №
(локальная смета)
|  | на | ремонт сетей ГВС и ХВС с установкой счетчиков в поликлинике №1 по адресу г.Пермь, ул.Г.Успенского,5,7
(наименование работ и затрат, наименование объекта)
Основание:
|  |  | Сметная стоимость строительных работ _______________________________________________________________________________________________ | [5 empty] | ___________________________249556,84 |  | руб.
|  |  | Средства на оплату труда _______________________________________________________________________________________________ | [5 empty] | ___________________________40487 |  | руб.
|  |  | Сметная трудоемкость _______________________________________________________________________________________________ | [5 empty] | _______________________________________________________________________________________________352,94 |  | чел.час
Составлен(а) в текущих (прогнозных) ценах по состоянию на 3 квартал 2013 г.
№ пп | Обосно- вание | Наименование | Ед. изм. | Кол. | Стоимость единицы, руб. |  |  |  | Общая стоимость, руб. |  |  |  |  | Т/з осн. раб.на ед. | Т/з осн. раб. Всего | Общая масса обору-дования, т
[5 empty] | Всего | В том числе |  |  | Обору- дование | Всего | В том числе
[6 empty] | Осн.З/п | Эк.Маш | З/пМех |  |  | Осн.З/п | Эк.Маш | З/пМех
1 | 2 | 3 | 4 | 5 | 6 | 7 | 8 | 9 | 10 | 11 | 12 | 13 | 14 | 15 | 16 | 17
ул. Глеба Успенского № 5
1 | ФЕР16-03-001-01 И1-Пр. Минрегион от 27.02.10 №81 | Демонтаж трубопроводов отопления при стояковой системе из многослойных металл-полимерных труб диаметром: до 15 мм КОЭФ. К ПОЗИЦИИ: Демонтажные работы ОЗП=0,4; ЭМ=0,4; ЗПМ=0,4; МАТ=0 | 100 м трубопровода | 0.25 | 401.56 | 382.6 | 18.96 | 0.38 |  | 100.39 | 95.65 | 4.74 | 0.1 | 98 | 24.5
2 | ФЕР16-03-001-01 И1-Пр. Минрегион от 27.02.10 №81 | Прокладка трубопроводов отопления при стояковой системе из многослойных металл-полимерных труб диаметром: до 15 мм | 100 м трубопровода | 0.5 | 2326.13 | 956.48 | 47.41 | 0.95 |  | 1163.07 | 478.24 | 23.71 | 0.48 | 98 | 49
3 | ФЕР16-06-002-01 Пр. Минрегион от 17.11.08 № 253 | Установка водомерных узлов, поставляемых на место монтажа собранными в блоки, без обводной линии диаметром ввода: до 65 мм, диаметром водомера до 40 мм 597,97 = 1 769,97 - 1 x 1 172,00 | 1 узел | 12 | 597.97 | 59.68 | 9.05 | 0.27 |  | 7175.64 | 716.16 | 108.6 | 3.24 | 6.58 | 78.96
4 | прайс ООО "АВиКОНТ" | Счетчик универсальный ф 15 мм 884/4,25/1,18 | шт | 12 | 176.27 |  |  |  |  | 2115.24
5 | прайс | Фильтры для очистки воды в трубопроводах систем отопления диаметром 15 мм | шт | 12 | 19.9 |  |  |  |  | 238.8
6 | прайс | Вентиль шаровый универсальный VT.214 173/4,25/1,18 | шт | 24 | 34.49 |  |  |  |  | 827.76
7 | ФЕРр65-4-1 Пр. Минрегион от 13.10.08 № 207 | Демонтаж: умывальников и раковин | 100 приборов | 0.01 | 445.72 | 437.59 | 8.13 | 3.02 |  | 4.46 | 4.38 | 0.08 | 0.03 | 51.3 | 0.51
8 | ФЕРр65-4-3 Пр. Минрегион от 13.10.08 № 207 | Демонтаж: моек | 100 приборов | 0.01 | 899.88 | 875.18 | 24.7 | 9.16 |  | 9 | 8.75 | 0.25 | 0.09 | 102.6 | 1.03
9 | ФЕР17-01-005-02 Пр. Минрегион от 17.11.08 № 253 | Установка моек: на два отделения | 10 компл. | 0.2 | 7391.55 | 243.48 | 54.39 | 7.42 |  | 1478.31 | 48.7 | 10.88 | 1.48 | 25.31 | 5.06
10 | ФССЦ-301-0628 Пр. Минрегион от 28.07.09 № 308 | Смесители для умывальников СМ-УМ-НКСА настольные, с нижней камерой смешения с аэратором (хирургический) | компл. | 2 | 106.93 |  |  |  |  | 213.86
ул. Глеба Успенского № 7
11 | ФЕР16-03-001-01 И1-Пр. Минрегион от 27.02.10 №81 | Демонтаж трубопроводов отопления при стояковой системе из многослойных металл-полимерных труб диаметром: до 15 мм КОЭФ. К ПОЗИЦИИ: Демонтажные работы ОЗП=0,4; ЭМ=0,4; ЗПМ=0,4; МАТ=0 | 100 м трубопровода | 0.3 | 401.56 | 382.6 | 18.96 | 0.38 |  | 120.47 | 114.78 | 5.69 | 0.11 | 98 | 29.4
12 | ФЕР16-03-001-01 И1-Пр. Минрегион от 27.02.10 №81 | Прокладка трубопроводов отопления при стояковой системе из многослойных металл-полимерных труб диаметром: до 15 мм | 100 м трубопровода | 0.6 | 2326.13 | 956.48 | 47.41 | 0.95 |  | 1395.68 | 573.89 | 28.45 | 0.57 | 98 | 58.8
13 | ФЕР16-06-002-01 Пр. Минрегион от 17.11.08 № 253 | Установка водомерных узлов, поставляемых на место монтажа собранными в блоки, без обводной линии диаметром ввода: до 65 мм, диаметром водомера до 40 мм 597,97 = 1 769,97 - 1 x 1 172,00 | 1 узел | 14 | 597.97 | 59.68 | 9.05 | 0.27 |  | 8371.58 | 835.52 | 126.7 | 3.78 | 6.58 | 92.12
14 | прайс ООО "АВиКОНТ" | Счетчик универсальный ф 15 мм 884/4,25/1,18 | шт | 14 | 176.27 |  |  |  |  | 2467.78
15 | прайс | Фильтры для очистки воды в трубопроводах систем отопления диаметром 15 мм | шт | 14 | 19.9 |  |  |  |  | 278.6
16 | прайс | Вентиль шаровый универсальный VT.214 173/4,25/1,18 | шт | 28 | 34.49 |  |  |  |  | 965.72
17 | ФЕРр65-4-1 Пр. Минрегион от 13.10.08 № 207 | Демонтаж: умывальников и раковин | 100 приборов | 0.01 | 445.72 | 437.59 | 8.13 | 3.02 |  | 4.46 | 4.38 | 0.08 | 0.03 | 51.3 | 0.51
18 | ФЕР17-01-005-02 Пр. Минрегион от 17.11.08 № 253 | Установка моек: на два отделения | 10 компл. | 0.1 | 7391.55 | 243.48 | 54.39 | 7.42 |  | 739.16 | 24.35 | 5.44 | 0.74 | 25.31 | 2.53
22 | ФЕРр65-8-1 Пр. Минрегион от 13.10.08 № 207 | Смена полиэтиленовых канализационных труб диаметром: до 50 мм | 100 м трубопровода с фасонными частями | 0.05 | 5382.09 | 579.33 | 11.84 | 1.16 |  | 269.1 | 28.97 | 0.59 | 0.06 | 58.4 | 2.92
19 | ФЕР17-01-001-15 Пр. Минрегион от 17.11.08 № 253 | Установка умывальников групповых с подводкой холодной и горячей воды 940,13 = 7 360,13 - 10 x 642,00 | 10 компл. | 0.1 | 940.13 | 731.5 | 134.4 | 15.7 |  | 94.01 | 73.15 | 13.44 | 1.57 | 76.04 | 7.6
20 | ФССЦ-301-0647 И1-Пр. Минрегион от 04.03.10 №94 | Умывальники полуфарфоровые и фарфоровые с смесителем с нижней камерой смешивания, кронштейнами, сифоном бутылочным латунным и выпуском, овальные со скрытыми установочными поверхностями без спинки размером 550х420х150 мм с пъедисталом | компл. | 1 | 315.13 |  |  |  |  | 315.13
21 | ФССЦ-301-0628 Пр. Минрегион от 28.07.09 № 308 | Смесители для умывальников СМ-УМ-НКСА настольные, с нижней камерой смешения с аэратором (хирургический) | компл. | 1 | 106.93 |  |  |  |  | 106.93
Итого прямые затраты по смете в ценах 2001г. | [9 empty] | 28455.15 | 3006.92 | 328.65 | 12.28 |  | 352.94
Итого прямые затраты по смете с учетом коэффициентов к итогам | [9 empty] | 149328.99 | 40322.8 | 2247.97 | 164.67 |  | 352.94
В том числе, справочно:
ОЗП=13,41; ЭМ=6,84; ЗПМ=13,41; МАТ=4,25 (Поз. 1-6, 9-16, 18-21, 7-8, 17, 22) | [9 empty] | 120873.84 | 37315.88 | 1919.32 | 152.39
Накладные расходы | [9 empty] | 39555.91
В том числе, справочно:
63% = 74%*0,85 ФОТ (от 236,82) (Поз. 7-8, 17) | [9 empty] | 149.2
88% = 103%*0,85 ФОТ (от 389,29) (Поз. 22) | [9 empty] | 342.58
98% = 128%*0,9 * 0,85 ФОТ (от 39861,36) (Поз. 1-6, 9-16, 18-21) | [9 empty] | 39064.13
Сметная прибыль | [9 empty] | 22603.95
В том числе, справочно:
40% = 50%*0,8 ФОТ (от 236,82) (Поз. 7-8, 17) | [9 empty] | 94.73
48% = 60%*0,8 ФОТ (от 389,29) (Поз. 22) | [9 empty] | 186.86
56% = 83%*0,85 * 0,8 ФОТ (от 39861,36) (Поз. 1-6, 9-16, 18-21) | [9 empty] | 22322.36
Итоги по смете:
Сантехнические работы - внутренние (трубопроводы, водопровод, канализация, отопление, газоснабжение, вентиляция и кондиционирование воздуха) | [9 empty] | 209067.29 |  |  |  |  | 347.97
Внутренние санитарно-технические работы: демонтаж и разборка (ремонтно-строительные) | [9 empty] | 481.54 |  |  |  |  | 2.05
Внутренние санитарно-технические работы: смена труб, санитарно-технических приборов и другие работы (ремонтно-строительные) | [9 empty] | 1940.02 |  |  |  |  | 2.92
Итого | [9 empty] | 211488.85 |  |  |  |  | 352.94
НДС 18% | [9 empty] | 38067.99
ВСЕГО по смете | [9 empty] | 249556.84 |  |  |  |  | 352.94
Составил: ___________________________
Проверил: ___________________________