## Локальная смета
СОГЛАСОВАНО: | [11 empty] | УТВЕРЖДАЮ:
_________________ | [11 empty] | _________________
" _____ " ________________ 2013 г. | [11 empty] | "____" ______________2013 г.
(наименование стройки)
ЛОКАЛЬНЫЙ СМЕТНЫЙ РАСЧЕТ №
(локальная смета)
|  | на | текущий ремонт по замене существующей кабельной линии на ДМК по адресу г. Пермь, ул. Свиязева,46/1
(наименование работ и затрат, наименование объекта)
Основание:
|  |  | Сметная стоимость _______________________________________________________________________________________________ | [5 empty] | ___________________________380643,81 |  | руб.
|  |  | строительных работ _______________________________________________________________________________________________ | [5 empty] | _______________________________________________________________________________________________138162,99 |  | руб.
|  |  | монтажных работ _______________________________________________________________________________________________ | [5 empty] | _______________________________________________________________________________________________165038,84 |  | руб.
|  |  | Средства на оплату труда _______________________________________________________________________________________________ | [5 empty] | ___________________________93968,07 |  | руб.
|  |  | Сметная трудоемкость _______________________________________________________________________________________________ | [5 empty] | _______________________________________________________________________________________________441,55 |  | чел.час
Составлен(а) в текущих (прогнозных) ценах по состоянию на _______201_ г.
№ пп | Обоснование | Наименование | Ед. изм. | Кол. | Стоимость единицы, руб. |  |  |  | Общая стоимость, руб. |  |  |  | Т/з осн. раб.на ед. | Т/з осн. раб. Всего | Т/з мех. на ед. | Т/з мех. Всего
[5 empty] | Всего | В том числе |  |  | Всего | В том числе
[6 empty] | Осн.З/п | Эк.Маш | З/пМех |  | Осн.З/п | Эк.Маш | З/пМех
1 | 2 | 3 | 4 | 5 | 6 | 7 | 8 | 9 | 10 | 11 | 12 | 13 | 14 | 15 | 16 | 17
Раздел 1. Демонтажные работы
1 | ФЕР01-02-058-02 | Копание ям вручную без креплений для стоек и столбов без откосов глубиной до 0,7 м группа грунтов: 2 | 100 м3 грунта | 0.024 | 2184 | 2184 |  |  | 52.42 | 52.42 |  |  | 280 | 6.72
2 | ФЕР01-02-057-02 | Разработка грунта вручную в траншеях глубиной до 2 м без креплений с откосами, группа грунтов: 2 | 100 м3 грунта | 1.32 | 1201.2 | 1201.2 |  |  | 1585.58 | 1585.58 |  |  | 154 | 203.28
3 | ФЕР27-07-001-01 | Разборка асфальтобетонных покрытий дорожек и тротуаров однослойных из литой мелкозернистой асфальто-бетонной смеси: толщиной 3 см КОЭФ. К ПОЗИЦИИ: Демонтажные работы ПЗ=0,6 (ОЗП=0,6; ЭМ=0,6 к расх.; ЗПМ=0,6; МАТ=0 к расх.; ТЗ=0,6; ТЗМ=0,6) | 100 м2 покрытия |  | 118.75 | 84.28 | 34.47 | 0.34 |  |  |  |  | 9.07 |  | 0.04
3.1 | ФЕРр68-13-02 | Разборка асфальтобетонных покрытий тротуаров толщиной до 4 см: с помощью молотков отбойных пневматических | 1000 м2 | 0.012 | 2836.53 | 479.96 | 2356.57 | 166.11 | 34.04 | 5.76 | 28.28 | 1.99 | 57.76 | 0.69 | 15.7 | 0.19
3.2 | ФЕРр68-14-01 | Разборка бортовых камней на: бетонном основании | 100 м | 0.3 | 2000.53 | 589.59 | 1410.94 | 99.45 | 600.16 | 176.88 | 423.28 | 29.84 | 68.26 | 20.48 | 9.4 | 2.82
4 | ФЕР27-07-001-02 | При изменении толщины покрытия на 0,5 см добавлять: к расценке 27-07-001-1 КОЭФ. К ПОЗИЦИИ: Коэффициент изменения толщины К=6 ПЗ=6 (ОЗП=6; ЭМ=6 к расх.; ЗПМ=6; МАТ=6 к расх.; ТЗ=6; ТЗМ=6); Демонтажные работы ПЗ=0,8 (ОЗП=0,8; ЭМ=0,8 к расх.; ЗПМ=0,8; МАТ=0 к расх.; ТЗ=0,8; ТЗМ=0,8) | 100 м2 покрытия |  | 143.76 | 103.44 | 40.32 | [5 empty] | 11.14
5 | ФЕР22-01-001-01 | Разборка асбестоцементных водопроводных труб с соединением при помощи асбестоцементных муфт диаметром: 100 мм КОЭФ. К ПОЗИЦИИ: Демонтажные работы ПЗ=0,6 (ОЗП=0,6; ЭМ=0,6 к расх.; ЗПМ=0,6; МАТ=0 к расх.; ТЗ=0,6; ТЗМ=0,6) | 1 км трубопровода | 0.012 | 2317.04 | 1998.94 | 318.1 | 16.44 | 27.8 | 23.99 | 3.81 | 0.2 | 217.51 | 2.61 | 1.55 | 0.02
6 | ФЕРм08-02-141-04 | Кабели до 35 кв в готовых траншеях без покрытий, масса 1 м, кг, до: 6 КОЭФ. К ПОЗИЦИИ: Демонажные работы ПЗ=0,6 (ОЗП=0,6; ЭМ=0,6 к расх.; ЗПМ=0,6; МАТ=0 к расх.; ТЗ=0,6; ТЗМ=0,6) | 100 м кабеля | 2 | 752.05 | 125.96 | 626.09 | 47.89 | 1504.1 | 251.92 | 1252.18 | 95.78 | 13.08 | 26.16 | 4.96 | 9.92
6.1 | ФЕР01-02-058-01 | Копание ям вручную без креплений для стоек и столбов без откосов глубиной до 0,7 м группа грунтов: 1 | 100 м3 грунта | 0.0024 | 1411.8 | 1411.8 |  |  | 3.39 | 3.39 |  |  | 181 | 0.43
6.2 | ФЕР46-04-001-02 | Разборка фундаментов: бетонных (ввод в здание) | 1 м3 | 0.5 | 435.43 | 84.97 | 350.46 | 30.05 | 217.72 | 42.49 | 175.23 | 15.03 | 9.59 | 4.8 | 2.84 | 1.42
7 | ФЕР46-04-002-01 | Разборка монолитных перекрытий: бетонных (проход через перекрытие) | 1 м3 | 0.3 | 476.39 | 97.55 | 378.84 | 32.48 | 142.92 | 29.27 | 113.65 | 9.74 | 11.01 | 3.3 | 3.07 | 0.92
7.1 | ФСЦП310-3050-3 | Перевозка грузов автомобилями-самосвалами грузоподъемностью 10 т работающих вне карьера (Код 400052) расстояние перевозки 50 км; нормативное время пробега 2,772 час; класс груза 3 | 1 тонна | 9.2 | 45.34 |  | 45.34 |  | 417.13 |  | 417.13
7.2 | ФСЦП310-3050-1 | Перевозка грузов автомобилями-самосвалами грузоподъемностью 10 т работающих вне карьера (Код 400052) расстояние перевозки 50 км; нормативное время пробега 2,772 час; класс груза 1 | 1 тонна | 3.9 | 27.43 |  | 27.43 |  | 106.98 |  | 106.98
7.4 | ФСЦП311-01-111-1 | Кирпич строительный: погрузка | тонна | 3.07 | 11.09 | 1.67 | 9.42 | 1.24 | 34.05 | 5.13 | 28.92 | 3.81 | 0.21 | 0.64 | 0.11 | 0.34
7.5 | ФСЦП311-01-111-2 | Кирпич строительный: разгрузка | тонна | 3.07 | 11.09 | 1.67 | 9.42 | 1.24 | 34.05 | 5.13 | 28.92 | 3.81 | 0.21 | 0.64 | 0.11 | 0.34
7.6 | ФСЦП311-01-134-1 | Трубы асбестоцементные и керамические: погрузка | тонна | 0.72 | 9.75 | 1.47 | 8.28 | 1.09 | 7.02 | 1.06 | 5.96 | 0.78 | 0.19 | 0.14 | 0.09 | 0.06
7.7 | ФСЦП311-01-134-2 | Трубы асбестоцементные и керамические: разгрузка | тонна | 0.72 | 9.75 | 1.47 | 8.28 | 1.09 | 7.02 | 1.06 | 5.96 | 0.78 | 0.19 | 0.14 | 0.09 | 0.06
7.8 | ФСЦП311-01-142-1 | Песок (выгрузка учитывает перекидку и штабелирование): погрузка | тонна | 2.9 | 2.26 |  | 2.26 | 0.24 | 6.55 |  | 6.55 | 0.7 |  |  | 0.02 | 0.06
7.9 | ФСЦП311-01-142-2 | Песок (выгрузка учитывает перекидку и штабелирование): разгрузка | тонна | 2.9 | 2.1 |  | 2.1 | 0.34 | 6.09 |  | 6.09 | 0.99 |  |  | 0.13 | 0.38
7.1 | ФСЦП311-01-144-1 | Грунт растительного слоя (земля, перегной): погрузка | тонна | 1.61 | 3.65 |  | 3.65 | 0.39 | 5.88 |  | 5.88 | 0.63 |  |  | 0.03 | 0.05
7.11 | ФСЦП311-01-148-1 | Мусор строительный с погрузкой экскаваторами емкостью ковша до 0,5 мЗ: погрузка | тонна | 4.8 | 3.02 |  | 3.02 | 0.32 | 14.5 |  | 14.5 | 1.54 |  |  | 0.02 | 0.1
Итого прямые затраты по разделу в ценах 2001г. | [8 empty] | 4807.4 | 2184.08 | 2623.32 | 165.62 |  | 270.03 |  | 16.68
Итого прямые затраты по разделу с учетом коэффициентов к итогам | [8 empty] | 60949.78 | 31521.83 | 29427.95 | 14509.72 |  | 270.03 |  | 16.68
Накладные расходы | [8 empty] | 35138.17
Сметная прибыль | [8 empty] | 20074.37
Итоги по разделу 1 Демонтажные работы :
Итого Строительные работы | [8 empty] | 81150.31 |  |  |  |  | 243.87 |  | 6.76
Итого Монтажные работы | [8 empty] | 35012.01 |  |  |  |  | 26.16 |  | 9.92
Итого | [8 empty] | 116162.32 |  |  |  |  | 270.03 |  | 16.68
В том числе:
Машины и механизмы | [8 empty] | 29427.95
ФОТ | [8 empty] | 46031.55
Накладные расходы | [8 empty] | 35138.17
Сметная прибыль | [8 empty] | 20074.37
Итого по разделу 1 Демонтажные работы | [8 empty] | 116162.32 |  |  |  |  | 270.03 |  | 16.68
Раздел 2. Монтажные работы
Наружные работы
8 | ФЕРм08-02-142-01 | Устройство постели при одном кабеле в траншее | 100 м кабеля | 2 | 1212.44 | 63.85 | 1148.59 | 67.37 | 2424.88 | 127.7 | 2297.18 | 134.74 | 6.63 | 13.26 | 9.98 | 19.96
9 | ФЕРм08-02-142-02 | На каждый последующий кабель добавлять к норме 08-01-142-1 | 100 м кабеля | 2 | 353.14 | 23.98 | 329.16 | 19.31 | 706.28 | 47.96 | 658.32 | 38.62 | 2.49 | 4.98 | 2.86 | 5.72
10 | прайс | Песок природный для строительных работ: средний (430/1,18/5,36) | м3 | 36 | 67.99 |  |  |  | 2447.64
11 | ФЕР22-01-001-01 | Укладка асбестоцементных водопроводных труб с соединением при помощи асбестоцементных муфт диаметром: 100 мм | 1 км трубопровода | 0.012 | 29283.39 | 3331.56 | 530.18 | 27.4 | 351.4 | 39.98 | 6.36 | 0.33 | 362.52 | 4.35 | 2.59 | 0.03
12 | ФЕРм08-02-148-04 | Кабели до 35 кв в проложенных трубах, блоках и коробах, масса 1 м, кг, до: 6 | 100 м кабеля |  | 1584.49 | 277.34 | 1234.25 | 96.48 |  |  |  |  | 28.8 |  | 9.68
13 | ФЕРм08-02-141-04 | Кабели до 35 кв в готовых траншеях без покрытий, масса 1 м, кг, до: 6 | 100 м кабеля |  | 1369.38 | 209.93 | 1043.49 | 79.82 |  |  |  |  | 21.8 |  | 8.26
14 | прайс | Кабель АВБбШнг-1 4х185 (1700руб/1,18/4,88) | м |  | 295.2
15 | ФЕРм08-02-143-01 | Покрытие кабеля, проложенного в траншее, кирпичом: одного кабеля | 100 м кабеля | 1.88 | 1038.66 | 62.69 | 975.97 | 57.24 | 1952.68 | 117.86 | 1834.82 | 107.61 | 6.51 | 12.24 | 8.48 | 15.94
16 | СЦМ-404-0006 | Кирпич керамический полнотелый одинарный, размером 250х120х65 мм, марка: 125 | 1000 шт | 1.67 | 1092.8 |  |  |  | 1824.98
17 | ФЕР01-02-061-02 | Засыпка вручную траншей, пазух котлованов и ям, группа грунтов: 2 | 100 м3 грунта | 0.72 | 727.06 | 727.06 |  |  | 523.48 | 523.48 |  |  | 97.2 | 69.98
18 | ФЕР47-01-046-04 | Подготовка почвы для устройства партерного и обыкновенного газона с внесением растительной земли слоем 15 см: вручную | 100 м2 | 0.9 | 2295.7 | 317.2 |  |  | 2066.13 | 285.48 |  |  | 40 | 36
19 | ФЕР47-01-046-06 | Посев газонов партерных, мавританских и обыкновенных вручную | 100 м2 | 0.9 | 668.92 | 50.62 | 301.4 | 31.78 | 602.03 | 45.56 | 271.26 | 28.6 | 5.99 | 5.39 | 2.74 | 2.47
20 | ФЕР27-07-001-01 | Устройство асфальтобетонных покрытий дорожек и тротуаров однослойных из литой мелкозернистой асфальто-бетонной смеси: толщиной 3 см | 100 м2 покрытия | 0.12 | 3566.28 | 140.46 | 57.45 | 0.57 | 427.95 | 16.86 | 6.89 | 0.07 | 15.12 | 1.81 | 0.07 | 0.01
21 | ФЕР27-07-001-02 | При изменении толщины покрытия на 0,5 см добавлять: к расценке 27-07-001-1 | 100 м2 покрытия | 0.12 | 580.97 | 21.55 | 8.4 |  | 69.72 | 2.59 | 1.01 |  | 2.32 | 0.28
Внутрение работы
22 | ФЕР16-02-004-03 | Прокладка трубопроводов отопления и газоснабжения из стальных бесшовных труб диаметром: 80 мм | 100 м трубопровода | 0.025 | 8107.09 | 779.16 | 181.99 | 18.73 | 202.68 | 19.48 | 4.55 | 0.47 | 79.75 | 1.99 | 1.77 | 0.04
23 | ФЕР01-02-061-01 | Засыпка вручную траншей, пазух котлованов и ям, группа грунтов: 1 | 100 м3 грунта | 0.0024 | 661.98 | 661.98 |  |  | 1.59 | 1.59 |  |  | 88.5 | 0.21
24 | ФЕР11-01-015-01 | Устройство покрытий бетонных: толщиной 30 мм | 100 м2 покрытия | 0.01 | 2733.29 | 321.27 | 199.48 | 30.05 | 27.33 | 3.21 | 1.99 | 0.3 | 40.43 | 0.4 | 2.84 | 0.03
25 | ФЕР11-01-015-02 | Устройство покрытий бетонных: на каждые 5 мм изменения толщины КОЭФ. К ПОЗИЦИИ: Кооэффициент изменения толщины К=14 ПЗ=14 (ОЗП=14; ЭМ=14 к расх.; ЗПМ=14; МАТ=14 к расх.; ТЗ=14; ТЗМ=14) | 100 м2 покрытия | 0.01 | 4939.48 | 132.44 | 58.94 | 28.14 | 49.39 | 1.32 | 0.59 | 0.28 | 16.66 | 0.17 | 2.66 | 0.03
26 | ФЕРм08-02-155-01 | Герметизация проходов при вводе кабелей во взрывоопасные помещения уплотнительной массой | проход кабеля | 2 | 21.04 | 4.53 |  |  | 42.08 | 9.06 |  |  | 0.47 | 0.94
27 | ФЕРм08-02-159-08 | Заделки концевые в резиновой перчатке для кабеля напряжением до 10 кВ, сечение, мм2, до: 185 | шт. | 4 | 41.97 | 32.36 | 2.31 | 0.14 | 167.88 | 129.44 | 9.24 | 0.56 | 3.36 | 13.44 | 0.02 | 0.08
28 | ФЕРм08-02-144-07 | Присоединение к зажимам жил проводов или кабелей, сечение, мм2, до: 240 | 100 шт. | 0.16 | 365.94 | 365.94 |  |  | 58.55 | 58.55 |  |  | 38 | 6.08
29 | Прайс | Муфта кабельная концевая термоусаживаемая 3КВТп-1-240 | комп | 4 | 255.8 |  |  |  | 1023.2
Итого прямые затраты по разделу в ценах 2001г. | [8 empty] | 14969.87 | 1430.12 | 5092.21 | 311.58 |  | 171.52 |  | 44.31
Итого прямые затраты по разделу с учетом коэффициентов к итогам | [8 empty] | 122233.88 | 20640.37 | 56314.7 | 27296.28 |  | 171.52 |  | 44.31
Накладные расходы | [8 empty] | 39393.79
Сметная прибыль | [8 empty] | 25412.15
Итоги по разделу 2 Монтажные работы :
Итого Строительные работы | [8 empty] | 57012.68 |  |  |  |  | 120.58 |  | 2.61
Итого Монтажные работы | [8 empty] | 130027.14 |  |  |  |  | 50.94 |  | 41.7
Итого | [8 empty] | 187039.82 |  |  |  |  | 171.52 |  | 44.31
В том числе:
Материалы | [8 empty] | 45278.81
Машины и механизмы | [8 empty] | 56314.7
ФОТ | [8 empty] | 47936.65
Накладные расходы | [8 empty] | 39393.79
Сметная прибыль | [8 empty] | 25412.15
Итого по разделу 2 Монтажные работы | [8 empty] | 187039.82 |  |  |  |  | 171.52 |  | 44.31
ИТОГИ ПО СМЕТЕ:
Итого прямые затраты по смете в ценах 2001г. | [8 empty] | 19777.27 | 3614.2 | 7715.53 | 477.2 |  | 441.55 |  | 60.99
Итого прямые затраты по смете с учетом коэффициентов к итогам | [8 empty] | 183183.53 | 52162.07 | 85742.65 | 41806 |  | 441.55 |  | 60.99
В том числе, справочно:
Районный к-т 15% (Поз. 1-2, 6.1, 17, 23, 3-4, 20-21, 3.1-3.2, 5, 11, 6.2, 7, 7.4-7.11, 18-19, 22, 24-25, 6, 8-10, 12-16, 26-29) | [8 empty] | 613.73 | 542.13 | 71.58 | 71.58
Переводной коэффициент в цены 3кв 2012года ОЗП=12,55; ЭМ-ЗПМ=6,07; ЗПМ=76,1785; МАТ=5,36 (Поз. 1-2, 6.1, 17, 23, 3-4, 20-21, 3.1-3.2, 5, 11, 6.2, 7-7.2, 7.4-7.11, 18-19, 22, 24-25, 6, 8-10, 12-16, 26-29) | [8 empty] | 162792.53 | 48005.73 | 77955.54 | 41257.21
Накладные расходы | [8 empty] | 74531.85
В том числе, справочно:
80%*0,85 ФОТ (от 31267,45) (Поз. 1-2, 6.1, 17, 23) | [8 empty] | 21261.87
95%*0,85 ФОТ (от 43770,55) (Поз. 6, 8-10, 12-16, 26-29) | [8 empty] | 35344.72
100%*0,85 ФОТ (от 1321,39) (Поз. 7.4-7.11) | [8 empty] | 1123.18
104%*0,85 ФОТ (от 5424,13) (Поз. 3.1-3.2) | [8 empty] | 4794.93
110%*0,85 ФОТ (от 3205,96) (Поз. 6.2, 7) | [8 empty] | 2997.57
115%*0,85 ФОТ (от 7283,3) (Поз. 18-19) | [8 empty] | 7119.43
123%*0,85 ФОТ (от 116,43) (Поз. 24-25) | [8 empty] | 121.73
128%*0,85 ФОТ (от 322,26) (Поз. 22) | [8 empty] | 350.62
130%*0,85 ФОТ (от 969,77) (Поз. 5, 11) | [8 empty] | 1071.6
142%*0,85 ФОТ (от 286,83) (Поз. 3-4, 20-21) | [8 empty] | 346.2
Сметная прибыль | [8 empty] | 45486.45
В том числе, справочно:
45%*0,8 ФОТ (от 31267,45) (Поз. 1-2, 6.1, 17, 23) | [8 empty] | 11256.28
60%*0,8 ФОТ (от 6745,52) (Поз. 3.1-3.2, 7.4-7.11) | [8 empty] | 3237.85
65%*0,8 ФОТ (от 43770,55) (Поз. 6, 8-10, 12-16, 26-29) | [8 empty] | 22760.69
70%*0,8 ФОТ (от 3205,96) (Поз. 6.2, 7) | [8 empty] | 1795.34
75%*0,8 ФОТ (от 116,43) (Поз. 24-25) | [8 empty] | 69.86
83%*0,8 ФОТ (от 322,26) (Поз. 22) | [8 empty] | 213.98
89%*0,8 ФОТ (от 969,77) (Поз. 5, 11) | [8 empty] | 690.48
90%*0,8 ФОТ (от 7283,3) (Поз. 18-19) | [8 empty] | 5243.98
95%*0,8 ФОТ (от 286,83) (Поз. 3-4, 20-21) | [8 empty] | 217.99
Итоги по смете:
Итого Строительные работы | [8 empty] | 138162.99 |  |  |  |  | 364.45 |  | 9.37
Итого Монтажные работы | [8 empty] | 165038.84 |  |  |  |  | 77.1 |  | 51.62
Итого | [8 empty] | 303201.83 |  |  |  |  | 441.55 |  | 60.99
В том числе:
Материалы | [8 empty] | 45278.81
Машины и механизмы | [8 empty] | 85742.65
ФОТ | [8 empty] | 93968.07
Накладные расходы | [8 empty] | 74531.85
Сметная прибыль | [8 empty] | 45486.45
временные здания и сооружения 2,7% | [8 empty] | 8186.45
Итого | [8 empty] | 311388.28
Содержание службы заказчика. Строительный контроольь 1,36% | [8 empty] | 4234.88
Итого | [8 empty] | 315623.16
Авторский надзор 0,2% | [8 empty] | 631.25
Итого | [8 empty] | 316254.41
Непредвиденные затраты 2% | [8 empty] | 6325.09
Итого с непредвиденными | [8 empty] | 322579.5
Налог на добавленную стоимость 18% | [8 empty] | 58064.31
ВСЕГО по смете | [8 empty] | 380643.81 |  |  |  |  | 441.55 |  | 60.99